## 表B.1.1 招标工程量清单封面
| 金山镇黄泥埃村农村生活污水治理管网工程 |  |  | 工程
招标工程量清单
|  | 招 标 人： | （盖章）
年 月 日

## 表C.1.1 招标工程量清单扉页
工程名称： |  | 金山镇黄泥埃村农村生活污水治理管网工程
标段名称： |  | 金山镇黄泥埃村农村生活污水治理管网工程
招标工程量清单
| 编 制 人： |  | (造价专业人员签字及盖章)
| 审 核 人： |  | (签字及盖章)
| 编 制 单 位： |  | (盖章)
| 法定代表人或其授权人： |  | (签字或盖章)
| 招 标 人： |  | (盖章)
| 法定代表人或其授权人： |  | (签字或盖章)
编 制 时 间：

## 表D.1.1 工程量清单编制(审核)说明
工程量清单编制(审核)说明
工程名称：金山镇黄泥埃村农村生活污水治理管网工程
金山镇黄泥埃村农村生活污水治理管网工程 招标工程量清单编制说明 一、工程概况 1、工程名称:金山镇黄泥埃村农村生活污水治理管网工程 2、工程地点:江苏省连云港市赣榆区金山镇黄泥埃村 3、工程概况：新建DN110 U-PVC管3900米、DN160 U-PVC管1950米及配套管件，用于接户管道及化粪池出水管；新建DN300HDPE双壁波纹管6086米、DN400HDPE双壁波纹管约1716米，用于巷道内污水主管道和支管道；新建配套检查井、排水渠清淤修缮及混凝土路面拆除恢复等。 二、编制依据 1、《建设工程工程量清单计价标准》（GB/T 50500-2024）； 2、江苏省省住房城乡建设厅关于实施《建设工程工程量清单计价标准》（GB/T 50500-2024）及9本工程量计算标准有关事宜的公告； 3、金山镇黄泥埃村农村生活污水治理管网工程设计图纸（2026年09月18日）； 4、招标文件（包括招标工程量清单、合同条款、技术标准规范等） 5、《江苏省市政工程消耗量》（2026）《江苏省建设工程费用组成规则》、《江苏省建设工程费用参考》； 6、与招标工程相关的技术标准规范； 7、工程特点及交付标准、现场情况； 8、合理施工工期及常规施工工艺、顺序； 9、主要材料价格依据市场询价； 10、其他相关资料。 三、编制范围 金山镇黄泥埃村农村生活污水治理管网工程设计图纸范围内管网土方工程、管网工程、道路破除及恢复工程，具体详见招标工程量清单。 四、其它说明 1、应建设单位要求，排水沟修缮列入专业工程暂估价。
注：工程量清单编制（审核）说明应包括工程概况、工程范围、编制（审核）依据、特殊要求（如有）及其 他需要说明的问题等内容。

## 表E.1.1 工程项目汇总表
工程项目汇总表
工程名称：金山镇黄泥埃村农村生活污水治理管网工程 |  | 标段：金山镇黄泥埃村农村生活污水治理管网工程 |  |  | 第 1 页 共 1 页
序号 | 项目内容 |  | 金额（元） | 其中：（元）
|  |  |  | 专业工程暂估价 |  | 安全生产
1 | 金山镇黄泥埃村农村生活污水治理管网工程
合 计
注：1 专业工程暂估价为已含税价格，在计算增值税计算基础时不应包含专业工程暂估价金额；
2 本表适用于以单项工程、单位工程等为工程量清单编制对象的工程。

## 表E.1.1 单项工程汇总表【金山镇黄泥埃村农村生活污水治
单项工程汇总表
单项工程名称：金山镇黄泥埃村农村生活污水治理管网工程 |  | 标段：金山镇黄泥埃村农村生活污水治理管网工程 |  |  | 第 1 页 共 1 页
序号 | 项目内容 |  | 金额（元） | 其中：（元）
|  |  |  | 专业工程暂估价 |  | 安全生产
1 | 大型土石方工程
2 | 管网工程
合 计
注：1 专业工程暂估价为已含税价格，在计算增值税计算基础时不应包含专业工程暂估价金额；
2 本表适用于以单项工程、单位工程等为工程量清单编制对象的工程。

## 表E.1.1 单位工程汇总表【大型土石方工程】
单位工程汇总表
工程名称：大型土石方工程 |  | 标段：金山镇黄泥埃村农村生活污水治理管网工程 |  | 第 1 页 共 1 页
序号 | 项目内容 |  | 金额(元)
1 | 分部分项工程费
1.1 | 人工费
1.2 | 材料费
1.3 | 施工机具使用费
1.4 | 企业管理费
1.5 | 利润
2 | 措施项目费
2.1 | 通用措施项目
2.1.1 | 其中：安全生产
2.2 | 专业措施项目
3 | 其他项目费
3.1 | 其中：暂列金额
3.2 | 其中：专业工程暂估价
3.3 | 其中：计日工
3.4 | 其中：总承包服务费
3.5 | 其中：合同中约定的其他项目
4 | 增值税
合计
注：1 专业工程暂估价为已含税价格，在计算增值税计算基础时不应包含专业工程暂估价金额；
2 本表适用于以单项工程、单位工程等为工程量清单编制对象的工程。

## 表E.2.1 分部分项工程项目清单计价表【大型土石方工程】
分部分项工程项目清单计价表
工程名称：大型土石方工程 |  |  |  | 标段：金山镇黄泥埃村农村生活污水治理管网工程 |  |  |  | 第 1 页 共 2 页
序号 | 项目编码 | 项目名称 | 项目特征描述 |  | 计量 单位 | 工程量 | 金额（元）
[7 empty] | 综合单价 |  | 合价 | 其中
材料暂估价
1 | 040101002001 | 挖沟槽土方 | 1、土壤类别:投标单位根据现场实际情况自行考虑 2、挖土深度:符合设计及相关规范要求 3、土方开挖后现场转运、堆放产生的费用综合考虑在清单报价中 4、投标单位综合考虑土方开挖支护费用，后期结算不调整 5、开挖土方过程中遇到地下管线、地下障碍物以及危大工程项目产生费用由投标人自行踏勘现场，综合考虑在清单报价中 6、具体要求及未尽事宜详见设计图纸及相关规范 |  | m3 | 5550.56
2 | 040103001001 | 沟槽、基坑回填方 | 1、密实度要求:符合设计或相关规范要求 2、填方材料品种:挖出的原土 3、填方粒径要求:符合设计或相关规范要求 4、填方来源、运距:投标人根据现场自行考虑 5、具体要求及未尽事宜详见设计图纸及相关规范 |  | m3 | 4256.09
3 | 040103003001 | 余方弃置 | 1.废弃料品种:余土 2.运距:运至甲方指定地点，运距投标人自行考虑，结算不调整 |  | m3 | 1294.47
本页小计
分部分项工程项目清单计价表
工程名称：大型土石方工程 |  |  |  | 标段：金山镇黄泥埃村农村生活污水治理管网工程 |  |  |  | 第 2 页 共 2 页
合 计

## 表E.2.3 材料暂估单价及调整表【大型土石方工程】
材料暂估单价及调整表
工程名称：大型土石方工程 |  |  |  |  | 标段：金山镇黄泥埃村农村生活污水治理管网工程 | [5 empty] | 第 1 页 共 1 页
序号 | 材料名称 | 规格型号 | 计量单位 | 暂估 |  |  |  | 确认 |  |  |  | 调整金额（元） | 备注
|  |  |  | 数量 |  | 单价 （元） | 合价 （元） | 数量 | 单价 （元） | 合价 （元）
|  |  |  | A₁ |  | B₁ | C₁ | A₂ | B₂ | C₂ |  | D=C₂-C₁
本页小计 | [7 empty] | — | — |  |  |  | —
合 计 | [7 empty] | — | — |  |  |  | —
注：本表可由招标人填写“暂估单价”栏，并在备注栏说明拟用暂估价材料的清单项目，投标人应将上述材料暂估单价计入 工程量清单综合单价。

## 表E.3.1 措施项目清单计价表【大型土石方工程】
措施项目清单计价表
工程名称：大型土石方工程 |  |  | 标段：金山镇黄泥埃村农村生活污水治理管网工程 |  | 第 1 页 共 1 页
序号 | 项目编码 | 项目名称 |  | 工作内容 |  | 价格（元） | 备注
1 | 041201019001 | 安全生产 |  |  |  |  | 详见明细表E.3.2
2 | 041201017001 | 文明施工 |  |  |  |  | 详见明细表E.3.2
3 | 041201018001 | 环境保护 |  |  |  |  | 详见明细表E.3.2
4 | 041201016001 | 临时设施 |  |  |  |  | 详见明细表E.3.2
5 | 041201020001 | 冬雨季施工增加 |  |  |  |  | 详见明细表E.3.2
6 | 041201021001 | 夜间施工增加 |  |  |  |  | 详见明细表E.3.2
7 | 041201022001 | 特殊地区施工增加 |  |  |  |  | 详见明细表E.3.2
8 | 041201023001 | 二次搬运 |  |  |  |  | 详见明细表E.3.2
9 | 041201024001 | 已完工程及设备保护 |  |  |  |  | 详见明细表E.3.2
10 | 041201025001 | 既有建(构)筑物、设施保护 |  |  |  |  | 详见明细表E.3.2
11 | 041201026001 | 按质论价 |  |  |  |  | 详见明细表E.3.2
12 | 041201027001 | 建筑工人实名制 |  |  |  |  | 详见明细表E.3.2
13 | 041201028001 | 特殊施工降效 |  |  |  |  | 详见明细表E.3.2
14 | 041201029001 | 交通组织维护 |  |  |  |  | 详见明细表E.3.2
15 | 041201030001 | 协管 |  |  |  |  | 详见明细表E.3.2
16 | 041201012001 | 大型机械设备进出场及安拆 |  |  |  |  | 详见明细表E.3.2
17 | 041201004001 | 施工排水、降水 |  |  |  |  | 详见明细表E.3.2
本页小计 | [6 empty] | --
合 计 | [6 empty] | --
注：措施项目清单费用构成详见本标准表 E.3.2，大型机械进出场及安拆费用组成见本标准表 E.3.4。

## 表E.4.1 其他项目清单计价表【大型土石方工程】
其他项目清单计价表
工程名称：大型土石方工程 |  | 标段：金山镇黄泥埃村农村生活污水治理管网工程 |  |  |  | 第 1 页 共 1 页
序号 | 项目名称 |  | 暂估（暂定）金额（元） | 结算（确定）金额（元） | 调整金额± （元） |  | 备注
1 | 暂列金额 | [5 empty] | 详见本标准表 E.4.2
2 | 专业工程暂估价 | [5 empty] | 详见本标准表 E.4.3
3 | 计日工 | [5 empty] | 详见本标准表 E.4.4
4 | 总承包服务费 | [5 empty] | 详见本标准表 E.4.5
5 | 合同中约定的其他项目
合 计 | [6 empty] | —

## 表E.4.2 暂列金额明细表【大型土石方工程】
暂列金额明细表
工程名称：大型土石方工程 |  |  |  | 标段：金山镇黄泥埃村农村生活污水治理管网工程 |  |  | 第 1 页 共 1 页
序号 | 项目名称 | 计算基础 | 费率（%） |  | 暂定金额 （元） | 确定金额（元） |  | 调整金额± (元) | 备注
1 | 合同价格调整暂列金额
1.1
2 | 未确定工程暂列金额
2.1
3 | 未确定服务暂列金额
3.1
4 | 未确定其他暂列金额
4.1
本页小计 |  | - | -
合 计 |  | - | -
注：1 本表由招标人填写“暂定金额”总额，采用费率计价方式计算暂定金额的，应分别填写“计算基础”“费率”，并计算 填写“暂定金额”；采用总价计价方式计算暂定金额的，可直接填写“暂定金额”； 2 投标人应将上述暂定金额填写并计入投标总价； 3 结算时应按合同约定计算并填写“确定金额”。

## 表E.4.3 专业工程暂估价明细表【大型土石方工程】
专业工程暂估价明细表
工程名称：大型土石方工程 |  |  |  | 标段：金山镇黄泥埃村农村生活污水治理管网工程 |  |  |  | 第 1 页 共 1 页
序号 | 专业工程名称 | 暂估金额（元） |  |  |  | 确认金额（元） |  |  |  | 调整金额±（元） | 备注
|  | 不含税价格 | 增值税 |  | 含税价格 | 不含税价格 | 增值税 |  | 含税价格
|  | A₁ | B₁ |  | C₁ | A₂ | B₂ |  | C₂ | D=C₂-C₁
1
本页小计 | [10 empty] | --
合计 | [10 empty] | --
注：本表“暂估金额”由招标人填写，投标人应将“暂估金额”填写并计入投标总价。结算时应按合同约定的价格填写 “确认金额”。

## 表E.4.4 计日工表【大型土石方工程】
计日工表
工程名称：大型土石方工程 |  |  |  | 标段：金山镇黄泥埃村农村生活污水治理管网工程 |  |  |  | 第 1 页 共 1 页
编号 | 计日工名称 | 单位 | 暂定数量 |  | 实际数量 | 综合单价(元) | 合价（元） |  |  | 调整金额± (元)
[7 empty] | 暂定 |  | 实际
[7 empty] | A₁ |  | A₂ | B=A₂-A₁
一 | 人工
1
人工小计
二 | 材料
1
材料小计
三 | 施工机具
1
施工机具小计
总计
注：1 本表计日工名称、暂定数量应由招标人填写。编制最高投标限价时，单价应由招标人按有关计价规定确定；编制投标报 价时，单价应由投标人自主报价，并按暂定数量计算合价计入投标总价中。 2 工程结算时，应按发承包双方确认的实际数量计算合价。发承包双方确认的实际数量详见本标准表E.8.2。

## 表E.4.5 总承包服务费计价表【大型土石方工程】
总承包服务费计价表
工程名称：大型土石方工程 |  |  |  | 标段：金山镇黄泥埃村农村生活污水治理管网工程 |  |  |  |  | 第 1 页 共 1 页
序号 | 项目名称 | 计算基础 | 费率 （%） |  | 金额 （元） | 确认 计算基础 | 结算金额 （元） | 调整金额± （元） |  | 备注
|  | A₁ | B |  | C₁ | A₂ | C₂ | D=C₂-C₁
1 | 发包人提供材料 | [8 empty] | 详见本标准表G.1.1
2 | 专业分包工程 | [8 empty] | 详见本标准表E.4.3
3 | 直接发包的专业工程 | [8 empty] | 详见本标准表E.4.6
本页小计
合 计 |  | — | — |  |  | — |  |  |  | —
注：1 本表项目名称、服务内容应由招标人填写； 2 编制最高投标限价及投标报价时，采用费率计价方式计算总承包服务费的，应分别填写“计算基础 A₁” “费率B”， 并计算填写“金额C₁”，C₁=A₁×B; 采用总价计价方式计算总承包服务费的，可直接填写“金额C₁”； 3 编制结算时，采用费率计价方式计算总承包服务费的，应填写“确认计算基础A₂”， 并计算填写“结算金额C₂”， C₂=A₂×B；采用总价计价方式计算总承包服务费的，可直接填写“结算金额C₂”。

## 表E.4.6 直接发包的专业工程明细表【大型土石方工程】
直接发包的专业工程明细表
工程名称：大型土石方工程 |  | 标段：金山镇黄泥埃村农村生活污水治理管网工程 | 第 1 页 共 1 页
序号 | 直接发包的专业工程名称 |  |  | 备注
1 | 直接发包的专业工程
1.1
注：本表应由招标人填写，用于计算直接发包的专业工程总承包服务费。

## 表E.5.1 增值税计价表【大型土石方工程】
增值税计价表
工程名称：大型土石方工程 |  |  | 标段：金山镇黄泥埃村农村生活污水治理管网工程 |  | 第 1 页 共 1 页
序号 | 项目名称 | 计算基础说明 |  | 计算基础 |  | 税率(%) | 金额(元)
1 | 增值税 | 分部分项工程费+措施项目费+其他项目费-其中：专业工程暂估价-甲供材料费-甲供主材费-甲供设备费 |  |  |  | 9
合 计

## 表G.1.1 发包人提供材料一览表【大型土石方工程】
发包人提供材料一览表
工程名称：大型土石方工程 |  |  |  |  | 标段：金山镇黄泥埃村农村生活污水治理管网工程 |  | 第 1 页 共 1 页
序号 | 材料名称、规格、型号 | 单位 | 数量 | 单价(元) |  | 合价（元） |  | 有效损耗率(%) | 备注
本页小计 | [7 empty] | -- | --
合 计 | [7 empty] | -- | --

## 表G.2.1-1 承包人提供可调价主要材料表一【大型土石方
承包人提供可调价主要材料表一
(适用于价格信息调差法)
工程名称：大型土石方工程 |  |  |  |  | 标段：金山镇黄泥埃村农村生活污水治理管网工程 |  |  |  | 第 1 页 共 1 页
序号 | 名称、规格、型号 | 单位 | 数量 | 基准价 Cₒ（元） |  | 投标报价 （元） | 风险幅度系数 r（%） | 价格信息 Cᵢ（元） |  | 价差 ΔC（元） | 价差调整金额 ΔP（元）
本页小计
合 计
注：1 本表仅适用于物价变化引起合同价格调整事件使用。其中，招标人填写序号、名称、规格、型号、 单位、基准价、风险 幅度；投标人根据投标报价填写投标报价； 2 “数量”依据发承包双方在合同中明确的数量计算方式计算确定。

## 表G.2.1-2 承包人提供可调价主要材料表二【大型土石方
承包人提供可调价主要材料表二
(适用于价格指数调差法)
工程名称：大型土石方工程 |  |  | 标段：金山镇黄泥埃村农村生活污水治理管网工程 |  |  | 第 1 页 共 1 页
序号 | 名称、规格、型号 | 变值权重 B |  | 基本价格指数 Fₒ | 现行价格指数 Ft |  | 风险幅度系数 （%） | 价差调整金额 △P（元）
| 定值权重A | 1 |  | - | - |  | - | -
合计 |  | 1 |  | - | - |  | -
注：1“名称、规格、型号”“基本价格指数”栏由招标人填写，人工也采用价格指数调差法调整的，由招标人在“名称”栏填 写； 2 本表仅适用于物价变化引起合同价格调整事件使用； 3 分项计算可调价主要材料价差的，应在“价差调整金额”列分别填写金额，并计算合计金额；整体计算可调价主要材料 价差的，可仅在“价差调整金额”列“合计”行填写。

## 表E.1.1 单位工程汇总表【管网工程】
单位工程汇总表
工程名称：管网工程 |  | 标段：金山镇黄泥埃村农村生活污水治理管网工程 |  | 第 1 页 共 1 页
序号 | 项目内容 |  | 金额(元)
1 | 分部分项工程费
1.1 | 人工费
1.2 | 材料费
1.3 | 施工机具使用费
1.4 | 企业管理费
1.5 | 利润
2 | 措施项目费
2.1 | 通用措施项目
2.1.1 | 其中：安全生产
2.2 | 专业措施项目
3 | 其他项目费
3.1 | 其中：暂列金额
3.2 | 其中：专业工程暂估价
3.3 | 其中：计日工
3.4 | 其中：总承包服务费
3.5 | 其中：合同中约定的其他项目
4 | 增值税
合计
注：1 专业工程暂估价为已含税价格，在计算增值税计算基础时不应包含专业工程暂估价金额；
2 本表适用于以单项工程、单位工程等为工程量清单编制对象的工程。

## 表E.2.1 分部分项工程项目清单计价表【管网工程】
分部分项工程项目清单计价表
工程名称：管网工程 |  |  |  | 标段：金山镇黄泥埃村农村生活污水治理管网工程 |  |  |  | 第 1 页 共 12 页
序号 | 项目编码 | 项目名称 | 项目特征描述 |  | 计量 单位 | 工程量 | 金额（元）
[7 empty] | 综合单价 |  | 合价 | 其中
材料暂估价
新建污水管网
1 | 040305001001 | 垫层 | 1、材料品种、规格:污水支管、主管管道及检查井底 碎石垫层 2、厚度:10cm 3、具体要求及未尽事宜详见设计图纸及相关规范 |  | m3 | 427.4
2 | 040103001001 | 沟槽、基坑回填方 | 1、密实度要求:符合设计要求 2、材质：石粉 3、垫层：检查井底部10cm垫层+污水支、主管道底部10cm+管道135°支撑角内采用石粉回填 4、填方来源：石粉投标人自行采购 5、具体要求及未尽事宜详见设计图纸及相关规范 |  | m3 | 867.07
本页小计
分部分项工程项目清单计价表
工程名称：管网工程 |  |  |  | 标段：金山镇黄泥埃村农村生活污水治理管网工程 |  |  |  | 第 2 页 共 12 页
序号 | 项目编码 | 项目名称 | 项目特征描述 |  | 计量 单位 | 工程量 | 金额（元）
[7 empty] | 综合单价 |  | 合价 | 其中
材料暂估价
3 | 040501005001 | 塑料管 | 1、部位:用于接户管 2、材质及规格: U-PVC实壁管DN110，环刚度≥8kN/m2，压力等级0.8MPa 3、连接形式:粘接接口 4、含三通、弯头等相关连接件 5、管道检验及试验要求:符合设计图纸及相关规范要求 6、包含与住户及污水支、主管网连接 7、管材产品符合国家标准GB/T 5836.1-2018《建筑排水用硬聚氯乙烯（PVC-U）管材》‌ 8、具体要求及未尽事宜详见设计图纸及相关规范 |  | m | 3900
本页小计
分部分项工程项目清单计价表
工程名称：管网工程 |  |  |  | 标段：金山镇黄泥埃村农村生活污水治理管网工程 |  |  |  | 第 3 页 共 12 页
序号 | 项目编码 | 项目名称 | 项目特征描述 |  | 计量 单位 | 工程量 | 金额（元）
[7 empty] | 综合单价 |  | 合价 | 其中
材料暂估价
4 | 040501005002 | 塑料管 | 1、部位:用于化粪池出水管及合并出水管 2、材质及规格: U-PVC实壁管DN160，环刚度≥8kN/m2，压力等级0.8MPa 3、连接形式:粘接接口 4、含三通、弯头等相关连接件 5、管道检验及试验要求:符合设计图纸及相关规范要求 6、包含与住户及污水支、主管网连接 7、管材产品符合国家标准GB/T 5836.1-2018《建筑排水用硬聚氯乙烯（PVC-U）管材》‌ 8、具体要求及未尽事宜详见设计图纸及相关规范 |  | m | 1950
本页小计
分部分项工程项目清单计价表
工程名称：管网工程 |  |  |  | 标段：金山镇黄泥埃村农村生活污水治理管网工程 |  |  |  | 第 4 页 共 12 页
序号 | 项目编码 | 项目名称 | 项目特征描述 |  | 计量 单位 | 工程量 | 金额（元）
[7 empty] | 综合单价 |  | 合价 | 其中
材料暂估价
5 | 040501005003 | 塑料管 | 1、安装部位:巷子内污水支管道 2、材质及规格:DN300 HDPE双壁波纹管，环刚度≥8.0KN/m2 3、连接形式:承插式连接橡胶圈接口 4、包含管道相关管件 5、管道垫层另计 6、管道检验及试验要求:含管道闭水试验、系统密封性试验，符合设计及相关规范要求 7、管道符合（GB/T 19472.2-2019 埋地用聚乙烯（PE）结构壁管道系统第1部分：聚乙烯双壁波纹管材）的要求 8、具体要求及未尽事宜详见设计图纸及相关规范 |  | m | 6086
本页小计
分部分项工程项目清单计价表
工程名称：管网工程 |  |  |  | 标段：金山镇黄泥埃村农村生活污水治理管网工程 |  |  |  | 第 5 页 共 12 页
序号 | 项目编码 | 项目名称 | 项目特征描述 |  | 计量 单位 | 工程量 | 金额（元）
[7 empty] | 综合单价 |  | 合价 | 其中
材料暂估价
6 | 040501005004 | 塑料管 | 1、安装部位:污水主管道 2、材质及规格:DN400 HDPE双壁波纹管，环刚度≥8.0KN/m2 3、连接形式:承插式连接橡胶圈接口 4、包含管道相关管件 5、管道垫层另计 6、管道检验及试验要求:含管道闭水试验、系统密封性试验，符合设计及相关规范要求 7、管道符合（GB/T 19472.2-2019 埋地用聚乙烯（PE）结构壁管道系统第1部分：聚乙烯双壁波纹管材）的要求 8、具体要求及未尽事宜详见设计图纸及相关规范 |  | m | 1716
本页小计
分部分项工程项目清单计价表
工程名称：管网工程 |  |  |  | 标段：金山镇黄泥埃村农村生活污水治理管网工程 |  |  |  | 第 6 页 共 12 页
序号 | 项目编码 | 项目名称 | 项目特征描述 |  | 计量 单位 | 工程量 | 金额（元）
[7 empty] | 综合单价 |  | 合价 | 其中
材料暂估价
7 | 040504003001 | 成品井 | 1、做法:污水支管检查井，采用一次成型塑料检查井，检查井需满足GB/T 41048-2021《城镇排水用塑料检查井技术要求》，井盖需满足GB/T23858-2019《检查井盖》的相关要求 2、井筒规格：内径φ450mm,井筒采用PVC-U轴向中空壁管，井筒环刚度应大于等于8级 3、井盖、井圈材质及规格:C250型球墨铸铁井盖（含防护井盖座）、C30混凝土井圈 4、包含土方开挖、回填、土方开挖支护费用在投标报价中综合考虑 5、具体要求及未尽事宜详见设计图纸及相关规范 |  | 座 | 390
本页小计
分部分项工程项目清单计价表
工程名称：管网工程 |  |  |  | 标段：金山镇黄泥埃村农村生活污水治理管网工程 |  |  |  | 第 7 页 共 12 页
序号 | 项目编码 | 项目名称 | 项目特征描述 |  | 计量 单位 | 工程量 | 金额（元）
[7 empty] | 综合单价 |  | 合价 | 其中
材料暂估价
8 | 040504003003 | 成品井 | 1、名称:污水检查井 2、规格:内径Φ700mm 3、垫层、基础材质及厚度:10cm厚C20混凝土垫层、20cm厚C30钢筋混凝土底板 4、井壁:150mm（200mm)厚C30钢筋混凝土井壁 5、井盖、井圈材质及规格:检查井采用Φ700 C250球墨铸铁井盖座，井盖必须有防盗、防跳、防震动及防意外闭合装置 6、含井筒、吊装、安装、管道与检查井连接及防坠网等费用 7、包含土方开挖、回填、土方开挖支护费用在投标报价中综合考虑 8、具体要求及未尽事宜详见设计图纸及相关规范 |  | 座 | 60
本页小计
分部分项工程项目清单计价表
工程名称：管网工程 |  |  |  | 标段：金山镇黄泥埃村农村生活污水治理管网工程 |  |  |  | 第 8 页 共 12 页
序号 | 项目编码 | 项目名称 | 项目特征描述 |  | 计量 单位 | 工程量 | 金额（元）
[7 empty] | 综合单价 |  | 合价 | 其中
材料暂估价
9 | 040504003002 | 成品井 | 1、名称:溢流井 2、规格:内径Φ700mm 3、垫层、基础材质及厚度:10cm厚C20混凝土垫层、20cm厚C30钢筋混凝土底板 4、井壁、盖板:150mm(200mm)厚C30钢筋混凝土井壁 5、井盖、井圈材质及规格:检查井采用Φ700 C250球墨铸铁井盖座，井盖必须有防盗、防跳、防震动及防意外闭合装置 6、含井筒、吊装、安装、管道与检查井连接及防坠网等费用 7、包含土方开挖、回填、土方开挖支护费用在投标报价中综合考虑 8、具体要求及未尽事宜详见设计图纸及相关规范 |  | 座 | 1
本页小计
分部分项工程项目清单计价表
工程名称：管网工程 |  |  |  | 标段：金山镇黄泥埃村农村生活污水治理管网工程 |  |  |  | 第 9 页 共 12 页
序号 | 项目编码 | 项目名称 | 项目特征描述 |  | 计量 单位 | 工程量 | 金额（元）
[7 empty] | 综合单价 |  | 合价 | 其中
材料暂估价
10 | 040504001001 | 砌筑井 | 1、名称:阳口收集井 2、规格:内径250mm*250mm*400mm 3、垫层、基础材质及厚度:8cm厚C20混凝土垫层 4、井壁、盖板:120mm厚混凝土实心砖砌筑井壁，顶部设5cmC20混凝土压顶，井壁内外20mm厚Mu10水泥砂浆抹面 5、井盖、井圈材质及规格:300mm*300mm树脂篦子 6、具体要求及未尽事宜详见设计图纸及相关规范 |  | 座 | 240
本页小计
分部分项工程项目清单计价表
工程名称：管网工程 |  |  |  | 标段：金山镇黄泥埃村农村生活污水治理管网工程 |  |  |  | 第 10 页 共 12 页
序号 | 项目编码 | 项目名称 | 项目特征描述 |  | 计量 单位 | 工程量 | 金额（元）
[7 empty] | 综合单价 |  | 合价 | 其中
材料暂估价
11 | 040503002001 | 新建插板闸门 | 1、闸门基础垫层材质、厚度:50cm山场碎石垫层+10cm厚C15混凝土垫层 2、混凝土强度等级:C30商品混凝土基础，包含基础预留槽及预埋件费用 3、闸门选用CBZ插板闸门，2140*1200型闸门+手动启闭机 4、施工完成后对挡墙按原状恢复 5、报价包含模板、闸门两侧挡墙拆除、恢复费用，投标人踏勘现场综合考虑报价 6、具体要求及未尽事宜详见设计图纸及相关规范 |  | 座 | 2
拆除及恢复
12 | 041001001001 | 拆除路面 | 1、原水泥砼路面拆除 2、厚度:约15cm,投标人结合现场情况综合考虑报价，后期结算厚度偏差综合单价不调整 3、包含切缝、拆除、清理、建筑垃圾外运、处置、消纳等所有费用，运输距离由投标人踏勘现场自行考虑 4、具体要求及未尽事宜详见设计图纸及相关规范 |  | m2 | 3105
本页小计
分部分项工程项目清单计价表
工程名称：管网工程 |  |  |  | 标段：金山镇黄泥埃村农村生活污水治理管网工程 |  |  |  | 第 11 页 共 12 页
序号 | 项目编码 | 项目名称 | 项目特征描述 |  | 计量 单位 | 工程量 | 金额（元）
[7 empty] | 综合单价 |  | 合价 | 其中
材料暂估价
13 | 040203007001 | 水泥混凝土路面 | 1、混凝土强度等级:C30 2、混凝土种类:商品混凝土 3、厚度:15cm 4、含设计要求设置Φ14钢筋拉杆费用 5、路基整平、压实、模板、切缝、灌缝、养护产生费用综合考虑在清单单价中 6、具体要求及未尽事宜详见设计图纸及相关规范 |  | m2 | 3105
14 | 040501019001 | 排水渠拆除、恢复 | 1、拆除排水沟并按现状规格尺寸进行恢复，排水沟沟底100mm厚C20砼垫层，地沟壁240mm厚混凝土实心砖砌筑，100mm厚C25砼压顶，内壁采用20mm厚1:2水泥砂浆抹面 2、盖板利旧 3、包含拆除、清理、建筑垃圾外运、处置、消纳等所有费用 3、投标人自行踏勘现场，综合考虑报价，结算单价不作调整 4、部位：管道与排水沟交叉处，管道埋设于沟底，排水沟恢复 5、具体要求及未尽事宜详见设计图纸及相关规范 |  | m | 147
本页小计
分部分项工程项目清单计价表
工程名称：管网工程 |  |  |  | 标段：金山镇黄泥埃村农村生活污水治理管网工程 |  |  |  | 第 12 页 共 12 页
序号 | 项目编码 | 项目名称 | 项目特征描述 |  | 计量 单位 | 工程量 | 金额（元）
[7 empty] | 综合单价 |  | 合价 | 其中
材料暂估价
15 | 040501019002 | 现状排水渠清淤 | 1、尺寸:宽0.5-1.0m 2、现有排水沟清淤 3、清理的淤泥杂物装车外运，须符合城管、环保等相关管理规定，包含清理、装车、运输、处置、消纳等所有费用，投标人自行踏勘现场，综合考虑报价，结算单价不作调整 |  | m | 5438
16 | 040303001001 | 管道包封 | 1、部位:排水沟底部及溢流管 2、混凝土强度等级:C25 3、溢流管管道四周混凝土包封，与排水沟交叉处的管道上下100mm，左右两侧50mm包封，放坡自行考虑 4、含模板费用 5、具体要求及未尽事宜详见设计图纸及相关规范 |  | m | 150
本页小计
合 计

## 表E.2.3 材料暂估单价及调整表【管网工程】
材料暂估单价及调整表
工程名称：管网工程 |  |  |  |  | 标段：金山镇黄泥埃村农村生活污水治理管网工程 | [5 empty] | 第 1 页 共 1 页
序号 | 材料名称 | 规格型号 | 计量单位 | 暂估 |  |  |  | 确认 |  |  |  | 调整金额（元） | 备注
|  |  |  | 数量 |  | 单价 （元） | 合价 （元） | 数量 | 单价 （元） | 合价 （元）
|  |  |  | A₁ |  | B₁ | C₁ | A₂ | B₂ | C₂ |  | D=C₂-C₁
本页小计 | [7 empty] | — | — |  |  |  | —
合 计 | [7 empty] | — | — |  |  |  | —
注：本表可由招标人填写“暂估单价”栏，并在备注栏说明拟用暂估价材料的清单项目，投标人应将上述材料暂估单价计入 工程量清单综合单价。

## 表E.3.1 措施项目清单计价表【管网工程】
措施项目清单计价表
工程名称：管网工程 |  |  | 标段：金山镇黄泥埃村农村生活污水治理管网工程 |  | 第 1 页 共 1 页
序号 | 项目编码 | 项目名称 |  | 工作内容 |  | 价格（元） | 备注
1 | 041201019001 | 安全生产 |  |  |  |  | 详见明细表E.3.2
2 | 041201017001 | 文明施工 |  |  |  |  | 详见明细表E.3.2
3 | 041201018001 | 环境保护 |  |  |  |  | 详见明细表E.3.2
4 | 041201016001 | 临时设施 |  |  |  |  | 详见明细表E.3.2
5 | 041201020001 | 冬雨季施工增加 |  |  |  |  | 详见明细表E.3.2
6 | 041201021001 | 夜间施工增加 |  |  |  |  | 详见明细表E.3.2
7 | 041201022001 | 特殊地区施工增加 |  |  |  |  | 详见明细表E.3.2
8 | 041201023001 | 二次搬运 |  |  |  |  | 详见明细表E.3.2
9 | 041201024001 | 已完工程及设备保护 |  |  |  |  | 详见明细表E.3.2
10 | 041201025001 | 既有建(构)筑物、设施保护 |  |  |  |  | 详见明细表E.3.2
11 | 041201026001 | 按质论价 |  |  |  |  | 详见明细表E.3.2
12 | 041201027001 | 建筑工人实名制 |  |  |  |  | 详见明细表E.3.2
13 | 041201028001 | 特殊施工降效 |  |  |  |  | 详见明细表E.3.2
14 | 041201029001 | 交通组织维护 |  |  |  |  | 详见明细表E.3.2
15 | 041201030001 | 协管 |  |  |  |  | 详见明细表E.3.2
本页小计 | [6 empty] | --
合 计 | [6 empty] | --
注：措施项目清单费用构成详见本标准表 E.3.2，大型机械进出场及安拆费用组成见本标准表 E.3.4。

## 表E.4.1 其他项目清单计价表【管网工程】
其他项目清单计价表
工程名称：管网工程 |  | 标段：金山镇黄泥埃村农村生活污水治理管网工程 |  |  |  | 第 1 页 共 1 页
序号 | 项目名称 |  | 暂估（暂定）金额（元） | 结算（确定）金额（元） | 调整金额± （元） |  | 备注
1 | 暂列金额 | [5 empty] | 详见本标准表 E.4.2
2 | 专业工程暂估价 |  | 43500 |  |  |  | 详见本标准表 E.4.3
3 | 计日工 | [5 empty] | 详见本标准表 E.4.4
4 | 总承包服务费 | [5 empty] | 详见本标准表 E.4.5
5 | 合同中约定的其他项目
合 计 |  |  | 43500 |  |  |  | —

## 表E.4.2 暂列金额明细表【管网工程】
暂列金额明细表
工程名称：管网工程 |  |  |  | 标段：金山镇黄泥埃村农村生活污水治理管网工程 |  |  | 第 1 页 共 1 页
序号 | 项目名称 | 计算基础 | 费率（%） |  | 暂定金额 （元） | 确定金额（元） |  | 调整金额± (元) | 备注
1 | 合同价格调整暂列金额
1.1
2 | 未确定工程暂列金额
2.1
3 | 未确定服务暂列金额
3.1
4 | 未确定其他暂列金额
4.1
本页小计 |  | - | -
合 计 |  | - | -
注：1 本表由招标人填写“暂定金额”总额，采用费率计价方式计算暂定金额的，应分别填写“计算基础”“费率”，并计算 填写“暂定金额”；采用总价计价方式计算暂定金额的，可直接填写“暂定金额”； 2 投标人应将上述暂定金额填写并计入投标总价； 3 结算时应按合同约定计算并填写“确定金额”。

## 表E.4.3 专业工程暂估价明细表【管网工程】
专业工程暂估价明细表
工程名称：管网工程 |  |  |  | 标段：金山镇黄泥埃村农村生活污水治理管网工程 |  |  |  | 第 1 页 共 1 页
序号 | 专业工程名称 | 暂估金额（元） |  |  |  | 确认金额（元） |  |  |  | 调整金额±（元） | 备注
|  | 不含税价格 | 增值税 |  | 含税价格 | 不含税价格 | 增值税 |  | 含税价格
|  | A₁ | B₁ |  | C₁ | A₂ | B₂ |  | C₂ | D=C₂-C₁
1 | 现状排水渠修缮 | 39908.28 | 3591.72 |  | 43500 | [5 empty] | 1、尺寸:宽度0.4-1.0m,深度按现状深度恢复 2、现有排水沟修缮 3、对现状排水沟破损处拆除、砌筑、抹灰等内容，按甲方提供图纸进行修缮并满足甲方要求 4、有盖板部位需旧盖板利旧安装 5、具体要求及未尽事宜详见设计图纸及相关规范
本页小计 |  | 39908.28 | 3591.72 |  | 43500 | [5 empty] | --
合计 |  | 39908.28 | 3591.72 |  | 43500 | [5 empty] | --
注：本表“暂估金额”由招标人填写，投标人应将“暂估金额”填写并计入投标总价。结算时应按合同约定的价格填写 “确认金额”。

## 表E.4.4 计日工表【管网工程】
计日工表
工程名称：管网工程 |  |  |  | 标段：金山镇黄泥埃村农村生活污水治理管网工程 |  |  |  | 第 1 页 共 1 页
编号 | 计日工名称 | 单位 | 暂定数量 |  | 实际数量 | 综合单价(元) | 合价（元） |  |  | 调整金额± (元)
[7 empty] | 暂定 |  | 实际
[7 empty] | A₁ |  | A₂ | B=A₂-A₁
一 | 人工
1
人工小计
二 | 材料
1
材料小计
三 | 施工机具
1
施工机具小计
总计
注：1 本表计日工名称、暂定数量应由招标人填写。编制最高投标限价时，单价应由招标人按有关计价规定确定；编制投标报 价时，单价应由投标人自主报价，并按暂定数量计算合价计入投标总价中。 2 工程结算时，应按发承包双方确认的实际数量计算合价。发承包双方确认的实际数量详见本标准表E.8.2。

## 表E.4.5 总承包服务费计价表【管网工程】
总承包服务费计价表
工程名称：管网工程 |  |  |  | 标段：金山镇黄泥埃村农村生活污水治理管网工程 |  |  |  |  | 第 1 页 共 1 页
序号 | 项目名称 | 计算基础 | 费率 （%） |  | 金额 （元） | 确认 计算基础 | 结算金额 （元） | 调整金额± （元） |  | 备注
|  | A₁ | B |  | C₁ | A₂ | C₂ | D=C₂-C₁
1 | 发包人提供材料 | [8 empty] | 详见本标准表G.1.1
2 | 专业分包工程 | [8 empty] | 详见本标准表E.4.3
3 | 直接发包的专业工程 | [8 empty] | 详见本标准表E.4.6
本页小计
合 计 |  | — | — |  |  | — |  |  |  | —
注：1 本表项目名称、服务内容应由招标人填写； 2 编制最高投标限价及投标报价时，采用费率计价方式计算总承包服务费的，应分别填写“计算基础 A₁” “费率B”， 并计算填写“金额C₁”，C₁=A₁×B; 采用总价计价方式计算总承包服务费的，可直接填写“金额C₁”； 3 编制结算时，采用费率计价方式计算总承包服务费的，应填写“确认计算基础A₂”， 并计算填写“结算金额C₂”， C₂=A₂×B；采用总价计价方式计算总承包服务费的，可直接填写“结算金额C₂”。

## 表E.4.6 直接发包的专业工程明细表【管网工程】
直接发包的专业工程明细表
工程名称：管网工程 |  | 标段：金山镇黄泥埃村农村生活污水治理管网工程 | 第 1 页 共 1 页
序号 | 直接发包的专业工程名称 |  |  | 备注
1 | 直接发包的专业工程
1.1
注：本表应由招标人填写，用于计算直接发包的专业工程总承包服务费。

## 表E.5.1 增值税计价表【管网工程】
增值税计价表
工程名称：管网工程 |  |  | 标段：金山镇黄泥埃村农村生活污水治理管网工程 |  | 第 1 页 共 1 页
序号 | 项目名称 | 计算基础说明 |  | 计算基础 |  | 税率(%) | 金额(元)
1 | 增值税 | 分部分项工程费+措施项目费+其他项目费-其中：专业工程暂估价-甲供材料费-甲供主材费-甲供设备费 |  |  |  | 9
合 计

## 表G.1.1 发包人提供材料一览表【管网工程】
发包人提供材料一览表
工程名称：管网工程 |  |  |  |  | 标段：金山镇黄泥埃村农村生活污水治理管网工程 |  | 第 1 页 共 1 页
序号 | 材料名称、规格、型号 | 单位 | 数量 | 单价(元) |  | 合价（元） |  | 有效损耗率(%) | 备注
本页小计 | [7 empty] | -- | --
合 计 | [7 empty] | -- | --

## 表G.2.1-1 承包人提供可调价主要材料表一【管网工程】
承包人提供可调价主要材料表一
(适用于价格信息调差法)
工程名称：管网工程 |  |  |  |  | 标段：金山镇黄泥埃村农村生活污水治理管网工程 |  |  |  | 第 1 页 共 1 页
序号 | 名称、规格、型号 | 单位 | 数量 | 基准价 Cₒ（元） |  | 投标报价 （元） | 风险幅度系数 r（%） | 价格信息 Cᵢ（元） |  | 价差 ΔC（元） | 价差调整金额 ΔP（元）
本页小计
合 计
注：1 本表仅适用于物价变化引起合同价格调整事件使用。其中，招标人填写序号、名称、规格、型号、 单位、基准价、风险 幅度；投标人根据投标报价填写投标报价； 2 “数量”依据发承包双方在合同中明确的数量计算方式计算确定。

## 表G.2.1-2 承包人提供可调价主要材料表二【管网工程】
承包人提供可调价主要材料表二
(适用于价格指数调差法)
工程名称：管网工程 |  |  | 标段：金山镇黄泥埃村农村生活污水治理管网工程 |  |  | 第 1 页 共 1 页
序号 | 名称、规格、型号 | 变值权重 B |  | 基本价格指数 Fₒ | 现行价格指数 Ft |  | 风险幅度系数 （%） | 价差调整金额 △P（元）
| 定值权重A | 1 |  | - | - |  | - | -
合计 |  | 1 |  | - | - |  | -
注：1“名称、规格、型号”“基本价格指数”栏由招标人填写，人工也采用价格指数调差法调整的，由招标人在“名称”栏填 写； 2 本表仅适用于物价变化引起合同价格调整事件使用； 3 分项计算可调价主要材料价差的，应在“价差调整金额”列分别填写金额，并计算合计金额；整体计算可调价主要材料 价差的，可仅在“价差调整金额”列“合计”行填写。