## 表C.1.1 招标工程量清单扉页【南夏墅集镇区市容环境1.1
表C.1.1 招标工程量清单扉页
工程名称： | 南夏墅集镇区市容环境综合整治提升
标段名称：
招 标 工 程 量 清 单
编 制 人： |  | (造价专业人员签字及盖章)
审 核 人： |  | (签字及盖章)
编 制 单 位： |  | (盖章)
法定代表人 或其授权人： |  | (签字或盖章)
招 标 人： |  | (盖章)
法定代表人 或其授权人： |  | (签字或盖章)
编 制 时 间： | 2026年08月18日

## 表E.1.1-3 单位工程汇总表【南夏墅集镇区市容环境2.1
表E.1.1-3 单位工程汇总表
单位工程名称：南夏墅集镇区市容环境综合整治提升 | 标段： | 第1页 共1页
序号 | 项目内容 | 金额(元)
1 | 分部分项工程
1.1 | 房屋建筑与装饰工程
2 | 措施项目
2.1 | 其中：安全生产
3 | 其他项目
3.1 | 其中：暂列金额 | 100000.00
3.2 | 其中：专业工程暂估价
3.3 | 其中：计日工
3.4 | 其中：总承包服务费
3.5 | 其中：合同中约定的其他项目
4 | 增值税
合 计 |  | 100000.00
注：1 专业工程暂估价为已含税价格，在计算增值税计算基础时不应包含专业工程暂估价金额； 2 本表适用以单项工程、单位工程等为工程量清单编制对象的工程。

## 表E.2.1 分部分项工程项目清单计价表【南夏墅集镇区2.2
表E.2.1 分部分项工程项目清单计价表
工程名称：南夏墅集镇区市容环境综合整治提升 |  |  |  | 标段： |  |  | 第1页 共9页
序号 | 项目编码 | 项目名称 | 项目特征描述 | 计量 单位 | 工程量 | 金额（元）
[6 empty] | 综合单价 | 合价 | 其中
材料暂估价
房屋建筑与装饰工程
墙、柱面装饰与隔断、幕墙工程
M.5 墙、柱饰面
1 | 011205001001 | 拆除及垃圾清运 | 未单列的拆除项目：包括拆除彩钢瓦、雨棚、天棚面、违建、栏杆、宣传墙、空调支架、空调外机遮挡、构架、线条、装饰件、落水管、现有路面局部切割破除，拆除各类广告字体、广告牌、格栅、围挡等所有影响施工的构筑物且应满足建设单位需求，包括但不限于以上拆除内容；所有拆除部位进行处理，满足后续施工要求；建筑垃圾的外运（运输方式、卸场及运距由投标单位自行考虑），拆除所需措施费、建筑垃圾处理费（渣土弃置费）由投标人缴纳并含在单价内。本项费用包干，结算不再调整 | 项 | 1
本页小计
表E.2.1 分部分项工程项目清单计价表
工程名称：南夏墅集镇区市容环境综合整治提升工程 |  |  |  | 标段： |  |  | 第2页 共9页
序号 | 项目编码 | 项目名称 | 项目特征描述 | 计量 单位 | 工程量 | 金额（元）
[6 empty] | 综合单价 | 合价 | 其中
材料暂估价
2 | 011205001002 | 立面抹灰层拆除 | 铲除原水泥砂浆墙面、涂料墙面的砂浆空鼓、剥落部分；垃圾清理外运，运距由投标人自行考虑，建筑垃圾处理费（渣土弃置费）由投标人缴纳并含在综合单价内 | m2 | 449.93
3 | 011205001003 | 立面块料拆除 | 铲除原面砖、马赛克墙面、水磨石墙面空鼓、剥落部分；垃圾清理外运，运距由投标人自行考虑，建筑垃圾处理费（渣土弃置费）由投标人缴纳并含在综合单价内 | m2 | 273.2
4 | 011205001004 | 铲除涂料面 | 墙面腻子及涂料铲除，拆除垃圾清理外运，运距由投标人自行考虑，建筑垃圾处理费（渣土弃置费）由投标人缴纳并含在综合单价内 | m2 | 341.88
本页小计
表E.2.1 分部分项工程项目清单计价表
工程名称：南夏墅集镇区市容环境综合整治提升工程 |  |  |  | 标段： |  |  | 第3页 共9页
序号 | 项目编码 | 项目名称 | 项目特征描述 | 计量 单位 | 工程量 | 金额（元）
[6 empty] | 综合单价 | 合价 | 其中
材料暂估价
5 | 011205001005 | 墙面清洗 | 外立面清洗：门窗、格栅、石材幕墙、玻璃幕墙、外墙装饰板、未做涂料出新部位砖墙面等清洗及场地清理；含清洗作业的所有措施费 | m2 | 1990.19
6 | 011404001001 | 墙面喷刷涂料 | WQ1原水泥砂浆墙面、原涂料墙面及部分天棚面：清理外墙面污迹、浮层，界面剂一道；柔性耐水腻子二道；封闭底漆一道；光面外墙弹性涂料两遍；含部分区域设置分层线、勾缝等全部内容；颜色综合考虑；部位综合考虑 | m2 | 549.92
本页小计
表E.2.1 分部分项工程项目清单计价表
工程名称：南夏墅集镇区市容环境综合整治提升工程 |  |  |  | 标段： |  |  | 第4页 共9页
序号 | 项目编码 | 项目名称 | 项目特征描述 | 计量 单位 | 工程量 | 金额（元）
[6 empty] | 综合单价 | 合价 | 其中
材料暂估价
7 | 011404001002 | 墙面喷刷涂料 | WQ2空鼓、渗漏、破损处及部分天棚面：表面清理，界面剂一道；12厚1:3防水水泥砂浆（内掺5%防水剂）找平抹光，压入玻纤网一道；柔性耐水腻子二道；封闭底漆一道；光面外墙弹性涂料两遍；含部分区域设置分层线、勾缝等全部内容；颜色综合考虑；部位综合考虑 | m2 | 723.13
8 | 011404001003 | 墙面喷刷涂料 | WQ3原墙面砖、马赛克墙面、水磨石墙面及部分天棚面：面砖外墙清理污迹、浮层；面砖表面高强粘结剂满刷一道；柔性耐水腻子二道，外墙专用网格布一道；光面外墙弹性涂料两遍；含部分区域设置分层线、勾缝等全部内容；颜色综合考虑；部位综合考虑 | m2 | 1092.8
本页小计
表E.2.1 分部分项工程项目清单计价表
工程名称：南夏墅集镇区市容环境综合整治提升工程 |  |  |  | 标段： |  |  | 第5页 共9页
序号 | 项目编码 | 项目名称 | 项目特征描述 | 计量 单位 | 工程量 | 金额（元）
[6 empty] | 综合单价 | 合价 | 其中
材料暂估价
9 | 011404001004 | 墙面喷刷涂料 | WQ4真石漆墙面：清理污迹、浮层；刮涂耐水腻子，底层涂料一道（抗碱封闭底漆）；真石漆饰面；颜色综合考虑；部位综合考虑;含墙面腻子及涂料铲除，拆除垃圾清理外运，运距由投标人自行考虑，建筑垃圾处理费（渣土弃置费）由投标人缴纳并含在综合单价内 | m2 | 570.97
10 | 011404001005 | 墙面喷刷涂料 | WQ5金属板材墙面：清理污迹、除锈、浮层、刮涂原黏贴字等全部；浅灰色油漆喷涂；部位综合考虑 | m2 | 103
本页小计
表E.2.1 分部分项工程项目清单计价表
工程名称：南夏墅集镇区市容环境综合整治提升工程 |  |  |  | 标段： |  |  | 第6页 共9页
序号 | 项目编码 | 项目名称 | 项目特征描述 | 计量 单位 | 工程量 | 金额（元）
[6 empty] | 综合单价 | 合价 | 其中
材料暂估价
11 | 011404001006 | 墙面喷刷涂料 | WQ6连廊出新：墙柱面及天棚面清扫浮屑，封闭底漆一道；外墙白水泥腻子两道;外墙弹性涂料两遍;含部分区域设置分层线、勾缝等全部内容；颜色综合考虑；部位综合考虑；含墙面腻子及涂料铲除，拆除垃圾清理外运，运距由投标人自行考虑，建筑垃圾处理费（渣土弃置费）由投标人缴纳并含在综合单价内 | m2 | 675
12 | 011404001007 | 墙面喷刷涂料 | 墙体彩绘；颜色综合考虑；部位综合考虑 | m2 | 128
M.3 墙、柱面块料面层
13 | 011203003001 | 块料墙、柱面 | 围墙贴砖：界面剂一道；20厚1：3水泥砂浆找平;水泥砂浆粘贴文化石，白水泥擦缝; | m2 | 36
14 | 011203003002 | 块料墙、柱面 | 围墙贴砖：界面剂一道；20厚1：3水泥砂浆找平;水泥砂浆粘贴墙面砖,白水泥擦缝; | m2 | 20
屋面及防水工程
本页小计
表E.2.1 分部分项工程项目清单计价表
工程名称：南夏墅集镇区市容环境综合整治提升工程 |  |  |  | 标段： |  |  | 第7页 共9页
序号 | 项目编码 | 项目名称 | 项目特征描述 | 计量 单位 | 工程量 | 金额（元）
[6 empty] | 综合单价 | 合价 | 其中
材料暂估价
J.1 屋面
15 | 010901001001 | 瓦屋面 | 屋面瓦更换，材质规格同原来屋面，综合考虑更换难度及基层损坏情况，含拆除等所有工作内容; | m2 | 1160
16 | 010901007001 | 屋面排水管 | 落水管更换：落水管安装，管径综合考虑 | m | 50
N.2 天棚吊顶
17 | 011302001002 | 平面吊顶天棚 | 石膏板天棚修补：直径8mm全牙镀锌吊杆@1000*1000 （吊筋高度综合考虑）;50系列热轻钢龙骨;9.5mm纸面石膏板;板缝贴自粘胶带,钉眼刷防锈漆;面层白水泥腻子刮平2遍;白色乳胶漆2遍(板缝贴嵌缝带,钉眼刷防锈漆); | m2 | 12
其他装饰工程
18 | 011507002001 | 空调外机遮挡 | 空调外机遮挡：外框架30*30*1.2铝通，60*1厚铝百叶，间距按图纸；颜色综合考虑，含40*4角钢架、膨胀螺栓等一切工作内容；工程量按格栅各面的外框投影面积之和计算 | m2 | 920.92
本页小计
表E.2.1 分部分项工程项目清单计价表
工程名称：南夏墅集镇区市容环境综合整治提升工程 |  |  |  | 标段： |  |  | 第8页 共9页
序号 | 项目编码 | 项目名称 | 项目特征描述 | 计量 单位 | 工程量 | 金额（元）
[6 empty] | 综合单价 | 合价 | 其中
材料暂估价
19 | 011503001001 | 带扶手的栏杆、栏板 | 围墙栏杆：立柱60*60*1.5镀锌钢管，横梁11*40*1.0镀锌钢管，竖杆采用18*20*1.0六角形镀锌钢管，栏杆高度2.26m，包含栏杆固定螺栓等一切工作内容，具体形式满足见建设单位要求 | m | 50
砌筑工程
D.1 砖砌体
20 | 010401001001 | 砖基础 | 砖基础：M7.5水泥砂浆砌筑MU10标准砖;墙体厚度240mm;样式满足建设单位要求 | m3 | 2.88
21 | 010401004001 | 空心砖墙 | 镂空砖墙砌筑：M7.5混合砂浆砌筑MU10标准砖;墙体厚度240mm;样式满足建设单位要求 | m3 | 5.47
22 | 010401002001 | 实心砖墙 | 砖砌围墙：M7.5混合砂浆砌筑MU10标准砖;墙体厚度240mm;样式满足建设单位要求 | m3 | 4.06
23 | 010502025001 | 零星现浇构件 | 压顶：C25非泵送商品混凝土压顶，含模板等一切工作内容 | m3 | 0.29
本页小计
表E.2.1 分部分项工程项目清单计价表
工程名称：南夏墅集镇区市容环境综合整治提升工程 |  |  |  | 标段： |  |  | 第9页 共9页
序号 | 项目编码 | 项目名称 | 项目特征描述 | 计量 单位 | 工程量 | 金额（元）
[6 empty] | 综合单价 | 合价 | 其中
材料暂估价
24 | 010506011001 | 现浇混凝土零星构件钢筋 | 现浇混凝土构件钢筋制作、安装；钢筋规格、型号综合考虑; | t | 0.056
本页小计
合 计

## 表E.3.1 措施项目清单计价表【南夏墅集镇区市容环境2.3
表E.3.1 措施项目清单计价表
工程名称：南夏墅集镇区市容环境综合整治提升 |  |  | 标段： | 第1页 共2页
序号 | 项目编码 | 项目名称 | 工作内容 | 价格(元) | 备注
通用措施项目
1 | 011601009001 | 安全生产
2 | 011601007001 | 文明施工
3 | 011601008001 | 环境保护
4 | 011601006001 | 临时设施
5 | 011601010001 | 冬雨季施工增加
6 | 011601011001 | 夜间施工增加
7 | 011601012001 | 特殊地区施工增加
8 | 011601013001 | 二次搬运
9 | 011601014001 | 已完工程及设备保护
10 | 011601015001 | 既有建(构)筑物、设施保护
11 | 011601016001 | 按质论价
12 | 011601017001 | 建筑工人实名制
13 | 011601018001 | 特殊施工降效
14 | 011601019001 | 协管
15 | 011601021001 | 交通组织
专业措施项目
16 | 011601001001 | 脚手架【外立面抹灰及涂料脚手架、吊篮、曲臂车等搭设方式投标人自行考虑；高度综合考虑；符合建筑规范及安全规范要求】
17 | 011601002001 | 垂直运输
18 | 011601004001 | 施工排水
19 | 011601005001 | 施工降水
本页小计 |  |  |  |  | -
注：措施项目清单费用构成详见本标准表E.3.2，大型机械进出场及安拆费用组成见本标准表E.3.4。
表E.3.1 措施项目清单计价表
工程名称：南夏墅集镇区市容环境综合整治提升工程 |  |  | 标段： | 第2页 共2页
序号 | 项目编码 | 项目名称 | 工作内容 | 价格(元) | 备注
20 | 011601003001 | 大型机械设备进出场及安拆
本页小计 |  |  |  |  | -
合 计 |  |  |  |  | -
注：措施项目清单费用构成详见本标准表E.3.2，大型机械进出场及安拆费用组成见本标准表E.3.4。

## 表E.4.1 其他项目清单计价表【南夏墅集镇区市容环境2.4
表E.4.1 其他项目清单计价表
工程名称：南夏墅集镇区市容环境综合整治提升 |  |  | 标段： |  | 第1页 共1页
序号 | 项目名称 | 暂估(暂定) 金额(元) | 结算(确定) 金额(元) | 调整金额± (元) | 备注
1 | 暂列金额 | 100000.00 |  |  | 详见本标准表E.4.2
2 | 专业工程暂估价 |  |  |  | 详见本标准表E.4.3
3 | 计日工 |  |  |  | 详见本标准表E.4.4
4 | 总承包服务费 |  |  |  | 详见本标准表E.4.5
5 | 合同中约定的其他项目
合 计 |  | 100000.00 |  |  | -

## 表E.5.1 增值税计价表【南夏墅集镇区市容环境综合整2.5
表E.5.1 增值税计价表
工程名称：南夏墅集镇区市容环境综合整治提升 |  |  | 标段： |  | 第1页 共1页
序号 | 项目名称 | 计算基础说明 | 计算基础 | 税率(%) | 金额（元）
1 | 增值税 | 分部分项工程+措施项目+其他项目-专业工程暂估价-除税甲供材料和甲供设备费 |  | 9
合计