## 表B.3.1 投标总价封面【中小河流大桥、高邮（北）水1.1
表B.3.1 投标总价封面
中小河流大桥、高邮（北）水位站提标改造项目-24清单 | 工程
投标总价
投 标 人： | （盖章）

## 表C.3.1 投标总价扉页【中小河流大桥、高邮（北）水1.2
表C.3.1 投标总价扉页
工程名称： | 中小河流大桥、高邮（北）水位站提标改造项目-24清单
标段名称：
投 标 总 价
投标总价（小写） ：
（大写） ：
投 标 人： |  | (盖章)
法定代表人 或其授权人： |  | (签字或盖章)
编 制 人： |  | (签字及盖章)
编 制 时 间：

## 表E.1.1-2 单项工程汇总表【中小河流大桥、高邮（2.1
表E.1.1-2 单项工程汇总表
单项工程名称：中小河流大桥、高邮（北）水位站提标改造项目-24清单 |  | 标段： |  | 第1页 共1页
序号 | 项目内容 | 金额(元) | 其中:(元)
|  |  | 专业工程暂估价 | 安全生产
1 | 中小河流大桥、高邮（北）水位站提标改造项目
合 计
注：1 专业工程暂估价为已含税价格，在计算增值税计算基础时不应包含专业工程暂估价金额； 2 本表适用于以单项工程、单位工程等为工程量清单编制对象的工程。

## 表E.2.1 分部分项工程项目清单计价表【中小河流大桥3.1
表E.2.1 分部分项工程项目清单计价表
工程名称：中小河流大桥、高邮（北）水位站提标改造项目 |  |  |  | 标段： |  |  |  | 第1页 共22页
序号 | 项目编码 | 项目名称 | 项目特征描述 | 计量 单位 | 工程量 | 金额（元）
[6 empty] | 综合单价 | 合价 | 其中
材料暂估价
房屋建筑与装饰工程
1 | 010501001001 | 拆除工程 | 1、房屋、连廊、栏杆、踏步拆除 2、房屋和桩拆除至6米标高以上 3、含建筑垃圾清运费用，投标人综合考虑 4、其他详见图纸要求拆改说明 | 项 | 1
2 | 010301002001 | 预制钢筋混凝土管桩 | 1、预制方桩300*300，桩长11.5/13.5m 2、包含挖掘机打桩费用 | 根 | 2
3 | 010301002002 | 圆桩接桩 | 1、圆桩接桩，直径500，从6以上接桩 2、具体要求详见图纸说明 | m | 15
4 | 010502021001 | 构造柱 | 1、混凝土强度等级：C30 2、含模板费用 | m3 | 5.8
5 | 010502011001 | 矩形梁 | 1、混凝土强度等级：C30 2、含模板费用 | m3 | 13.1
6 | 010502019001 | 板 | 1、混凝土强度等级：C30 2、含模板费用 | m3 | 16.3
7 | 010506011001 | 现浇构件钢筋 |  | t | 5.914
本页小计
表E.2.1 分部分项工程项目清单计价表
工程名称：中小河流大桥、高邮（北）水位站提标改造项目 |  |  |  | 标段： |  |  |  | 第2页 共22页
序号 | 项目编码 | 项目名称 | 项目特征描述 | 计量 单位 | 工程量 | 金额（元）
[6 empty] | 综合单价 | 合价 | 其中
材料暂估价
8 | 010402001001 | 砌块墙 | 1、砌块品种、规格、强度等级:B06级 非承重砂加气混凝土砌块，强度等级A5.0 2、墙体类型:外墙 3、墙体厚度:200 4、砂浆强度等级:DMM7.5专用砂浆砌筑 | m3 | 5.29
9 | 011201001001 | 墙面一般抹灰（内墙） | 1、基层须用界面剂处理 2、20厚石膏水泥砂浆抹灰压光 3、抹灰层表面应满铺碱玻纤网格布一层 4、柔性抗裂腻子3道 | m2 | 35.61
10 | 011201001002 | 墙面一般抹灰 | 1、墙体类型:外墙加气混凝土墙 2、刷2-3厚专用界面剂一道 3、底层厚度、砂浆配合比:10厚强度等级为M7.5的聚合物抹面砂浆 4、面层厚度、砂浆配合比:20厚聚合物防水砂浆，满铺镀锌钢丝网一层 | m2 | 35.58
11 | 011102003001 | 外墙真石漆 | 外墙真石漆，详见图纸要求 | m2 | 35.58
12 | 011102003002 | 块料楼地面 | 防滑地砖楼面，详见图纸要求 | m2 | 9.34
本页小计
表E.2.1 分部分项工程项目清单计价表
工程名称：中小河流大桥、高邮（北）水位站提标改造项目 |  |  |  | 标段： |  |  |  | 第3页 共22页
序号 | 项目编码 | 项目名称 | 项目特征描述 | 计量 单位 | 工程量 | 金额（元）
[6 empty] | 综合单价 | 合价 | 其中
材料暂估价
13 | 011102003003 | 块料楼地面 | 防滑石材楼面，详见图纸要求 | m2 | 45.71
14 | 011102003004 | 找平层 | 水泥砂浆找平 | m2 | 55.05
15 | 010902001001 | 黑色陶土筒瓦屋面 | 1、50厚C20细石混凝土满铺4@150钢丝网 2、4厚SBS自粘改性沥青防水卷材一道 3、20厚DPM20水泥砂浆找平层 4、100*100@300出檐缘条 5、含斗拱等古建构建 6、其余详见图纸做法 | m2 | 47.85
16 | 011105006001 | 地砖踢脚线 | 地砖踢脚线 | m | 12.8
17 | 011105006002 | 内墙涂料 | 乳胶漆内墙面，详见图纸要求 | m2 | 49.28
18 | 030412001001 | 安全标识标牌1 | 1、2mm铝板，反光膜 2、画面尺寸400*600 | 处 | 6
19 | 030412001002 | 安全标识标牌2 | 1、0.35mm厚PVC防水贴 2、画面尺寸34*45 | 处 | 2
20 | 030412001003 | 安全标识标牌3 | 1、A5亚克力磁吸台卡，200克铜版纸双面彩色打印 2、画面尺寸A5 | 处 | 1
21 | 030412001004 | 安全标识标牌4 | 1、1.0mm304不锈钢烂版烤漆 2、画面尺寸100*100 | 处 | 1
本页小计
表E.2.1 分部分项工程项目清单计价表
工程名称：中小河流大桥、高邮（北）水位站提标改造项目 |  |  |  | 标段： |  |  |  | 第4页 共22页
序号 | 项目编码 | 项目名称 | 项目特征描述 | 计量 单位 | 工程量 | 金额（元）
[6 empty] | 综合单价 | 合价 | 其中
材料暂估价
22 | 030412001005 | 安全标识标牌5 | 1、镀锌板烤漆、反光膜，底色C100 M85.支架地面尺寸1.3*1.98m，镀锌方管加烤漆，管壁1.5mm，配色C80%，m70%，y50%，k10%。基础采用 0.5m×0.5m×0.5mC25 素砼。 2、画面尺寸1100*580/250 | 处 | 1
23 | 030412001006 | 安全标识标牌6 | 1、 5mm透明亚克力＋镜钉 2、画面尺寸500*700 | 处 | 2
24 | 030412001007 | 安全标识标牌7 | 1、形状为长方形，材质采用平面拉丝304 不锈钢，尺寸 为 600mm×400mm×25mm（长×宽×高），其中 25mm 为折边厚度，不锈钢板厚度为 1.2mm。标牌上文字颜色 均为红色，色值为：C:0 M:100 Y:100 K:0。 2、画面尺寸600*400 | 处 | 1
25 | 010802001001 | 柱子氟碳漆出新 | 栈桥及桥下柱子氟碳漆出新，详见图纸要求 | m2 | 161.25
本页小计
表E.2.1 分部分项工程项目清单计价表
工程名称：中小河流大桥、高邮（北）水位站提标改造项目 |  |  |  | 标段： |  |  |  | 第5页 共22页
序号 | 项目编码 | 项目名称 | 项目特征描述 | 计量 单位 | 工程量 | 金额（元）
[6 empty] | 综合单价 | 合价 | 其中
材料暂估价
26 | 030412001008 | 水尺桩换新 | 1、量程0.00-8.50m，共8.5m，304不锈钢扁管50*100，壁厚大于1.2mm 2、搪瓷水尺，不锈钢铆钉，扁管与搪瓷水尺间填发泡胶，固定在自记台西南侧桩上，水尺桩需牢固插入地下 3、其余详见图纸说明 | 项 | 1
27 | 010802001002 | 金属防盗门 | 详见图纸要求 | m2 | 2.5
28 | 010802001003 | 栈桥门 | 详见图纸要求 | m2 | 8
29 | 010807001001 | 铝合金窗 | 1、70系列铝合金平推拉窗，玻璃9厚透明 2、其他详见图纸要求 | m2 | 11.55
30 | 010802001004 | 铝方通 | 详见图纸要求 | m2 | 8
31 | 011503001001 | 铝材质仿古成品栏杆 | 详见图纸要求 | m | 45
32 | 011503001002 | 河岸石材防护栏杆 | 详见图纸要求 | m | 10
33 | 010807001002 | 现浇混凝土踏步 | 踏步156.25高*300宽，其他详见图纸要求 | m2 | 5.4
本页小计
表E.2.1 分部分项工程项目清单计价表
工程名称：中小河流大桥、高邮（北）水位站提标改造项目 |  |  |  | 标段： |  |  |  | 第6页 共22页
序号 | 项目编码 | 项目名称 | 项目特征描述 | 计量 单位 | 工程量 | 金额（元）
[6 empty] | 综合单价 | 合价 | 其中
材料暂估价
34 | 010502030001 | 室外地坪 | 1、高强混凝土面包砖厚度60mm，砖缝3-5mm 2、30mm厚1：3干硬性水泥砂浆 3、250厚天然级配砂石分层碾压 4、其他详见图纸说明 | m2 | 62.4
35 | 010807001003 | 成品混凝土生态护坡 | 详见图纸要求 | m2 | 77.31
36 | 010807001004 | 自记台周边清淤 | 1、含清运，投标人自行考虑 2、其他详见图纸要求 | 项 | 1
37 | 031003014001 | 给、排水附（配）件 | 排水地漏 | 个(组) | 4
38 | 030402011001 | 照明配电箱 | 1、名称：照明配电箱 2、型号：详见系统图 3、基础形式、材质、规格：10#槽钢 4、安装方式：距地1.6m安装 | 台 | 1
39 | 030402011002 | 弱电集成箱 | 1、名称：弱电集成箱 2、型号：详见系统图 3、基础形式、材质、规格：10#槽钢 4、安装方式：距地1.2m安装 | 台 | 1
本页小计
表E.2.1 分部分项工程项目清单计价表
工程名称：中小河流大桥、高邮（北）水位站提标改造项目 |  |  |  | 标段： |  |  |  | 第7页 共22页
序号 | 项目编码 | 项目名称 | 项目特征描述 | 计量 单位 | 工程量 | 金额（元）
[6 empty] | 综合单价 | 合价 | 其中
材料暂估价
40 | 030412001009 | 配管 | 1、名称：电线管 2、材质：热镀锌钢管 3、规格：SC50 4、配置形式：暗配 | m | 10
41 | 030412001010 | 配管 | 1、名称：电线管 2、材质：热镀锌钢管 3、规格：SC20 4、配置形式：暗配 | m | 240
42 | 030412001011 | 配管 | 1、名称：电线管 2、材质：PVC 3、规格：PC20 4、配置形式：暗配 | m | 30
43 | 030409001001 | 电力电缆 | 1、名称：电力电缆 2、型号：YJV-3*6 | m | 25
44 | 030409003001 | 电力电缆头 | 1、名称：电缆头 2、型号：YJV-3*6 | 个 | 1
45 | 030409003002 | 电力电缆头 | 1、名称：电缆头 2、型号：BV-3*2.5 | 个 | 10
46 | 030409001002 | 电力电缆 | 1、名称：电力电缆 2、型号：BV-3*2.5 | m | 250
47 | 030413013001 | 照明开关 | 1、名称：双联单控开关 2、规格：（220V /10A） 3、安装方式：暗配 | 个 | 1
本页小计
表E.2.1 分部分项工程项目清单计价表
工程名称：中小河流大桥、高邮（北）水位站提标改造项目 |  |  |  | 标段： |  |  |  | 第8页 共22页
序号 | 项目编码 | 项目名称 | 项目特征描述 | 计量 单位 | 工程量 | 金额（元）
[6 empty] | 综合单价 | 合价 | 其中
材料暂估价
48 | 030413014001 | 插座 | 1、名称：2+3插座 2、规格：（220V /10A） 3、安装方式：暗配 | 个 | 2
49 | 030413001001 | 普通灯具 | 1、名称：LED壁灯 2、规格：20W | 套 | 2
50 | 030412006001 | 接线盒 | 1、名称：金属接线盒 2、安装形式：暗配 | 个 | 1
51 | 030412006002 | 接线盒 | 1、名称：金属开关盒 2、安装形式：暗装 | 个 | 1
52 | 030412001012 | 太阳能充电控制器 |  | 个 | 1
53 | 030412001013 | 太阳能板 | 17V120W | 个 | 1
54 | 030412001014 | 蓄电池 | 12V120AH | 只 | 1
本页小计
表E.2.1 分部分项工程项目清单计价表
工程名称：中小河流大桥、高邮（北）水位站提标改造项目 |  |  |  | 标段： |  |  |  | 第9页 共22页
序号 | 项目编码 | 项目名称 | 项目特征描述 | 计量 单位 | 工程量 | 金额（元）
[6 empty] | 综合单价 | 合价 | 其中
材料暂估价
55 | 030412001015 | 4G低功耗球机 | 1、1/2.8＂CMOS,彩色：0.005Lux 黑白：0.001Lux 2、支持MicroSD/MicroSDHC/MicroSDXC卡，配置256GB内存卡 3、防护：IP66 4、支持4G（移动、联通、电信）物联网卡传输，可以定向到互联服务器，接入扬州水文局视频管理平台 可配置全功耗和低功耗模式，支持休眠状态下可通过平台下发指令被唤醒、在进入休眠状态后 | 套 | 1
本页小计
表E.2.1 分部分项工程项目清单计价表
工程名称：中小河流大桥、高邮（北）水位站提标改造项目 |  |  |  | 标段： |  |  |  | 第10页 共22页
序号 | 项目编码 | 项目名称 | 项目特征描述 | 计量 单位 | 工程量 | 金额（元）
[6 empty] | 综合单价 | 合价 | 其中
材料暂估价
56 | 030412001016 | 4G低功耗枪机 | 1、1/3" CMOS 0.005 Lux 2、支持MicroSD/MicroSDHC/MicroSDXC卡，配置256GB内存卡 3、防护：IP66 4、支持4G（移动、联通、电信）物联网卡传输，可以定向到互联服务器，接入扬州水文局视频管理平台 可配置全功耗和低功耗模式，支持休眠状态下可通过平台下发指令被唤醒、在进入休眠状态后 | 套 | 1
57 | 030412001017 | 立杆1 | 立杆高3m，镀锌钢管，直径120mm壁厚3mm，含监控、太阳能板安装配件 | 根 | 2
58 | 030412001019 | 立杆基础 | 水泥墩600*600*600mm，含地龙、底板、螺丝 | 套 | 3
59 | 030412004001 | 配线 | 监控电线RVV2*1.5 | m | 75
60 | 030412001020 | 配管 | 1、名称：电线管 2、材质：热镀锌钢管 3、规格：SC20 4、配置形式：暗配 | m | 75
本页小计
表E.2.1 分部分项工程项目清单计价表
工程名称：中小河流大桥、高邮（北）水位站提标改造项目 |  |  |  | 标段： |  |  |  | 第11页 共22页
序号 | 项目编码 | 项目名称 | 项目特征描述 | 计量 单位 | 工程量 | 金额（元）
[6 empty] | 综合单价 | 合价 | 其中
材料暂估价
61 | 030412001021 | 测井 | 1、长8m，HDPE黑色波纹管，直径500mm，壁厚10mm 2、不锈钢抱箍、连接杆固定在四根桩上，垂直不晃3、其余详见图纸说明 | 个 | 1
62 | 030412001022 | 水准点 | 详见图纸说明 | 处 | 2
63 | 030410005001 | 避雷网 | 1、名称：φ10热镀锌圆钢接闪带 2、规格：沿折板支架 | m | 9
64 | 030410003001 | 避雷引下线 | 1、名称：引下线 2、安装部位：利用结构柱内二根不小于∅16的主钢筋，通长连接 | m | 48
65 | 030410002001 | 接地母线 | 1、名称：接地母线 2、材质：热镀锌扁钢 3、规格：-40*4 4、安装部位：户内 | m | 8
66 | 030410002002 | 接地母线 | 1、名称：接地母线 2、材质：热镀锌扁钢 3、规格：-40*4 4、安装部位：户外 | m | 10
67 | 030410007001 | 等电位端子箱、测试板 | 1、名称：分等电位联结端子箱LEB | 台 | 1
68 | 030410007002 | 等电位端子箱、测试板 | 1、名称：总等电位联结端子箱MEB | 台 | 1
69 | 040807003001 | 接地装置调试 | 1、名称：接地装置调试 接地网 | 系统 | 1
本页小计
表E.2.1 分部分项工程项目清单计价表
工程名称：中小河流大桥、高邮（北）水位站提标改造项目 |  |  |  | 标段： |  |  |  | 第12页 共22页
序号 | 项目编码 | 项目名称 | 项目特征描述 | 计量 单位 | 工程量 | 金额（元）
[6 empty] | 综合单价 | 合价 | 其中
材料暂估价
70 | 030412001023 | 不锈钢盖板 | 直径600mm，厚度5mm | 组 | 1
71 | 030412001024 | 仪器安装平台 | 不锈钢烤漆，460*580*1180mm，按业主要求开口 | 套 | 1
72 | 010501002001 | 拆除工程 | 1、屋面层、外墙及栈桥回廊地面拆除 2、房屋拆除至柱顶7.95米标高以上 3、含建筑垃圾清运费用，投标人综合考虑 4、其他详见图纸要求拆改说明 | 项 | 1
73 | 010502011002 | 矩形梁 | 1、混凝土强度等级：C30 2、含模板费用 | m3 | 4.21
74 | 010605003001 | 屋面板 | 1、混凝土强度等级：C30 2、含模板费用 | m3 | 8.61
75 | 010506011002 | 现浇构件钢筋 |  | t | 2.705
76 | 010402001002 | 砌块墙 | 1、砌块品种、规格、强度等级:B06级 非承重砂加气混凝土砌块，强度等级A5.0 2、墙体类型:外墙 3、墙体厚度:200 4、砂浆强度等级:DMM7.5专用砂浆砌筑 | m3 | 6.04
本页小计
表E.2.1 分部分项工程项目清单计价表
工程名称：中小河流大桥、高邮（北）水位站提标改造项目 |  |  |  | 标段： |  |  |  | 第13页 共22页
序号 | 项目编码 | 项目名称 | 项目特征描述 | 计量 单位 | 工程量 | 金额（元）
[6 empty] | 综合单价 | 合价 | 其中
材料暂估价
77 | 011201001003 | 墙面一般抹灰（内墙） | 1、基层须用界面剂处理 2、20厚石膏水泥砂浆抹灰压光 3、抹灰层表面应满铺碱玻纤网格布一层 4、柔性抗裂腻子3道 | m2 | 37.79
78 | 011201001004 | 墙面一般抹灰 | 1、墙体类型:外墙加气混凝土墙 2、刷2-3厚专用界面剂一道 3、底层厚度、砂浆配合比:10厚强度等级为M7.5的聚合物抹面砂浆 4、面层厚度、砂浆配合比:20厚聚合物防水砂浆，满铺镀锌钢丝网一层 | m2 | 39.28
79 | 010802001005 | 柱子氟碳漆出新 | 栈桥及桥下柱子氟碳漆出新，详见图纸要求 | m2 | 108.31
80 | 011102003005 | 块料楼地面 | 防滑地砖楼面，详见图纸要求 | m2 | 9.16
81 | 030412001025 | 安全标识标牌1 | 1、2mm铝板，反光膜 2、画面尺寸400*600 | 处 | 6
82 | 030412001026 | 安全标识标牌2 | 1、0.35mm厚PVC防水贴 2、画面尺寸34*45 | 处 | 2
83 | 030412001027 | 安全标识标牌3 | 1、A5亚克力磁吸台卡，200克铜版纸双面彩色打印 2、画面尺寸A5 | 处 | 1
本页小计
表E.2.1 分部分项工程项目清单计价表
工程名称：中小河流大桥、高邮（北）水位站提标改造项目 |  |  |  | 标段： |  |  |  | 第14页 共22页
序号 | 项目编码 | 项目名称 | 项目特征描述 | 计量 单位 | 工程量 | 金额（元）
[6 empty] | 综合单价 | 合价 | 其中
材料暂估价
84 | 030412001028 | 安全标识标牌4 | 1、1.0mm304不锈钢烂版烤漆 2、画面尺寸100*100 | 处 | 1
85 | 030412001029 | 安全标识标牌5 | 1、镀锌板烤漆、反光膜，底色C100 M85.支架地面尺寸1.3*1.98m，镀锌方管加烤漆，管壁1.5mm，配色C80%，m70%，y50%，k10%。基础采用 0.5m×0.5m×0.5mC25 素砼。 2、画面尺寸1100*580/250 | 处 | 1
86 | 030412001030 | 安全标识标牌6 | 1、 5mm透明亚克力＋镜钉 2、画面尺寸500*700 | 处 | 1
87 | 030412001031 | 安全标识标牌7 | 1、形状为长方形，材质采用平面拉丝304 不锈钢，尺寸 为 600mm×400mm×25mm（长×宽×高），其中 25mm 为折边厚度，不锈钢板厚度为 1.2mm。标牌上文字颜色 均为红色，色值为：C:0 M:100 Y:100 K:0。 2、画面尺寸600*400 | 处 | 1
本页小计
表E.2.1 分部分项工程项目清单计价表
工程名称：中小河流大桥、高邮（北）水位站提标改造项目 |  |  |  | 标段： |  |  |  | 第15页 共22页
序号 | 项目编码 | 项目名称 | 项目特征描述 | 计量 单位 | 工程量 | 金额（元）
[6 empty] | 综合单价 | 合价 | 其中
材料暂估价
88 | 011102003006 | 块料楼地面 | 石材楼面，详见图纸要求 | m2 | 35.92
89 | 011102003007 | 找平层 | 水泥砂浆找平 | m2 | 45.08
90 | 010902001002 | 灰黑色陶土筒瓦屋面 | 1、50厚C20细石混凝土满铺4@150钢丝网 2、4厚SBS自粘改性沥青防水卷材一道 3、20厚DPM20水泥砂浆找平层 4、100*100@300出檐缘条 5、含斗拱等古建构建 6、其余详见图纸做法 | m2 | 47.83
91 | 011105006003 | 地砖踢脚线 | 地砖踢脚线 | m | 12.8
92 | 011105006004 | 真石漆 | 详见图纸要求 | m2 | 39.28
93 | 011105006005 | 内墙涂料 | 乳胶漆内墙面，详见图纸要求 | m2 | 51.67
94 | 030412001032 | 水尺桩 | 量程0.00-4.40m，共4.40，304不锈钢扁管50*100，壁厚大于1.2mm，搪瓷水尺，不锈钢铆钉，扁管与搪瓷水尺间填充发泡胶，水尺桩底需要牢固插入地下，固定在自记台东北侧，桩顶与平台平，详见图纸说明 | 项 | 1
95 | 010802001006 | 金属防盗门 | 详见图纸要求 | m2 | 2.5
本页小计
表E.2.1 分部分项工程项目清单计价表
工程名称：中小河流大桥、高邮（北）水位站提标改造项目 |  |  |  | 标段： |  |  |  | 第16页 共22页
序号 | 项目编码 | 项目名称 | 项目特征描述 | 计量 单位 | 工程量 | 金额（元）
[6 empty] | 综合单价 | 合价 | 其中
材料暂估价
96 | 010802001007 | 栏杆 | 北侧加装防撒网栏杆 | 项 | 1
97 | 010802001008 | 栈桥门 | 详见图纸要求 | m2 | 3
98 | 010807001005 | 铝合金窗 | 其他详见图纸要求 | m2 | 6.75
99 | 010807001006 | 铝方通 | 2厚60*60@100铝方通格栅，详见图纸要求 | m2 | 6.75
100 | 011503001003 | 市政照明恢复 | 1、市政照明恢复 2、详见图纸要求 | 项 | 1
101 | 011503001004 | 石材栏杆修复 | 1、整体清洗，局部修复加固 2、详见图纸要求 | 项 | 1
102 | 010807001007 | 自记台周边清淤 | 1、含清运，投标人自行考虑 2、其他详见图纸要求 | 项 | 1
103 | 030402011003 | 照明配电箱 | 1、名称：配电箱 2、型号：详见系统图 3、基础形式、材质、规格：10#槽钢 4、安装方式：距地1.6m | 台 | 1
104 | 030402011004 | 弱电集成箱 | 1、名称：弱电集成箱 2、型号：详见系统图 3、基础形式、材质、规格：10#槽钢 4、安装方式：距地1.2m安装 | 台 | 1
本页小计
表E.2.1 分部分项工程项目清单计价表
工程名称：中小河流大桥、高邮（北）水位站提标改造项目 |  |  |  | 标段： |  |  |  | 第17页 共22页
序号 | 项目编码 | 项目名称 | 项目特征描述 | 计量 单位 | 工程量 | 金额（元）
[6 empty] | 综合单价 | 合价 | 其中
材料暂估价
105 | 030412001033 | 配管 | 1、名称：电线管 2、材质：热镀锌钢管 3、规格：SC50 4、配置形式：暗配 | m | 6
106 | 030412001034 | 配管 | 1、名称：电线管 2、材质：热镀锌钢管 3、规格：SC20 4、配置形式：暗配 | m | 240
107 | 030412001035 | 配管 | 1、名称：电线管 2、材质：PVC 3、规格：PC20 4、配置形式：暗配 | m | 50
108 | 030409001003 | 电力电缆 | 1、名称：电力电缆 2、型号：YJV-3*6 | m | 25
109 | 030409003003 | 电力电缆头 | 1、名称：电缆头 2、型号：YJV-3*6 | 个 | 1
110 | 030413013002 | 照明开关 | 1、名称：双联单控开关 2、规格：（220V /10A） 3、安装方式：暗配 | 个 | 1
111 | 030409001004 | 电力电缆 | 1、名称：电力电缆 2、型号：BV-3*2.5 | m | 250
112 | 030409003004 | 电力电缆头 | 1、名称：电缆头 2、型号：BV-3*2.5 | 个 | 27
本页小计
表E.2.1 分部分项工程项目清单计价表
工程名称：中小河流大桥、高邮（北）水位站提标改造项目 |  |  |  | 标段： |  |  |  | 第18页 共22页
序号 | 项目编码 | 项目名称 | 项目特征描述 | 计量 单位 | 工程量 | 金额（元）
[6 empty] | 综合单价 | 合价 | 其中
材料暂估价
113 | 030413014002 | 插座 | 1、名称：2+3插座 2、规格：（220V /10A） 3、安装方式：暗配 | 个 | 4
114 | 030413002001 | 装饰灯 | 1、名称： LED 壁灯 2、规格：30W 3、安装形式：嵌顶 | 套 | 2
115 | 030412006003 | 接线盒 | 1、名称：金属接线盒 2、安装形式：暗配 | 个 | 2
116 | 030412006004 | 接线盒 | 1、名称：金属开关盒 2、安装形式：暗装 | 个 | 2
117 | 030412001036 | 太阳能充电控制器 |  | 个 | 1
118 | 030412001037 | 太阳能板 | 17V120W | 个 | 1
119 | 030412001038 | 蓄电池 | 12V120AH | 只 | 1
本页小计
表E.2.1 分部分项工程项目清单计价表
工程名称：中小河流大桥、高邮（北）水位站提标改造项目 |  |  |  | 标段： |  |  |  | 第19页 共22页
序号 | 项目编码 | 项目名称 | 项目特征描述 | 计量 单位 | 工程量 | 金额（元）
[6 empty] | 综合单价 | 合价 | 其中
材料暂估价
120 | 030412001039 | 4G低功耗球机 | 1、1/2.8＂CMOS,彩色：0.005Lux 黑白：0.001Lux 2、支持MicroSD/MicroSDHC/MicroSDXC卡，配置256GB内存卡 3、防护：IP66 4、支持4G（移动、联通、电信）物联网卡传输，可以定向到互联服务器，接入扬州水文局视频管理平台 可配置全功耗和低功耗模式，支持休眠状态下可通过平台下发指令被唤醒、在进入休眠状态后 | 套 | 1
本页小计
表E.2.1 分部分项工程项目清单计价表
工程名称：中小河流大桥、高邮（北）水位站提标改造项目 |  |  |  | 标段： |  |  |  | 第20页 共22页
序号 | 项目编码 | 项目名称 | 项目特征描述 | 计量 单位 | 工程量 | 金额（元）
[6 empty] | 综合单价 | 合价 | 其中
材料暂估价
121 | 030412001040 | 4G低功耗枪机 | 1、1/3" CMOS 0.005 Lux 2、支持MicroSD/MicroSDHC/MicroSDXC卡，配置256GB内存卡 3、防护：IP66 4、支持4G（移动、联通、电信）物联网卡传输，可以定向到互联服务器，接入扬州水文局视频管理平台 可配置全功耗和低功耗模式，支持休眠状态下可通过平台下发指令被唤醒、在进入休眠状态后 | 套 | 1
122 | 030412001041 | 立杆1 | 立杆高3m，镀锌钢管，直径120mm壁厚3mm，含监控、太阳能板安装配件 | 根 | 3
123 | 030412001042 | 立杆1基础 | 水泥墩600*600*600mm，含地龙、底板、螺丝 | 套 | 3
124 | 030412004002 | 配线 | 监控电线RVV2*1.5 | m | 60
125 | 030412001043 | 配管 | 1、名称：电线管 2、材质：热镀锌钢管 3、规格：SC20 4、配置形式：暗配 | m | 60
本页小计
表E.2.1 分部分项工程项目清单计价表
工程名称：中小河流大桥、高邮（北）水位站提标改造项目 |  |  |  | 标段： |  |  |  | 第21页 共22页
序号 | 项目编码 | 项目名称 | 项目特征描述 | 计量 单位 | 工程量 | 金额（元）
[6 empty] | 综合单价 | 合价 | 其中
材料暂估价
126 | 030412001044 | 测井 | 1、长4m，HDPE黑色波纹管，直径500mm，壁厚8.4mm 2、不锈钢抱箍、连接杆固定在四个桩上，垂直不晃3、其余详见图纸说明 | 个 | 1
127 | 030410005002 | 避雷网 | 1、名称：φ10热镀锌圆钢接闪带 2、规格：沿折板支架 | m | 25.2
128 | 030410003002 | 避雷引下线 | 1、名称：引下线 2、安装部位：利用结构柱内二根不小于∅16的主钢筋，通长连接 | m | 48
129 | 030410002003 | 接地母线 | 1、名称：接地母线 2、材质：热镀锌扁钢 3、规格：-40*4 4、安装部位：户内 | m | 8
130 | 030410002004 | 接地母线 | 1、名称：接地母线 2、材质：热镀锌扁钢 3、规格：-40*4 4、安装部位：户外 | m | 10
131 | 030410007003 | 等电位端子箱、测试板 | 1、名称：分等电位联结端子箱LEB | 台 | 1
132 | 030410007004 | 等电位端子箱、测试板 | 1、名称：总等电位联结端子箱MEB | 台 | 1
133 | 040807003002 | 接地装置调试 | 1、名称：接地装置调试 接地网 | 系统 | 1
本页小计
表E.2.1 分部分项工程项目清单计价表
工程名称：中小河流大桥、高邮（北）水位站提标改造项目 |  |  |  | 标段： |  |  |  | 第22页 共22页
序号 | 项目编码 | 项目名称 | 项目特征描述 | 计量 单位 | 工程量 | 金额（元）
[6 empty] | 综合单价 | 合价 | 其中
材料暂估价
134 | 030412001045 | 不锈钢盖板 | 直径600mm，厚度5mm | 组 | 1
135 | 030412001046 | 仪器安装平台 | 不锈钢烤漆，460*580*1180mm，按业主要求开口 | 套 | 1
136 | 030412001047 | 水准点 | 详见图纸说明 | 处 | 2
137 | 030412001048 | 灌木球 | 红叶石楠球，冠幅90-100cm，高度90-100cm ，30株，含起挖、运输、上下车及采管等至工地所有费用 | 项 | 1
本页小计
合计

## 表E.3.1 措施项目清单计价表【中小河流大桥、高邮（3.2
表E.3.1 措施项目清单计价表
工程名称：中小河流大桥、高邮（北）水位站提标改造项目 |  |  | 标段： | 第1页 共1页
序号 | 项目编码 | 项目名称 | 工作内容 | 价格(元) | 备注
通用措施项目
1 | 011601009001 | 安全生产
2 | 011601007001 | 文明施工
3 | 011601008001 | 环境保护
4 | 011601006001 | 临时设施
5 | 011601010001 | 冬雨季施工增加
6 | 011601011001 | 夜间施工增加
7 | 011601012001 | 特殊地区施工增加
8 | 011601013001 | 二次搬运
9 | 011601014001 | 已完工程及设备保护
10 | 011601015001 | 既有建(构)筑物、设施保护
11 | 011601016001 | 按质论价
12 | 011601017001 | 建筑工人实名制
13 | 011601018001 | 特殊施工降效
14 | 011601019001 | 协管
专业措施项目
15 | 011601001001 | 脚手架
本页小计 |  |  |  |  | -
合 计 |  |  |  |  | -
注：措施项目清单费用构成详见本标准表E.3.2，大型机械进出场及安拆费用组成见本标准表E.3.4。

## 表E.4.1 其他项目清单计价表【中小河流大桥、高邮（3.3
表E.4.1 其他项目清单计价表
工程名称：中小河流大桥、高邮（北）水位站提标改造项目 |  |  | 标段： |  | 第1页 共1页
序号 | 项目名称 | 暂估(暂定) 金额(元) | 结算(确定) 金额(元) | 调整金额± (元) | 备注
1 | 暂列金额 |  |  |  | 详见本标准表E.4.2
2 | 专业工程暂估价 | 20475.21 |  |  | 详见本标准表E.4.3
3 | 计日工 |  |  |  | 详见本标准表E.4.4
4 | 总承包服务费 |  |  |  | 详见本标准表E.4.5
5 | 合同中约定的其他项目
合 计 |  | 20475.21 |  |  | -

## 表E.4.2 暂列金额明细表【中小河流大桥、高邮（北）3.4
表E.4.2 暂列金额明细表
工程名称：中小河流大桥、高邮（北）水位站提标改造项目 |  |  |  | 标段： |  |  | 第1页 共1页
序号 | 项目名称 | 计算基础 | 费率(%) | 暂定金额(元) | 确定金额(元) | 调整金额±(元) | 备注
1 | 合同价格调整暂列金额
2 | 未确定工程暂列金额
3 | 未确定服务暂列金额
4 | 未确定其他暂列金额
本页小计 |  | - | - |  |  |  | -
合 计 |  | - | - |  |  |  | -
注：1 本表由招标人填写“暂定金额”总额，采用费率计价方式计算暂定金额的，应分别填写“计算基础”“费率”，并计算填写“暂定金额”；采用总价计价方式计算暂定金额的，可直接填写“暂定金额”； 2 投标人应将上述暂定金额填写并计入投标总价； 3 结算时应按合同约定计算并填写“确定金额”。

## 表E.4.3 专业工程暂估价明细表【中小河流大桥、高邮3.5
表E.4.3 专业工程暂估价明细表
工程名称：中小河流大桥、高邮（北）水位站提标改造项目 |  |  |  |  | 标段： |  |  | 第1页 共1页
序号 | 专业工程名称 | 暂估金额(元) |  |  | 确认金额(元) |  |  | 调整金额± (元) | 备注
|  | 不含税价格 | 增值税 | 含税价格 | 不含税价格 | 增值税 | 含税价格
|  | A₁ | B₁ | C₁ | A₂ | B₂ | C₂ | D=C₂-C₁
1 | 可伸缩雨量计立杆 |  |  | 20475.21
本页小计 |  |  |  | 20475.21 |  |  |  |  | -
合 计 |  |  |  | 20475.21 |  |  |  |  | -
注：本表“暂估金额”由招标人填写，投标人应将“暂估金额”填写并计入投标总价。结算时应按合同约定的价格填写“确认金额”。

## 表E.5.1 增值税计价表【中小河流大桥、高邮（北）水3.6
表E.5.1 增值税计价表
工程名称：中小河流大桥、高邮（北）水位站提标改造项目 |  |  | 标段： |  | 第1页 共1页
序号 | 项目名称 | 计算基础说明 | 计算基础 | 税率(%) | 金额（元）
1 | 增值税 | 分部分项工程+措施项目+其他项目-专业工程暂估价-除税甲供材料和甲供设备费
合计