## 表E.2.1 分部分项工程项目清单计价表【4#外立面】1.1
表E.2.1 分部分项工程项目清单计价表
工程名称：4#外立面 |  |  |  | 标段：1 |  |  | 第1页 共3页
序号 | 项目编码 | 项目名称 | 项目特征描述 | 计量 单位 | 工程量 | 金额（元）
[6 empty] | 综合单价 | 合价 | 其中
材料暂估价
拆除工程
1 | 011203003001 | 立面块料拆除 | 铲除外墙面瓷砖空鼓\铲除量按10%考虑\清理垃圾并归堆 | m2 | 140.91
2 | 011201001001 | 立面抹灰层拆除 | 铲除外墙涂料开裂部分抹灰、保温、涂料腻子至结构层\清理垃圾并归堆 | m2 | 500
3 | 010902009001 | 天沟铲除 | 铲除天沟刚性层、防水层至结构层\清理垃圾并归堆 | m2 | 200.85
4 | 010902009002 | 檐口铲除 | 铲除檐口抹灰层、保温层、涂料层至结构层\清理垃圾并归堆 | m2 | 577.12
5 | 010807003001 | 金属百叶窗拆除 | 拆除坏的百叶窗\综合考虑折旧费\清理垃圾并归堆 | m2 | 45.5
6 | 010103002001 | 余方弃置 | 挖掘机装车\自卸汽车外运\运距自行考虑\建筑垃圾消纳处置费\投标人根据项目情况结合市场自行报价，须满足苏州市有关部门的要求，不得对周边环境造成影响； | m3 | 68.62
新做工程
7 | 010807003002 | 金属百叶窗 | 新做铝合金百叶窗 | m2 | 45.5
8 | 010902009003 | 天沟、檐沟防水 | 天沟\JS防水涂料，厚度1.5mm | m2 | 200.85
9 | 010902004001 | 屋面刚性层 | 天沟\12厚1:2防水砂浆找平层（分2次施工，中间铺一层网格布 | m2 | 200.85
10 | 011001003001 | 保温隔热墙面 | 外墙保温\3厚专用粘结剂+锚固件\30厚增强纤维防火保温板(燃烧性能A级)\5mm抗裂砂浆+复合耐碱玻纤网格布一层 | m2 | 500
11 | 011201001002 | 墙、柱面一般抹灰 | 外墙\20厚1:3水泥砂浆找平层 | m2 | 500
12 | 011203003002 | 块料墙、柱面 | 瓷砖外墙面\瓷砖清洗 | m2 | 1268.23
13 | 011203003003 | 块料墙、柱面 | 瓷砖外墙\3mm聚合物防水砂浆抹面\5mm瓷砖粘结剂\面砖勾缝\5-10厚面砖 | m2 | 140.91
14 | 011201001003 | 墙、柱面一般抹灰 | 外墙\外墙防水界面剂滚涂一遍\网格布一道¦\工程量按涂料外墙量的50% | m2 | 5522.88
15 | 011404001001 | 墙面喷刷涂料 | 涂料外墙\外墙柔性腻子批刮2遍\外墙封闭底漆滚涂一遍\外墙弹性中涂拉花一遍\外墙白色弹性面漆滚涂一遍\光催化纳米自洁罩面漆滚涂一遍 | m2 | 11045.76
16 | 011404002001 | 天棚喷刷涂料 | 设备天棚\清扫\涂刷外墙弹性涂料，一底两面，颜色白色 | m2 | 2070.51
17 | 011101001001 | 水泥砂浆楼地面 | 设备平台地面\基层清理，下水口疏通，破损处修复处理 | 项 | 1
18 | 011404002002 | 天棚喷刷涂料 | 檐口\外墙柔性防水腻子批刮3道打磨\外墙弹性面漆滚涂/喷涂2遍 | m2 | 577.12
19 | 011508001001 | 其他费 | 空调百叶内部外机扎带加固、水管疏通、百叶窗加固 | 项 | 1
合 计
本页小计

## 表E.3.1 措施项目清单计价表【4#外立面】1.2
表E.3.1 措施项目清单计价表
工程名称：4#外立面 |  |  | 标段：1 | 第1页 共1页
序号 | 项目编码 | 项目名称 | 工作内容 | 价格(元) | 备注
1 | 011601009001 | 安全生产
2 | 011601007001 | 文明施工
3 | 011601008001 | 环境保护
4 | 011601006001 | 临时设施
5 | 011601010001 | 冬雨季施工增加
6 | 011601011001 | 夜间施工增加
7 | 011601012001 | 特殊地区施工
8 | 011601013001 | 二次搬运
9 | 011601014001 | 已完工程及设备保护
10 | 011601015001 | 既有建（构）筑物、设施保护
11 | 011601016001 | 按质论价
12 | 011601017001 | 建筑工人实名制
13 | 011601018001 | 特殊施工降效
14 | 011601019001 | 协管
15 | 011601001002 | 脚手架 | 满足本工程所需脚手架费
16 | 011601002001 | 垂直运输 | 垂直运输费
合 计 |  |  |  |  | -
本页小计 |  |  |  |  | -
注：措施项目清单费用构成详见本标准表E.3.2，大型机械进出场及安拆费用组成见本标准表E.3.4。

## 表E.4.1 其他项目清单计价表【4#外立面】1.3
表E.4.1 其他项目清单计价表
工程名称：4#外立面 |  |  | 标段：1 |  | 第1页 共1页
序号 | 项目名称 | 暂估(暂定) 金额(元) | 结算(确定) 金额(元) | 调整金额± (元) | 备注
1 | 暂列金额 |  |  |  | 详见本标准表E.4.2
2 | 专业工程暂估价 |  |  |  | 详见本标准表E.4.3
3 | 计日工 |  |  |  | 详见本标准表E.4.4
4 | 总承包服务费 |  |  |  | 详见本标准表E.4.5
5 | 合同中约定的其他项目
合 计 |  |  |  |  | -

## 表E.5.1 增值税计价表【4#外立面】1.4
表E.5.1 增值税计价表
工程名称：4#外立面 |  |  | 标段：1 |  | 第1页 共1页
序号 | 项目名称 | 计算基础说明 | 计算基础 | 税率(%) | 金额（元）
1 | 增值税 | 分部分项工程+措施项目+其他项目-专业工程暂估价-除税甲供材料和甲供设备费 |  | 9
合计

## 表E.2.1 分部分项工程项目清单计价表【2#外立面】2.1
表E.2.1 分部分项工程项目清单计价表
工程名称：2#外立面 |  |  |  | 标段：1 |  |  | 第1页 共3页
序号 | 项目编码 | 项目名称 | 项目特征描述 | 计量 单位 | 工程量 | 金额（元）
[6 empty] | 综合单价 | 合价 | 其中
材料暂估价
拆除工程
1 | 011203003001 | 立面块料拆除 | 铲除外墙面瓷砖空鼓\铲除量按10%考虑\清理垃圾并归堆 | m2 | 68.99
2 | 011201001001 | 立面抹灰层拆除 | 铲除外墙涂料开裂部分抹灰、保温、涂料腻子至结构层\清理垃圾并归堆 | m2 | 500
3 | 010902009001 | 天沟铲除 | 铲除天沟刚性层、防水层至结构层\清理垃圾并归堆 | m2 | 537.82
4 | 010902009002 | 檐口铲除 | 铲除檐口抹灰层、保温层、涂料层至结构层\清理垃圾并归堆 | m2 | 414.42
5 | 010103002001 | 余方弃置 | 挖掘机装车\自卸汽车外运\运距自行考虑\建筑垃圾消纳处置费\投标人根据项目情况结合市场自行报价，须满足苏州市有关部门的要求，不得对周边环境造成影响； | m3 | 66.06
新做工程
6 | 010902009003 | 天沟、檐沟防水 | 天沟\JS防水涂料，厚度1.5mm | m2 | 537.82
7 | 010902004001 | 屋面刚性层 | 天沟\12厚1:2防水砂浆找平层（分2次施工，中间铺一层网格布 | m2 | 537.82
8 | 011001003001 | 保温隔热墙面 | 外墙保温\3厚专用粘结剂+锚固件\30厚增强纤维防火保温板(燃烧性能A级)\5mm抗裂砂浆+复合耐碱玻纤网格布一层 | m2 | 500
9 | 011201001002 | 墙、柱面一般抹灰 | 外墙\20厚1:3水泥砂浆找平层 | m2 | 500
10 | 011203003002 | 块料墙、柱面 | 瓷砖外墙面\瓷砖清洗 | m2 | 941.85
11 | 011203003003 | 块料墙、柱面 | 瓷砖外墙\3mm聚合物防水砂浆抹面\5mm瓷砖粘结剂\面砖勾缝\5-10厚面砖 | m2 | 68.9
12 | 011201001003 | 墙、柱面一般抹灰 | 外墙\外墙防水界面剂滚涂一遍\网格布一道¦\工程量按涂料外墙量的50% | m2 | 4284.68
13 | 011404001001 | 墙面喷刷涂料 | 涂料外墙\外墙柔性腻子批刮2遍\外墙封闭底漆滚涂一遍\外墙弹性中涂拉花一遍\外墙白色弹性面漆滚涂一遍\光催化纳米自洁罩面漆滚涂一遍 | m2 | 8569.36
14 | 011404002001 | 天棚喷刷涂料 | 设备天棚\批刮外墙柔性腻子打磨\涂刷外墙弹性涂料，一底两面，颜色白色 | m2 | 1165.53
15 | 011101001001 | 水泥砂浆楼地面 | 设备平台地面\基层清理，下水口疏通，破损处修复处理 | 项 | 1
16 | 011404002002 | 天棚喷刷涂料 | 檐口\外墙柔性防水腻子批刮3道打磨\外墙弹性面漆滚涂/喷涂2遍 | m2 | 414.42
17 | 011508001001 | 其他费 | 空调百叶内部外机扎带加固、水管疏通、百叶窗加固 | 项 | 1
合 计
本页小计

## 表E.3.1 措施项目清单计价表【2#外立面】2.2
表E.3.1 措施项目清单计价表
工程名称：2#外立面 |  |  | 标段：1 | 第1页 共1页
序号 | 项目编码 | 项目名称 | 工作内容 | 价格(元) | 备注
1 | 011601009001 | 安全生产
2 | 011601007001 | 文明施工
3 | 011601008001 | 环境保护
4 | 011601006001 | 临时设施
5 | 011601010001 | 冬雨季施工增加
6 | 011601011001 | 夜间施工增加
7 | 011601012001 | 特殊地区施工
8 | 011601013001 | 二次搬运
9 | 011601014001 | 已完工程及设备保护
10 | 011601015001 | 既有建（构）筑物、设施保护
11 | 011601016001 | 按质论价
12 | 011601017001 | 建筑工人实名制
13 | 011601018001 | 特殊施工降效
14 | 011601019001 | 协管
15 | 011601001002 | 脚手架 | 满足本工程所需脚手架费
16 | 011601002001 | 垂直运输 | 垂直运输费
合 计 |  |  |  |  | -
本页小计 |  |  |  |  | -
注：措施项目清单费用构成详见本标准表E.3.2，大型机械进出场及安拆费用组成见本标准表E.3.4。

## 表E.4.1 其他项目清单计价表【2#外立面】2.3
表E.4.1 其他项目清单计价表
工程名称：2#外立面 |  |  | 标段：1 |  | 第1页 共1页
序号 | 项目名称 | 暂估(暂定) 金额(元) | 结算(确定) 金额(元) | 调整金额± (元) | 备注
1 | 暂列金额 |  |  |  | 详见本标准表E.4.2
2 | 专业工程暂估价 |  |  |  | 详见本标准表E.4.3
3 | 计日工 |  |  |  | 详见本标准表E.4.4
4 | 总承包服务费 |  |  |  | 详见本标准表E.4.5
5 | 合同中约定的其他项目
合 计 |  |  |  |  | -

## 表E.5.1 增值税计价表【2#外立面】2.4
表E.5.1 增值税计价表
工程名称：2#外立面 |  |  | 标段：1 |  | 第1页 共1页
序号 | 项目名称 | 计算基础说明 | 计算基础 | 税率(%) | 金额（元）
1 | 增值税 | 分部分项工程+措施项目+其他项目-专业工程暂估价-除税甲供材料和甲供设备费 |  | 9
合计