## 表E.2.1 全费用工程量清单与计价表【千灯镇2023.2
全费用工程量清单与计价表
工程名称：千灯镇2026-2027年度市政道路养护工程（千灯及精细材料产业园片区） |  |  |  | 标段：
序号 | 项目编码 | 项目名称 | 项目特征描述 | 计量 单位 | 工程量 | 全费用金额(元)
[6 empty] | 综合单价 | 综合合价
一 |  | 道路养护
1 | 040201003001 | 路床整形 | 路床整形 路床碾压检验(含10cm以内人工挖高填低) | m2 | 1190
2 | 041001001001 | 拆除路面 | 铣刨机铣刨沥青砼路面，厚度5cm | m2 | 7000
3 | 041001001002 | 拆除路面 | 铣刨机铣刨沥青砼路面，厚度每增减1cm | m2 | 10000
4 | 041001001003 | 拆除路面 | 液压岩石破碎机拆除砼及道板道路；挖掘机配合挖渣装车 | m3 | 1914.2
5 | 041001001004 | 拆除路面 | 锯缝机锯缝，含板块拆除锯缝及新建混凝土面层缩缝锯缝 | m | 12816
6 | 040103003003 | 余方弃置 | 自卸汽车运石碴，运距10KM以内 | m3 | 2901.2
7 | 040103003004 | 余方弃置 | 自卸汽车运石碴，运距每增加1KM | m3 | 14506
8 | 040202012001 | 山皮石 | 三合土基层 | m3 | 168
9 | 040202010001 | 碎石 | 碎石摊铺，厚度10cm | m2 | 1190
10 | 040202010002 | 碎石 | 碎石摊铺，厚度每增减1cm | m2 | 1000
11 | 040202014001 | 水泥稳定碎(砾)石 | 水泥稳定碎石厚度18cm；养生 | m2 | 1190
12 | 040202014002 | 水泥稳定碎(砾)石 | 水泥稳定碎石厚度每增减1cm | m2 | 500
13 | 040203004001 | 粘层 | 乳化沥青黏层 喷洒油量1.0kg/m2 | m2 | 5000
14 | 040203005001 | 封层 | 上封层 乳化沥青 | m2 | 5000
15 | 040203005002 | 封层 | 下封层 乳化沥青 | m2 | 1190
16 | 040203006001 | 沥青混凝土 | 3cm厚AC13细粒式沥青混凝土路面，厂拌人铺 | m2 | 100
17 | 040203006002 | 沥青混凝土 | AC13细粒式沥青混凝土路面，厂拌人铺，厚度每增减1cm | m2 | 100
18 | 040203006003 | 沥青混凝土 | 4cm厚AC20中粒式沥青混凝土路面，厂拌机铺 | m2 | 5000
19 | 040203006004 | 沥青混凝土 | AC20中粒式沥青混凝土路面，厂拌机铺，厚度每增减1cm | m2 | 10000
20 | 040203006005 | 沥青混凝土 | 4cm厚AC13细粒式沥青混凝土路面，厂拌机铺 | m2 | 7000
21 | 040203006006 | 沥青混凝土 | AC13细粒式沥青混凝土路面，厂拌机铺，厚度每增减1cm | m2 | 300
22 | 040203006007 | 沥青混凝土 | 4cm厚AC13细粒式改性沥青混凝土路面，粗集料选用玄武岩，厂拌机铺 | m2 | 200
23 | 040203006008 | 沥青混凝土 | 4cm厚AC13彩色细粒式沥青混凝土路面，厂拌机铺 | m2 | 50
24 | 040203006009 | 沥青混凝土 | AC13彩色细粒式沥青混凝土路面，厂拌机铺，厚度每增减1cm | m2 | 50
25 | 040203007001 | 水泥混凝土 | 20cm厚C30现浇水泥混凝土路面；模板，养生 | m2 | 8500
26 | 040203007002 | 水泥混凝土 | C30现浇水泥混凝土路面，厚度每增减1cm；模板，养生 | m2 | 2000
27 | 040401007001 | 注浆 | 水泥砼路面钻孔注浆;机械钻孔 | m3 | 40
28 | 040203006010 | 沥青混凝土 | 人工冷补沥青混凝土面层厚度4cm | m2 | 600
29 | 040203002001 | 沥青贯入式 | 石油沥青灌缝，清除缝隙垃圾杂物、开槽、烘干、灌缝、清理现场 | m | 10000
30 | 040203002002 | 沥青贯入式 | 裂缝填密封胶，清除缝隙垃圾杂物、开槽、烘干、灌缝、清理现场 | m2 | 150
31 | 040203002003 | 沥青贯入式 | 裂缝填沥青砂，清除缝隙垃圾杂物、开槽、烘干、灌缝、清理现场 | m2 | 200
32 | 040201021001 | 防裂贴 | 自粘式防裂贴贴缝；表面清扫、撒油两遍 | m2 | 3000
33 | 040901002001 | 钢筋网片 | 水泥混凝土路面钢筋网 | t | 13.52
34 | 040901007002 | 植筋 | 水泥混凝土路面拉杆、传力杆，不含钢筋植筋费用 | t | 4.193
35 | 040901007003 | 植筋 | 钢筋植筋费用 | 根 | 2000
36 | 040204001001 | 人行道块料铺设 | 6cm厚预制砼道板砖，新料，样式同现状铺装，3cm水泥砂浆结合层 新料 | m2 | 800
37 | 040204001002 | 人行道块料铺设 | 8cm厚预制砼道板砖，新料，样式同现状铺装，3cm水泥砂浆结合层 新料 | m2 | 800
38 | 040204001003 | 人行道块料铺设 | 8cm厚植草砖，新料，样式同现状铺装，3cm水泥砂浆结合层 新料 | m2 | 210
39 | 040204001004 | 人行道块料铺设 | 6cm厚同质砖，新料，样式同现状铺装，3cm水泥砂浆结合层 | m2 | 100
40 | 040204001005 | 人行道块料铺设 | 3cm厚芝麻灰（芝麻白）花岗岩，新料，样式同现状铺装，3cm水泥砂浆结合层 | m2 | 210
41 | 040204001006 | 人行道块料铺设 | 3cm厚中国黑花岗岩，新料，样式同现状铺装，3cm水泥砂浆结合层 | m2 | 210
42 | 040204004001 | 安砌侧(平、缘)石 | 预制混凝土侧石，新料，尺寸同现状，3cm厚水泥砂浆结合层 | m | 1000
43 | 040204004002 | 安砌侧(平、缘)石 | 预制混凝土仿石侧石，新料，尺寸同现状，3cm厚水泥砂浆结合层 | m | 100
44 | 040204004003 | 安砌侧(平、缘)石 | 预制混凝土平石，新料，尺寸同现状，3cm厚水泥砂浆结合层 | m | 1000
45 | 040204004004 | 安砌侧(平、缘)石 | 预制混凝土仿石平石，新料，尺寸同现状，3cm厚水泥砂浆结合层 | m | 100
46 | 040204004005 | 安砌侧(平、缘)石 | C25现浇混凝土侧平石垫层及坞塝 | m3 | 40
47 | 040204006001 | 检查井升降 | 检查井维修 升高20cm以内 φ700以内 | 座 | 30
48 | 040204006002 | 检查井升降 | 检查井维修 升高20cm以内 φ700以上 | 座 | 30
49 | 040504001001 | 砌筑井 | 更换雨、污水检查井盖，φ600钢纤维井盖D400级 | 座 | 20
50 | 040504001002 | 砌筑井 | 更换雨、污水检查井盖、座，φ600钢纤维井盖D400级 | 座 | 15
51 | 040504001003 | 砌筑井 | 更换雨、污水检查井盖，φ700钢纤维井盖D400级 | 座 | 20
52 | 040504001004 | 砌筑井 | 更换雨、污水检查井盖、座，φ700钢纤维井盖D400级 | 座 | 15
53 | 040504001005 | 砌筑井 | 更换雨、污水检查井盖，φ800钢纤维井盖D400级 | 座 | 20
54 | 040504001006 | 砌筑井 | 更换雨、污水检查井盖、座，φ800钢纤维井盖D400级 | 座 | 15
55 | 040504001007 | 砌筑井 | 5厚304不锈钢隐形井盖,含不锈钢边框、不锈钢盆形托盘、不锈钢加劲条、不锈钢角钢、井铭牌标识等,所有不锈钢均为304不锈钢,平面尺寸根据现场盖板的大小、翻边高度根据硬质铺装面层厚度综合考虑,成套定制;清单量为不锈钢盖板的平面投影面积,含其他配套井 | m2 | 4.52
56 | 040205007001 | 标线 | 热熔标线（国标） | m2 | 680
57 | 040205007002 | 标线 | 冷喷标线 | m2 | 150
58 | 011404001001 | 涂料 | 喷涂真石漆 | m2 | 200
59 | 040204007001 | 树池砌筑 | 预制混凝土树池修复 | 个 | 50
60 | 040205017001 | 警示柱 | Φ159*5*700mm反光车阻安装，304不锈钢管贴反光膜，C25混凝土灌芯；基础浇筑 | 根 | 20
61 | 040205016002 | 防撞筒(墩) | 仿石混凝土球形防撞墩，样式、尺寸同现状 | 个 | 20
62 | 040205013001 | 隔离护栏 | 隔离护栏维修更换，钢片护栏，样式同现状，含反光膜、立柱及底座 | m | 100
63 | 040205003001 | 标志牌 | 交通引导标志板维修更换，铝合金板，厚度2mm，三类反光膜，含龙骨、铆钉、抱箍等配件 | m2 | 20
64 | 040205002001 | 交通标志杆 | 单柱式标杆，C25现浇钢筋混凝土基础，模板支、拆；预埋铁件、钢板等；焊接钢管立柱D102*5mm，长度3m，表面喷塑处理，标志板另计 | 根 | 10
65 | 040205013003 | 花箱 | 定制铝合金花箱更换，花箱宽度35cm，高度70-80cm，样式同现状，含苗木移植费用 | m | 50
二 |  | 桥涵工程
66 | 040308001006 | 金属栏杆 | 不锈钢栏杆维修（拆除后重新修复），栏杆样式、高度同现状，含基础拆除、修复 | m | 30
67 | 040308001007 | 金属栏杆 | 镀锌钢管栏杆维修（拆除后重新修复），栏杆样式、高度同现状，含基础拆除、修复 | m | 30
68 | 040308002002 | 石材栏杆 | 大理石栏杆维修（拆除后重新修复），栏杆样式、高度同现状，含基础拆除、修复 | m | 50
69 | 040303018002 | 混凝土防撞护栏 | 钢筋砼栏杆维修（拆除后重新修复），栏杆样式、高度同现状，含基础拆除、修复 | m | 200
70 | 040308001008 | 金属栏杆 | 波形梁钢护栏（含III类反光膜），双波板护栏，含基础拆除、修复 | m | 100
71 | 040305003001 | 浆砌块料 | 浆砌片、块石 | m3 | 30
72 | 040305004001 | 砖砌体 | 砖结构 | m3 | 15
73 | 040303019001 | 粉刷 | 水泥砂浆粉面 砼地面 原浆做面 | m2 | 100
74 | 040303019002 | 粉刷 | 水泥砂浆粉面 墙面粉刷 砂浆做面 | m2 | 100
75 | 040308006001 | 桥梁伸缩装置 | 沉降缝维修 | m | 50
76 | 040308006002 | 桥梁伸缩装置 | 伸缩缝维修 | m | 50
77 | 040303019003 | 粉刷 | 刷浆 白水泥浆 | m2 | 50
78 | 040303019004 | 粉刷 | 料石勾缝 水泥砂浆1:1平缝 | m2 | 30
79 | 040308001004 | 油漆 | 油漆 钢栏杆 | m2 | 50
80 | 040308001005 | 油漆 | 油漆 钢构件 | m2 | 30
81 | 040308006003 | 桥梁伸缩装置 | 伸缩缝清理养护 | m | 100
82 | 040308006004 | 桥梁伸缩装置 | 更换型钢伸缩缝 | m | 100
83 | 040308006005 | 桥梁伸缩装置 | 更换橡胶板伸缩缝 | m | 20
84 | 040303019005 | 桥面铺装 | 桥面现浇C40现浇混凝土铺筑；养生 | m3 | 50
85 | 040303019006 | 桥面铺装 | 桥面现浇C50混凝土铺筑；养生 | m3 | 50
86 | 040301004001 | 桥梁结构性检测 | 专业桥梁结构性检测 | 次 | 2
三 |  | 零星作业
87 | 040101001001 | 巡视 | 日常巡视、防汛应急、民生110及数字城管应急维修、安全保障工作等费用 | 项 | 1
88 | 040101001002 | 机械台班 | 柴油发电机组 功率30kW | 台班 | 48
89 | 040101001003 | 机械台班 | 汽油发电机组 功率10kW | 台班 | 145
90 | 040101001004 | 机械台班 | 装载机 | 台班 | 10
91 | 040101001005 | 机械台班 | 汽车式起重机 提升质量50t | 台班 | 10
92 | 040101001006 | 机械台班 | 大挖机 | 台班 | 20
93 | 040101001007 | 机械台班 | 小挖机 | 台班 | 20
四 |  | 单价措施
94 | 041201016001 | 临时设施 | 移动式钢护栏 | m | 15000
95 | 041201016003 | 临时设施 | 绿植围挡安装，高度3米,含基础、广告宣传标语等；样式满足建设单位要求 | m | 600
96 | 041201004001 | 施工排水 | 电动单级离心清水泵 出口直径100mm | 台班 | 25
97 | 041201004002 | 施工排水 | 电动单级离心清水泵 出口直径150mm | 台班 | 25
98 | 041201008001 | 便道 | 钢板便道，用作行人、车辆临时通行 | t·天 | 800
99 | 041201012001 | 大型机械进出场及安拆费 | 大型机械进出场及安拆费，含施工机械调遣费用 | 项 | 1
合计