## 表B.1.1 招标工程量清单封面【大田区田间配电管线】1.1
表B.1.1 招标工程量清单封面
大田区田间配电管线 |  | 工程
招标工程量清单
招 标 人： | 江苏里下河地区农业科学研究所 | （盖章）
2026年07月24日

## 表E.1.1-2 单项工程汇总表【大田区田间配电管线】2.1
表E.1.1-2 单项工程汇总表
单项工程名称：大田区田间配电管线 |  | 标段： |  | 第1页 共1页
序号 | 项目内容 | 金额(元) | 其中:(元)
|  |  | 专业工程暂估价 | 安全生产
1 | 大田区田间配电管线（埋管、电缆井） | 94584.61 | 67000.00
2 | 室外电缆工程（（电缆、电箱）） | 91870.91
合 计 |  | 186455.52 | 67000.00
注：1 专业工程暂估价为已含税价格，在计算增值税计算基础时不应包含专业工程暂估价金额； 2 本表适用于以单项工程、单位工程等为工程量清单编制对象的工程。

## 表E.1.1-3 单位工程汇总表【大田区田间配电管线（3.1
表E.1.1-3 单位工程汇总表
单位工程名称：大田区田间配电管线（埋管、电缆井） | 标段： | 第1页 共1页
序号 | 项目内容 | 金额(元)
1 | 分部分项工程
1.1 | 土石方工程
1.2 | 管网工程
2 | 措施项目
2.1 | 其中：安全生产
3 | 其他项目
3.1 | 其中：暂列金额 | 27584.61
3.2 | 其中：专业工程暂估价 | 67000.00
3.3 | 其中：计日工
3.4 | 其中：总承包服务费
3.5 | 其中：合同中约定的其他项目
4 | 增值税
合 计 |  | 94584.61
注：1 专业工程暂估价为已含税价格，在计算增值税计算基础时不应包含专业工程暂估价金额； 2 本表适用以单项工程、单位工程等为工程量清单编制对象的工程。

## 表E.2.1 分部分项工程项目清单计价表【大田区田间配3.2
表E.2.1 分部分项工程项目清单计价表
工程名称：大田区田间配电管线（埋管、电缆井） |  |  |  | 标段： |  |  | 第1页 共2页
序号 | 项目编码 | 项目名称 | 项目特征描述 | 计量 单位 | 工程量 | 金额（元）
[6 empty] | 综合单价 | 合价 | 其中
材料暂估价
土石方工程
A.1 土方工程
1 | 040101002001 | 挖沟槽土方 | 1.土类别：三类土 2.挖土深度：1.5米内 | m3 | 2511.28
A.3 回填方及余方弃置
2 | 040103001001 | 沟槽、基坑回填方 | 1.填方来源：就地 2.密实度：规范要求 3.材料品种、规格：优质土 | m3 | 2491.67
管网工程
E.1 管道铺设
3 | 040501003001 | 钢管 | 1.材质及规格：DN100镀锌钢管 | m | 938
4 | 040501005001 | 塑料管 | 1.材质及规格：PC63 | m | 3871.4
5 | 040501005002 | 塑料管 | 1.材质及规格：PC80 | m | 415.8
E.4 管道附属构筑物
本页小计
表E.2.1 分部分项工程项目清单计价表
工程名称：大田区田间配电管线（埋管、电缆井） |  |  |  | 标段： |  |  | 第2页 共2页
序号 | 项目编码 | 项目名称 | 项目特征描述 | 计量 单位 | 工程量 | 金额（元）
[6 empty] | 综合单价 | 合价 | 其中
材料暂估价
6 | 040504001001 | 砌筑井 | 1.种类、规格：内径400*400*600，壁厚120； 2.垫层、基础材质及厚度：100厚C15砼 3.砌筑材料品种、规格、强度等级：MU15砼实心砖 4.勾缝、抹面要求：内外壁10厚1:3水泥砂浆 5.盖板材质、规格：600*600*60厚C20砼盖板 | 座 | 49
7 | 040504001002 | 砌筑井 | 1.种类、规格：内径600*600*800，壁厚240； 2.垫层、基础材质及厚度：100厚C15砼 3.砌筑材料品种、规格、强度等级：MU15砼实心砖 4.勾缝、抹面要求：内外壁10厚1:3水泥砂浆 5.盖板材质、规格：800*800*80厚C20砼盖板 | 座 | 38
本页小计
合 计

## 表E.3.1 措施项目清单计价表【大田区田间配电管线（3.3
表E.3.1 措施项目清单计价表
工程名称：大田区田间配电管线（埋管、电缆井） |  |  | 标段： | 第1页 共1页
序号 | 项目编码 | 项目名称 | 工作内容 | 价格(元) | 备注
1 | 041201019001 | 安全生产
2 | 041201017001 | 文明施工
3 | 041201018001 | 环境保护
4 | 041201016001 | 临时设施
5 | 041201020001 | 冬雨季施工增加
6 | 041201021001 | 夜间施工增加
7 | 041201022001 | 特殊地区施工
8 | 041201023001 | 二次搬运
9 | 041201024001 | 已完工程及设备保护
10 | 041201025001 | 既有建(构)筑物、设施保护
11 | 041201026001 | 按质论价
12 | 041201027001 | 建筑工人实名制
13 | 041201028001 | 特殊施工降效
14 | 041201029001 | 交通组织维护
15 | 041201030001 | 协管
16 | 041201012001 | 其他大型机械进出场及安拆
本页小计 |  |  |  |  | -
合 计 |  |  |  |  | -
注：措施项目清单费用构成详见本标准表E.3.2，大型机械进出场及安拆费用组成见本标准表E.3.4。

## 表E.4.1 其他项目清单计价表【大田区田间配电管线（3.4
表E.4.1 其他项目清单计价表
工程名称：大田区田间配电管线（埋管、电缆井） |  |  | 标段： |  | 第1页 共1页
序号 | 项目名称 | 暂估(暂定) 金额(元) | 结算(确定) 金额(元) | 调整金额± (元) | 备注
1 | 暂列金额 | 27584.61 |  |  | 详见本标准表E.4.2
2 | 专业工程暂估价 | 67000.00 |  |  | 详见本标准表E.4.3
3 | 计日工 |  |  |  | 详见本标准表E.4.4
4 | 总承包服务费 |  |  |  | 详见本标准表E.4.5
5 | 合同中约定的其他项目
合 计 |  | 94584.61 |  |  | -

## 表E.4.2 暂列金额明细表【大田区田间配电管线（埋管3.5
表E.4.2 暂列金额明细表
工程名称：大田区田间配电管线（埋管、电缆井） |  |  |  | 标段： |  |  | 第1页 共1页
序号 | 项目名称 | 计算基础 | 费率(%) | 暂定金额(元) | 确定金额(元) | 调整金额±(元) | 备注
1 | 合同价格调整暂列金额 |  |  | 27584.61
2 | 未确定工程暂列金额
3 | 未确定服务暂列金额
4 | 未确定其他暂列金额
本页小计 |  | - | - | 27584.61 |  |  | -
合 计 |  | - | - | 27584.61 |  |  | -
注：1 本表由招标人填写“暂定金额”总额，采用费率计价方式计算暂定金额的，应分别填写“计算基础”“费率”，并计算填写“暂定金额”；采用总价计价方式计算暂定金额的，可直接填写“暂定金额”； 2 投标人应将上述暂定金额填写并计入投标总价； 3 结算时应按合同约定计算并填写“确定金额”。

## 表E.4.3 专业工程暂估价明细表【大田区田间配电管线3.6
表E.4.3 专业工程暂估价明细表
工程名称：大田区田间配电管线（埋管、电缆井） |  |  |  |  | 标段： |  |  | 第1页 共1页
序号 | 专业工程名称 | 暂估金额(元) |  |  | 确认金额(元) |  |  | 调整金额± (元) | 备注
|  | 不含税价格 | 增值税 | 含税价格 | 不含税价格 | 增值税 | 含税价格
|  | A₁ | B₁ | C₁ | A₂ | B₂ | C₂ | D=C₂-C₁
1 | 樊川泵房线路改造 | 61468.00 | 5532.00 | 67000.00
本页小计 |  | 61468.00 | 5532.00 | 67000.00 |  |  |  |  | -
合 计 |  | 61468.00 | 5532.00 | 67000.00 |  |  |  |  | -
注：本表“暂估金额”由招标人填写，投标人应将“暂估金额”填写并计入投标总价。结算时应按合同约定的价格填写“确认金额”。

## 表E.5.1 增值税计价表【大田区田间配电管线（埋管、3.7
表E.5.1 增值税计价表
工程名称：大田区田间配电管线（埋管、电缆井） |  |  | 标段： |  | 第1页 共1页
序号 | 项目名称 | 计算基础说明 | 计算基础 | 税率(%) | 金额（元）
1 | 增值税 | 分部分项工程+措施项目+其他项目-专业工程暂估价-除税甲供材料和甲供设备费 |  | 9
合计

## 表E.1.1-3 单位工程汇总表【室外电缆工程（（电缆4.1
表E.1.1-3 单位工程汇总表
单位工程名称：室外电缆工程（（电缆、电箱）） | 标段： | 第1页 共1页
序号 | 项目内容 | 金额(元)
1 | 分部分项工程
1.1 | 电缆
2 | 措施项目
2.1 | 其中：安全生产
3 | 其他项目
3.1 | 其中：暂列金额 | 91870.91
3.2 | 其中：专业工程暂估价
3.3 | 其中：计日工
3.4 | 其中：总承包服务费
3.5 | 其中：合同中约定的其他项目
4 | 增值税
合 计 |  | 91870.91
注：1 专业工程暂估价为已含税价格，在计算增值税计算基础时不应包含专业工程暂估价金额； 2 本表适用以单项工程、单位工程等为工程量清单编制对象的工程。

## 表E.2.1 分部分项工程项目清单计价表【室外电缆工程4.2
表E.2.1 分部分项工程项目清单计价表
工程名称：室外电缆工程（（电缆、电箱）） |  |  |  | 标段： |  |  | 第1页 共3页
序号 | 项目编码 | 项目名称 | 项目特征描述 | 计量 单位 | 工程量 | 金额（元）
[6 empty] | 综合单价 | 合价 | 其中
材料暂估价
电缆
1 | 030409001084 | 电力电缆 | 1、名称：电缆 2、规格：YJV-1KV-4x50+1x25mm2 3、敷设方式、部位：穿管 | m | 714.78
2 | 030409003083 | 电力电缆头 | 1.名称：电力电缆头制作安装 2.规格：YJV-1KV-4x50+1x25mm2 3.材质、类型：铜芯 | 个 | 2
3 | 030409001088 | 电力电缆 | 1、名称：电缆 2、规格：YJV-1KV-3x50+2x25mm2 3、敷设方式、部位：穿管 | m | 653.95
4 | 030409003087 | 电力电缆头 | 1.名称：电力电缆头制作安装 2.规格：YJV-1KV-3x50+2x25mm2 3.材质、类型：铜芯 | 个 | 2
5 | 030409001085 | 电力电缆 | 1、名称：电缆 2、规格：YJV-1KV-4x25+1x16mm2 3、敷设方式、部位：穿管 | m | 2206.36
本页小计
表E.2.1 分部分项工程项目清单计价表
工程名称：室外电缆工程（（电缆、电箱）） |  |  |  | 标段： |  |  | 第2页 共3页
序号 | 项目编码 | 项目名称 | 项目特征描述 | 计量 单位 | 工程量 | 金额（元）
[6 empty] | 综合单价 | 合价 | 其中
材料暂估价
6 | 030409003084 | 电力电缆头 | 1.名称：电力电缆头制作安装 2.规格：YJV-1KV-4x25+1x16mm2 3.材质、类型：铜芯 | 个 | 6
7 | 030409001086 | 电力电缆 | 1.名称：电缆 2.型号：YJV-1KV-4x10+1x10mm2 3.敷设方式、部位：穿管 | m | 494.63
8 | 030409003085 | 电力电缆头 | 1.名称：电缆头 2.型号：YJV-1KV-4x10+1x10mm2 | 个 | 2
9 | 030409001087 | 电力电缆 | 1.名称：电缆 2.型号：YJV-1KV-4x16+1x16mm2 3.敷设方式、部位：穿管 | m | 2431.68
10 | 030409003086 | 电力电缆头 | 1.名称：电缆头 2.型号：YJV-1KV-4x16+1x16mm2 | 个 | 10
11 | 030402011001 | 成套配电箱 | 1.名称：配电箱 2.规格：8KW 3.安装方式：含配电箱立柱、支架、基础等 | 台 | 12
12 | 030402011002 | 成套配电箱 | 1.名称：配电箱 2.规格：5KW 3.安装方式：含配电箱立柱、支架、基础等 | 台 | 2
本页小计
表E.2.1 分部分项工程项目清单计价表
工程名称：室外电缆工程（（电缆、电箱）） |  |  |  | 标段： |  |  | 第3页 共3页
序号 | 项目编码 | 项目名称 | 项目特征描述 | 计量 单位 | 工程量 | 金额（元）
[6 empty] | 综合单价 | 合价 | 其中
材料暂估价
13 | 030410002001 | 接地母线 | 1.名称：室外接地母线 2.材质：镀锌扁钢 3.规格：25*4 | m | 36
14 | 030410001001 | 接地极 | 1.名称：接地极 2.材质：热镀锌角钢 3.规格：-25*4*3 | 根(块、套) | 12
本页小计
合 计

## 表E.3.1 措施项目清单计价表【室外电缆工程（（电缆4.3
表E.3.1 措施项目清单计价表
工程名称：室外电缆工程（（电缆、电箱）） |  |  | 标段： | 第1页 共1页
序号 | 项目编码 | 项目名称 | 工作内容 | 价格(元) | 备注
1 | 031401009001 | 安全生产
2 | 031401010001 | 文明施工
3 | 031401011001 | 环境保护
4 | 031401012001 | 临时设施
5 | 031401021001 | 冬雨季施工增加
6 | 031401020001 | 夜间施工增加
7 | 031401017001 | 特殊地区施工
8 | 031401013001 | 二次搬运
9 | 031401015001 | 已完工程及设备保护
10 | 031401014001 | 既有建(构)筑物、设施保护
11 | 031401023001 | 按质论价
12 | 031401024001 | 建筑工人实名制
13 | 031401025001 | 特殊施工降效
14 | 031401026001 | 协管
15 | 031401002001 | 大型机械设备进出场及安拆费
本页小计 |  |  |  |  | -
合 计 |  |  |  |  | -
注：措施项目清单费用构成详见本标准表E.3.2，大型机械进出场及安拆费用组成见本标准表E.3.4。

## 表E.4.1 其他项目清单计价表【室外电缆工程（（电缆4.4
表E.4.1 其他项目清单计价表
工程名称：室外电缆工程（（电缆、电箱）） |  |  | 标段： |  | 第1页 共1页
序号 | 项目名称 | 暂估(暂定) 金额(元) | 结算(确定) 金额(元) | 调整金额± (元) | 备注
1 | 暂列金额 | 91870.91 |  |  | 详见本标准表E.4.2
2 | 专业工程暂估价 |  |  |  | 详见本标准表E.4.3
3 | 计日工 |  |  |  | 详见本标准表E.4.4
4 | 总承包服务费 |  |  |  | 详见本标准表E.4.5
5 | 合同中约定的其他项目
合 计 |  | 91870.91 |  |  | -

## 表E.4.2 暂列金额明细表【室外电缆工程（（电缆、电4.5
表E.4.2 暂列金额明细表
工程名称：室外电缆工程（（电缆、电箱）） |  |  |  | 标段： |  |  | 第1页 共1页
序号 | 项目名称 | 计算基础 | 费率(%) | 暂定金额(元) | 确定金额(元) | 调整金额±(元) | 备注
1 | 合同价格调整暂列金额 |  |  | 91870.91
2 | 未确定工程暂列金额
3 | 未确定服务暂列金额
4 | 未确定其他暂列金额
本页小计 |  | - | - | 91870.91 |  |  | -
合 计 |  | - | - | 91870.91 |  |  | -
注：1 本表由招标人填写“暂定金额”总额，采用费率计价方式计算暂定金额的，应分别填写“计算基础”“费率”，并计算填写“暂定金额”；采用总价计价方式计算暂定金额的，可直接填写“暂定金额”； 2 投标人应将上述暂定金额填写并计入投标总价； 3 结算时应按合同约定计算并填写“确定金额”。

## 表E.4.3 专业工程暂估价明细表【室外电缆工程（（电4.6
表E.4.3 专业工程暂估价明细表
工程名称：室外电缆工程（（电缆、电箱）） |  |  |  |  | 标段： |  |  | 第1页 共1页
序号 | 专业工程名称 | 暂估金额(元) |  |  | 确认金额(元) |  |  | 调整金额± (元) | 备注
|  | 不含税价格 | 增值税 | 含税价格 | 不含税价格 | 增值税 | 含税价格
|  | A₁ | B₁ | C₁ | A₂ | B₂ | C₂ | D=C₂-C₁
本页小计 | [8 empty] | -
合 计 | [8 empty] | -
注：本表“暂估金额”由招标人填写，投标人应将“暂估金额”填写并计入投标总价。结算时应按合同约定的价格填写“确认金额”。

## 表E.5.1 增值税计价表【室外电缆工程（（电缆、电箱4.7
表E.5.1 增值税计价表
工程名称：室外电缆工程（（电缆、电箱）） |  |  | 标段： |  | 第1页 共1页
序号 | 项目名称 | 计算基础说明 | 计算基础 | 税率(%) | 金额（元）
1 | 增值税 | 分部分项工程+措施项目+其他项目-专业工程暂估价-除税甲供材料和甲供设备费 |  | 9
合计