## 泵站水泵维保
泵站水泵维保分项报价表
序号 | 站闸名称 | 规格型号 | 单位 | 数量 | 全费用单价（元） | 合价（元） | 备注 | 备注
一、轴流泵大修及潜水泵返厂维修
1 | 赵厍站 | 800ZLB-125 | 台 | 2 |  |  | 轴流泵大修（具体内容含电机加油保养、橡胶轴承保养、镶钢套、水泵拆装维修等）
2 | 新开河站 | 700QZ-160 | 台 | 1 |  |  | 潜水轴流泵大修（具体内容含电机加油保养、橡胶轴承保养、镶钢套、水泵拆装维修等）
3 | 樾河站 | 900TQZ-160 | 台 | 1 |  |  | 潜水轴流泵大修（具体内容含电机加油保养、橡胶轴承保养、镶钢套、水泵拆装维修等）
4 |  | 700TQZ-125 | 台 | 2 |  |  | 潜水轴流泵大修（具体内容含电机加油保养、橡胶轴承保养、镶钢套、水泵拆装维修等）
5 | 黄潭站 | 1000ZLB-125 | 台 | 2 |  |  | 轴流泵大修（具体内容含电机加油保养、橡胶轴承保养、镶钢套、水泵拆装维修等）
6 | 东风站 | 1000ZLB-125 | 台 | 2 |  |  | 轴流泵大修（具体内容含电机加油保养、橡胶轴承保养、镶钢套、水泵拆装维修等）
7 | 同心南站 | 1000ZLB-125 | 台 | 2 |  |  | 轴流泵大修（具体内容含电机加油保养、橡胶轴承保养、镶钢套、水泵拆装维修等）
8 | 明星站 | 1000ZLB-125 | 台 | 2 |  |  | 轴流泵大修（具体内容含电机加油保养、橡胶轴承保养、镶钢套、水泵拆装维修等）
9 |  | 500ZLB-125 | 台 | 1 |  |  | 轴流泵大修（具体内容含电机加油保养、橡胶轴承保养、镶钢套、水泵拆装维修等）
10 | 柏庐路强排站 | 350TQZ-125 | 台 | 1 |  |  | 潜水轴流泵大修（具体内容含电机加油保养、橡胶轴承保养、镶钢套、水泵拆装维修等）
|  | 200QZ | 台 | 2 |  |  | 潜水轴流泵大修（具体内容含电机加油保养、橡胶轴承保养、镶钢套、水泵拆装维修等）
11 | 青龙港站 | 800ZLB-125 | 台 | 4 |  |  | 轴流泵大修（具体内容含电机加油保养、橡胶轴承保养、镶钢套、水泵拆装维修等）
12 | 草庐站 | 800ZLB-125 | 台 | 2 |  |  | 轴流泵大修（具体内容含电机加油保养、橡胶轴承保养、镶钢套、水泵拆装维修等）
13 | 新民东站 | 800ZLB-125 | 台 | 2 |  |  | 轴流泵大修（具体内容含电机加油保养、橡胶轴承保养、镶钢套、水泵拆装维修等）
14 | 司徒街站 | 900ZLB-125 | 台 | 2 |  |  | 轴流泵大修（具体内容含电机加油保养、橡胶轴承保养、镶钢套、水泵拆装维修等）
15 | 新民北站 | 800ZLB-125 | 台 | 2 |  |  | 轴流泵大修（具体内容含电机加油保养、橡胶轴承保养、镶钢套、水泵拆装维修等）
16 | 五联站 | 800ZLB-125 | 台 | 2 |  |  | 轴流泵大修（具体内容含电机加油保养、橡胶轴承保养、镶钢套、水泵拆装维修等）
17 | 红星北站 | 700QZ-70D | 台 | 2 |  |  | 潜水轴流泵大修（具体内容含电机加油保养、橡胶轴承保养、镶钢套、水泵拆装维修等）
18 | 红卫站 | 700QZ-70D | 台 | 2 |  |  | 潜水轴流泵大修（具体内容含电机加油保养、橡胶轴承保养、镶钢套、水泵拆装维修等）
19 | 新生南站 | 700QZ-70D | 台 | 2 |  |  | 潜水轴流泵大修（具体内容含电机加油保养、橡胶轴承保养、镶钢套、水泵拆装维修等）
20 | 龙江站 | 1000ZLB-125 | 台 | 1 |  |  | 轴流泵大修（具体内容含电机加油保养、橡胶轴承保养、镶钢套、水泵拆装维修等）
|  | 800ZLB-125 | 台 | 1 |  |  | 轴流泵大修（具体内容含电机加油保养、橡胶轴承保养、镶钢套、水泵拆装维修等）
21 | 新江站 | 800ZLB-125 | 台 | 2 |  |  | 轴流泵大修（具体内容含电机加油保养、橡胶轴承保养、镶钢套、水泵拆装维修等）
22 | 新生北站 | 800ZLB-125 | 台 | 2 |  |  | 轴流泵大修（具体内容含电机加油保养、橡胶轴承保养、镶钢套、水泵拆装维修等）
23 | 蒋泾浜站 | 800ZLB-125 | 台 | 2 |  |  | 轴流泵大修（具体内容含电机加油保养、橡胶轴承保养、镶钢套、水泵拆装维修等）
二、轴流泵常规养护及除锈油漆
1 | 虹乔站 | 800ZLB-125 | 台 | 3 |  |  | 含电机轴承拆装清理更换黄油，水泵轴承拆装清洗、更换机油黄油，水泵、电机除锈油漆约26㎡等
2 | 大同站 | 700TQZ-125 | 台 | 1 |  |  | 含电机轴承拆装清理更换黄油，水泵轴承拆装清洗、更换机油黄油，水泵、电机除锈油漆约26㎡等
3 |  | 500ZLB-125 | 台 | 1 |  |  | 含电机轴承拆装清理更换黄油，水泵轴承拆装清洗、更换机油黄油，水泵、电机除锈油漆约20㎡等
4 | 白塔站 | 800ZLB-125 | 台 | 2 |  |  | 含电机轴承拆装清理更换黄油，水泵轴承拆装清洗、更换机油黄油，水泵、电机除锈油漆约26㎡等
5 | 金星站 | 800ZLB-125 | 台 | 2 |  |  | 含电机轴承拆装清理更换黄油，水泵轴承拆装清洗、更换机油黄油，水泵、电机除锈油漆约26㎡等
6 | 青淞站 | 800ZLB-125 | 台 | 2 |  |  | 含电机轴承拆装清理更换黄油，水泵轴承拆装清洗、更换机油黄油，水泵、电机除锈油漆约26㎡等
7 | 南安桥站 | 800ZLB-125 | 台 | 2 |  |  | 含电机轴承拆装清理更换黄油，水泵轴承拆装清洗、更换机油黄油，水泵、电机除锈油漆约26㎡等
8 | 西湾泾站 | 800ZLB-125 | 台 | 2 |  |  | 含电机轴承拆装清理更换黄油，水泵轴承拆装清洗、更换机油黄油，水泵、电机除锈油漆约26㎡等
9 | 吴庄泾站 | 800ZLB-125 | 台 | 2 |  |  | 含电机轴承拆装清理更换黄油，水泵轴承拆装清洗、更换机油黄油，水泵、电机除锈油漆约26㎡等
10 | 横塘站 | 1000ZLB-125 | 台 | 2 |  |  | 含电机轴承拆装清理更换黄油，水泵轴承拆装清洗、更换机油黄油，水泵、电机除锈油漆约30㎡等
11 | 南虞站 | 1000ZLB-125 | 台 | 2 |  |  | 含电机轴承拆装清理更换黄油，水泵轴承拆装清洗、更换机油黄油，水泵、电机除锈油漆约30㎡等
12 | 顾塘站 | 1000ZLB-125 | 台 | 2 |  |  | 含电机轴承拆装清理更换黄油，水泵轴承拆装清洗、更换机油黄油，水泵、电机除锈油漆约30㎡等
13 | 尤泾南站 | 1000ZLB-125 | 台 | 2 |  |  | 含电机轴承拆装清理更换黄油，水泵轴承拆装清洗、更换机油黄油，水泵、电机除锈油漆约30㎡等
14 | 南大港站 | 1000ZLB-125 | 台 | 2 |  |  | 含电机轴承拆装清理更换黄油，水泵轴承拆装清洗、更换机油黄油，水泵、电机除锈油漆约30㎡等
15 | 尤泾北站 | 1000ZLB-125 | 台 | 3 |  |  | 含电机轴承拆装清理更换黄油，水泵轴承拆装清洗、更换机油黄油，水泵、电机除锈油漆约30㎡等
16 | 九曲江站 | 1000ZLB-125 | 台 | 2 |  |  | 含电机轴承拆装清理更换黄油，水泵轴承拆装清洗、更换机油黄油，水泵、电机除锈油漆约30㎡等
17 | 白渔潭站 | 800ZLB-125 | 台 | 2 |  |  | 含电机轴承拆装清理更换黄油，水泵轴承拆装清洗、更换机油黄油，水泵、电机除锈油漆约26㎡等
18 | 丁泾站 | 800ZLB-125 | 台 | 2 |  |  | 含电机轴承拆装清理更换黄油，水泵轴承拆装清洗、更换机油黄油，水泵、电机除锈油漆约26㎡等
19 | 田垛里站 | 800ZLB-125 | 台 | 2 |  |  | 含电机轴承拆装清理更换黄油，水泵轴承拆装清洗、更换机油黄油，水泵、电机除锈油漆约26㎡等
20 | 马庄站 | 800ZLB-125 | 台 | 2 |  |  | 含电机轴承拆装清理更换黄油，水泵轴承拆装清洗、更换机油黄油，水泵、电机除锈油漆约26㎡等
21 | 火炬站 | 800ZLB-125 | 台 | 2 |  |  | 含电机轴承拆装清理更换黄油，水泵轴承拆装清洗、更换机油黄油，水泵、电机除锈油漆约26㎡等
22 | 南洋站 | 800ZLB-125 | 台 | 2 |  |  | 含电机轴承拆装清理更换黄油，水泵轴承拆装清洗、更换机油黄油，水泵、电机除锈油漆约26㎡等
23 | 姚家港站 | 1000ZLB-125 | 台 | 2 |  |  | 含电机轴承拆装清理更换黄油，水泵轴承拆装清洗、更换机油黄油，水泵、电机除锈油漆约30㎡等
24 | 西环娄站 | 800ZLB-125 | 台 | 2 |  |  | 含电机轴承拆装清理更换黄油，水泵轴承拆装清洗、更换机油黄油，水泵、电机除锈油漆约26㎡等
25 | 新乐站 | 800ZLB-125 | 台 | 2 |  |  | 含电机轴承拆装清理更换黄油，水泵轴承拆装清洗、更换机油黄油，水泵、电机除锈油漆约26㎡等
26 | 新乐东站 | 800ZLB-125 | 台 | 2 |  |  | 含电机轴承拆装清理更换黄油，水泵轴承拆装清洗、更换机油黄油，水泵、电机除锈油漆约26㎡等
27 | 新乐西站 | 800ZLB-125 | 台 | 2 |  |  | 含电机轴承拆装清理更换黄油，水泵轴承拆装清洗、更换机油黄油，水泵、电机除锈油漆约26㎡等
28 | 汉林路强排站 | 500ZLB-125 | 台 | 3 |  |  | 含电机轴承拆装清理更换黄油，水泵轴承拆装清洗、更换机油黄油，水泵、电机除锈油漆约20㎡等
29 | 同心北站 | 800ZLB-125 | 台 | 1 |  |  | 含电机轴承拆装清理更换黄油，水泵轴承拆装清洗、更换机油黄油，水泵、电机除锈油漆约26㎡等
30 |  | 500ZLB-125 | 台 | 1 |  |  | 含电机轴承拆装清理更换黄油，水泵轴承拆装清洗、更换机油黄油，水泵、电机除锈油漆约20㎡等
31 | 红星南站 | 800ZLB-125 | 台 | 1 |  |  | 含电机轴承拆装清理更换黄油，水泵轴承拆装清洗、更换机油黄油，水泵、电机除锈油漆约26㎡等
32 | 三号河站 | 500ZLB-70 | 台 | 1 |  |  | 含电机轴承拆装清理更换黄油，水泵轴承拆装清洗、更换机油黄油，水泵、电机除锈油漆约20㎡等
33 | 小河岸站 | 800ZLB-125 | 台 | 2 |  |  | 含电机轴承拆装清理更换黄油，水泵轴承拆装清洗、更换机油黄油，水泵、电机除锈油漆约26㎡等
34 | 富士康站 | 800ZLB-125 | 台 | 2 |  |  | 含电机轴承拆装清理更换黄油，水泵轴承拆装清洗、更换机油黄油，水泵、电机除锈油漆约26㎡等
35 | 团结北站 | 800ZLB-125 | 台 | 2 |  |  | 含电机轴承拆装清理更换黄油，水泵轴承拆装清洗、更换机油黄油，水泵、电机除锈油漆约26㎡等
36 | 红旗站 | 800ZLB-125 | 台 | 2 |  |  | 含电机轴承拆装清理更换黄油，水泵轴承拆装清洗、更换机油黄油，水泵、电机除锈油漆约26㎡等
37 | 顾家河站 | 600TQZ-125 | 台 | 2 |  |  | 含电机轴承拆装清理更换黄油，水泵轴承拆装清洗、更换机油黄油，水泵、电机除锈油漆约20㎡等
38 | 莫家站 | 800ZLB-125 | 台 | 2 |  |  | 含电机轴承拆装清理更换黄油，水泵轴承拆装清洗、更换机油黄油，水泵、电机除锈油漆约26㎡等
39 | 支家庄站 | 800ZLB-125 | 台 | 2 |  |  | 含电机轴承拆装清理更换黄油，水泵轴承拆装清洗、更换机油黄油，水泵、电机除锈油漆约26㎡等
40 | 周家埭站 | 800ZLB-125 | 台 | 2 |  |  | 含电机轴承拆装清理更换黄油，水泵轴承拆装清洗、更换机油黄油，水泵、电机除锈油漆约26㎡等
41 | 朝阳二站 | 700ZLB-160 | 台 | 1 |  |  | 含电机轴承拆装清理更换黄油，水泵轴承拆装清洗、更换机油黄油，水泵、电机除锈油漆约26㎡等
42 |  | 600ZLB-160 | 台 | 1 |  |  | 含电机轴承拆装清理更换黄油，水泵轴承拆装清洗、更换机油黄油，水泵、电机除锈油漆约20㎡等
43 | 斜泾北站 | 800ZLB-125 | 台 | 2 |  |  | 含电机轴承拆装清理更换黄油，水泵轴承拆装清洗、更换机油黄油，水泵、电机除锈油漆约26㎡等
44 | 2号河站 | 800ZLB-125 | 台 | 2 |  |  | 含电机轴承拆装清理更换黄油，水泵轴承拆装清洗、更换机油黄油，水泵、电机除锈油漆约26㎡等
45 | 5号河站 | 800ZLB-125 | 台 | 2 |  |  | 含电机轴承拆装清理更换黄油，水泵轴承拆装清洗、更换机油黄油，水泵、电机除锈油漆约26㎡等
46 | 二号河站 | 800ZLB-125 | 台 | 2 |  |  | 含电机轴承拆装清理更换黄油，水泵轴承拆装清洗、更换机油黄油，水泵、电机除锈油漆约26㎡等
47 | 澜槽站 | 800ZLB-125 | 台 | 2 |  |  | 含电机轴承拆装清理更换黄油，水泵轴承拆装清洗、更换机油黄油，水泵、电机除锈油漆约26㎡等
48 | 新开河站 | 350ZLB | 台 | 1 |  |  | 含电机轴承拆装清理更换黄油，水泵轴承拆装清洗、更换机油黄油，水泵、电机除锈油漆约15㎡等
49 | 大渔塘北 | 800ZLB-125 | 台 | 2 |  |  | 含电机轴承拆装清理更换黄油，水泵轴承拆装清洗、更换机油黄油，水泵、电机除锈油漆约26㎡等
50 | 虹桥浜站 | 350ZLB | 台 | 1 |  |  | 含电机轴承拆装清理更换黄油，水泵轴承拆装清洗、更换机油黄油，水泵、电机除锈油漆约15㎡等
51 | 东水关站 | 800ZLB-125 | 台 | 1 |  |  | 含电机轴承拆装清理更换黄油，水泵轴承拆装清洗、更换机油黄油，水泵、电机除锈油漆约26㎡等
52 |  | 250ZLB | 台 | 1 |  |  | 含电机轴承拆装清理更换黄油，水泵轴承拆装清洗、更换机油黄油，水泵、电机除锈油漆约15㎡等
53 | 望山河站 | 600ZLB-160 | 台 | 2 |  |  | 含电机轴承拆装清理更换黄油，水泵轴承拆装清洗、更换机油黄油，水泵、电机除锈油漆约20㎡等
三、启动柜、低压线路维修保养
1 | 启动柜、低压线路维修 |  | 台 | 100
四、控制柜更换
1 | 胜利东站 | 30KW | 台 | 1 |  |  |  | 产品
2 | 三号河站 | 30KW | 台 | 1 |  |  |  | 产品
3 | 2号河站 | 65KW | 台 | 2 |  |  |  | 产品
4 | 汉林路强排站 | 30KW | 台 | 3 |  |  |  | 产品
5 | 紫竹路强排站 | 22KW一控三 | 台 | 1 |  |  |  | 产品
6 | 司徒街站 | 132KW | 台 | 2 |  |  |  | 产品
7 | 澜槽站 | 65KW | 台 | 2 |  |  |  | 产品
五、应急抢修预备费
1 | 潜水清理杂物 |  | 项 | 1
2 | 132千瓦单机烧掉维修 |  | 台 | 2
3 | 65千瓦单机烧掉维修 |  | 台 | 2
4 | 30千瓦单机烧掉维修 |  | 台 | 1
5 | 132千瓦软启动器更换 |  | 台 | 4 |  |  |  | 产品
6 | 65千瓦软启动器更换 |  | 台 | 4 |  |  |  | 产品
7 | 30千瓦软启动器更换 |  | 台 | 1 |  |  |  | 产品
合计

## 启闭机维保
启闭机维保分项报价表
序号 | 联圩 | 站闸名称 | 套数 | 启闭机型号 | 孔径 | 备注 | 单价（元） | 合价（元） | 备注
一 | 启闭机保养
1 | 吴淞 | 同心闸 | 1 | QPQ-2*100KN | 8米 | 升卧
2 |  | 扎泾浜闸 | 1 | QLS-30KN | 1.5米 | 直升
3 |  | 后村闸 | 1 | QLXK-2*200KN | 8米 | 下卧
4 |  | 叶家河闸 | 1 | QPQ-2*100KN | 8米 | 升卧
5 |  | 北星甸站闸 | 1 | QLXK-2*200KN | 8米 | 下 翻门
6 |  | 北星甸北闸闸 | 1 | 2*0.75KW | 8米 | 横移自行式
7 |  | 西泾防洪闸 | 1 | QPQ-2*100KN | 8米 | 升卧
8 |  | 赵厍站闸 | 1 | QPQ-2*60KN | 5米 | 升卧
9 |  | 九泾堰闸 | 1 | QPQ-2*100KN | 8米 | 升卧
10 | 城南 | 居巷港闸 | 1 | QLW-2*80KN | 6米 | 直升
11 |  | 江浦圩闸 | 1 | QLXK-2*200KN | 12米 | 螺旋
12 | 民营 | 小河岸分级闸 | 1 | 2*0.75KW | 6米 | 横移
13 |  | 小河岸闸 | 1 | QWJY-400KN | 6米 | 翻版式
14 | 新江 | 龙江河站闸 | 1 | QPQ-2*80KN | 6米 | 直升式
15 |  | 2号河北闸 | 1 | QLD-2*50KN | 6米 | 直升式
16 |  | 新塘河闸 | 1 | QWJY-2*800KN | 20米 | 翻版式
17 |  | 大渔塘北闸 | 1 | QLD-2*50KN | 6米 | 直升式
18 | 庙泾 | 大渔套闸 | 1 | QLSB-30KN | 1米 | 直升
19 |  | 大渔南闸 | 1 | QLD-50KN | 1.5米 | 直升
20 | 更娄 | 1号河闸 | 1 | QWJY-400KN | 6米 | 翻版式
21 |  | 皇仓泾闸 | 1 | QWJY-2*800KN | 20米 | 翻版式
22 | 玉山 | 东仓基北(东)闸 | 1 | QWJY-800KN | 12米 | 液压横移
23 |  | 东仓基北(西)闸 | 1 | QWJY-800KN | 12米 | 液压横移
24 | 吴淞 | 白渔潭站闸 | 1 | QPQ-2*80KN | 6米 | 升卧
25 |  | 姚家港站闸 | 1 | QPQ-2*100KN | 6米 | 升卧
26 |  | 草庐站闸 | 1 | QPQ-2*100KN | 8米 | 升卧
27 |  | 黄潭站闸 | 1 | 手动葫芦（油漆保养） | 4米 | 横移砼闸门
28 |  | 明星站闸 | 1 | QPQ-2*80KN | 6米 | 升卧
29 |  | 青龙港站闸 | 1 | QLD--100KN | 5米 | 提升横移
30 |  | 南大港站闸 | 1 | QPQ-2*100KN | 8米 | 升卧
31 |  | 吴庄泾站闸 | 1 | QPQ-2*80KN | 8米 | 升卧
34 |  | 赵厍站闸 | 1 | QPQ-2*60KN | 5米 | 升卧
35 |  | 尤泾北站闸 | 1 | QPQ-2*60KN | 6米 | 升卧
39 |  | 南洋站闸 | 1 | QPQ-2*100KN | 8米 | 升卧
40 |  | 丁泾站闸 | 1 | QPQ-2*80KN | 8米 | 升卧
41 |  | 横塘站闸 | 1 | QPQ-2*80KN | 8米 | 升卧
42 |  | 顾塘站闸 | 1 | QPQ-2*100KN | 7米 | 升卧
43 |  | 南虞站闸 | 1 | QPQ-2*80KN | 5米 | 升卧
44 |  | 新阳东站 | 1 | QPQ-2*100KN | 8米 | 升卧
45 |  | 金星站闸 | 1 | QPQ-2*60KN | 7米 | 升卧
46 |  | 马庄港站闸 | 1 | QPQ-2*80KN | 6米 | 升卧
47 |  | 仓泾河站闸 | 2 | 2*0.75KW | 8米 | 提升横移
48 |  | 田垛里站闸 | 1 | QPQ-2*100KN | 8米 | 升卧
49 | 城南 | 大同站闸 | 1 | QLD-100KN | 2米 | 直升
50 |  | 南安桥站闸 | 1 | QPQ-2*100KN | 4米 | 直升
51 |  | 青淞站闸 | 1 | QPQ-2*80KN | 5米 | 升卧
52 |  | 西湾泾站闸 | 1 | QPQ-2*100KN | 8米 | 升卧
53 |  | 郎士港站闸 | 1 | 2*0.75KW | 5米 | 提升横移
54 | 江浦 | 虹乔站闸 | 2 | QLW-2*50KN | 4米 | 直升
55 |  | 越河站闸 | 2 | QLW-2*50KN | 3米 | 直升
|  |  | 1 | QWJY-150KN | 5米 | 横移
56 |  | 西荡站闸 | 1 | QLD--60KN | 2米 | 直升
57 |  | 白塔站闸 | 1 | QPQ-2*80KN | 4米 | 直升
58 | 同心 | 新乐站闸 | 1 | QLW-2*80KN | 4米 | 直升
59 |  | 新民北站闸 | 1 | QLW-50KN | 2米 | 直升
60 |  | 新民东站闸 | 1 | QLD-30KN | 1.5米 | 直升
61 |  | 同心北站 | 1 | QLD-30KN | 1米 | 直升
|  |  | 1 | QLS-30KN | 0.8米 | 直升
62 |  | 同心东站 | 1 | QLW-2*50KN | 2米 | 直升
|  |  | 1 | QLS-30KN | 1米 | 直升
63 |  | 同心南站闸 | 1 | QPQ-2*80KN | 5米 | 升卧
64 | 民营 | 红星南站闸 | 1 | 手动葫芦（油漆保养） | 4米 | 横移砼闸门
65 |  | 团结河北站闸 | 1 | QPQ-2*80KN | 4米 | 直升
66 |  | 红星北站闸 | 2 | QLD-100KN | 4米 | 横移
67 |  | 团结南站闸 | 1 | QPQ-2*60KN | 4.5米 | 提升横移
68 |  | 杜桥站闸 | 1 | QWJY-150KN | 4米 | 横移
69 |  | 东风站闸 | 1 | QPQ-2*60KN | 5米 | 升卧
70 |  | 莫家站闸 | 2 | QLW-2*80KN | 4米 | 直升
71 |  | 丁泾河站闸 | 1 | QPQ-2*80KN | 6米 | 升卧
72 |  | 支家庄站闸 | 2 | QLD-2*50KN | 2米 | 直升
73 |  | 蒋泾浜站闸 | 1 | QPQ-2*100KN | 6米 | 升卧
74 | 新江 | 孝仁塘南站闸 | 1 | 2*0.75KW | 5米 | 横移
75 |  | 新生北站闸 | 1 | QPQ-2*80KN | 6米 | 升卧
76 |  | 龙江站闸 | 1 | QPQ-2*80KN | 5米 | 升卧
77 |  | 5号河站闸 | 1 | QPQ-2*100KN | 7米 | 直升
78 |  | 龙江河站闸 | 1 | QPQ-2*100KN | 6米 | 直升
79 |  | 新江站闸 | 1 | QPQ-2*80KN | 4米 | 提升横移
80 |  | 2号河站闸 | 1 | QPQ-2*80KN | 6米 | 升卧
81 | 跃进 | 澜槽站闸 | 1 | QPQ-2*80KN | 6米 | 升卧式
82 | 庙泾 | 顾家河站闸 | 2 | QLW-2*50KN | 1.5米 | 直升
83 |  | 红旗站闸 | 1 | 2*0.75KW | 4米 | 横移
84 |  | 南窑站闸 | 1 | QPQ-2*80KN | 7米 | 升卧
85 |  | 斜泾北站闸 | 1 | QPQ-2*80KN | 6米 | 升卧
86 |  | 周家埭站闸 | 1 | QPQ-2*80KN | 6米 | 升卧
87 | 更娄 | 新乐东站闸 | 2 | QLW-2*80KN | 4米 | 直升
88 |  | 新乐西站闸 | 1 | 手动葫芦（油漆保养） | 4米 | 横移砼闸门
89 | 玉山 | 新开河站闸 | 1 | QLD-30KN | 1米 | 直升
90 |  | 东仓基南站闸 | 1 | QWJY-800KN | 12米 | 液压横移
91 |  | 西仓基站闸 | 1 | QWJY-800KN | 10米 | 液压横移
92 |  | 虹桥浜站闸 | 1 | QLW-2*80KN | 6米 | 直升
|  |  | 1 | QLD-30KN | 1米 | 直升
|  |  | 4 | QLW-2*50KN | 3米 | 直升
93 |  | 后仓基站闸 | 1 | QPQ-2*80KN | 4米 | 直升
|  |  | 1 | QLW-2*50KN | 2.5米 | 直升
94 |  | 西水关站闸 | 1 | QPQ-2*80KN | 5米 | 直升
|  |  | 1 | QLD-2*50KN | 3米 | 直升
95 |  | 望山河站闸 | 1 | QLW-2*80KN | 3.5米 | 直升
96 |  | 东水关站闸 | 1 | QPQ-2*80KN | 4米 | 直升
|  |  | 2 | QLW-2*50KN | 1.5米 | 直升
97 | 朝阳 | 司徒街河站闸 | 1 | QPQ-2*80KN | 8米 | 升卧
|  |  | 4 | QLD-2*50KN | 3.6米 | 直升
98 |  | 朝阳站闸 | 1 | QWJY-400KN | 10米 | 翻版门
99 |  | 朝阳二站闸—水闸工程 | 1 | QPQ-2*80KN | 6米 | 直升
|  |  | 4 | QPQ-60KN | 2.8米 | 直升
|  |  | 2 | 电动葫芦 | 1.4米 | 直升
100 |  | 涵养中心溢流坝 | 1 | QBLQ-2*800 | 18米 | 翻版门
101 |  | 叶荷河南闸 | 1 | QWJY-400KN | 8米 | 液压横移
102 |  | 叶荷河北闸 | 4 | QLD-100KN | 3米 | 直升
103 |  | 大西门桥闸 | 2 | 2*0.75kw | 4.5米 | 提升横移
|  |  | 4 | QLD-30KN | 0.6米 | 直升
104 |  | 西环娄 | 1 | QWJY-150KN | 2米 | 液压横移
105 |  | 紫竹路与环庆路 | 1 | QWJY-150KN | 4米 | 液压横移
106 |  | 环庆路 | 3 | QLD--100KN | 2米 | 直升
107 |  | 东荡站闸 | 1 | QLD--60KN | 1.5米 | 直升
二 | 站闸运行巡查 |  | 1项 | 12月（含工程师人员及工程车辆费）
三 | 一号河防洪闸
1 | 环氧彩砂地坪漆（含砂浆找平等） |  | 50 | 平方 | / | / |  |  | 产品
2 | 地面清理 |  | 50 | 平方 | / | /
3 | 雨棚地轨道 |  | 10 | 平方 | / | / |  |  | 产品
4 | 施工洞盖板（不锈钢） |  | 1 | 只 | / | / |  |  | 产品
5 | 控制柜PLC（不锈钢户外柜C-L-217，含电线、断路器、模块、继电器、编程 电线、调试等费用） |  | 1 | 套 | / | / |  |  | 产品
6 | 液压电磁阀 |  | 1 | 套 | / | / |  |  | 产品
7 | 液压油泵 |  | 1 | 套 | / | / |  |  | 产品
8 | 液压油 |  | 170 | 升 | / | / |  |  | 产品
9 | 铝合金雨棚2*2*0.7m |  | 2 | 个 | / | /
四 | 新塘河节制闸
1 | 环氧彩砂地坪漆（含砂浆找平等） |  | 140 | 平方 | / | / |  |  | 产品
2 | 地面清理 |  | 140 | 平方 | / | /
3 | 铝合金雨棚2*2*0.7m |  | 2 | 个 | / | /
4 | 雨棚地轨道 |  | 20 | 米 | / | / |  |  | 产品
5 | 施工洞盖板（不锈钢） |  | 2 | 只 | / | / |  |  | 产品
6 | 除湿机 |  | 1 | 台 | / | / |  |  | 产品
五 | 黄仓泾节制闸
1 | 环氧彩砂地坪漆（含砂浆找平等） |  | 140 | 平方 | / | / |  |  | 产品
2 | 地面清理 |  | 140 | 平方 | / | /
3 | 铝合金雨棚2*2*0.7m |  | 2 | 个 | / | /
4 | 雨棚地轨道 |  | 20 | 米 | / | / |  |  | 产品
5 | 施工洞盖板（不锈钢） |  | 2 | 只 | / | / |  |  | 产品
6 | 控制柜PLC（不锈钢户外柜C-L-217，含电线、断路器、模块、继电器、编程 电线、调试等费用） |  | 1 | 套 | / | / |  |  | 产品
7 | 液压电磁阀 |  | 2 | 套 | / | / |  |  | 产品
8 | 液压油泵 |  | 2 | 套 | / | / |  |  | 产品
9 | 液压油 |  | 550 | 升 | / | / |  |  | 产品
六 | 小河岸防洪闸
1 | 环氧彩砂地坪漆（含砂浆找平等） |  | 50 | 平方 | / | / |  |  | 产品
2 | 地面清理 |  | 50 | 平方 | / | /
3 | 铝合金雨棚 |  | 1 | 个 | / | /
4 | 雨棚地轨道 |  | 10 | 米 | / | / |  |  | 产品
5 | 施工洞盖板（不锈钢） |  | 1 | 只 | / | / |  |  | 产品
6 | 控制柜PLC（不锈钢户外柜C-L-217，含电线、断路器、模块、继电器、编程 电线、调试等费用） |  | 1 | 套 | / | / |  |  | 产品
7 | 液压电磁阀 |  | 1 | 套 | / | / |  |  | 产品
8 | 液压油泵 |  | 1 | 套 | / | / |  |  | 产品
9 | 液压油 |  | 170 | 升 | / | / |  |  | 产品
七 | 东仓基南闸
1 | 环氧彩砂地坪漆（含砂浆找平等） |  | 50 | 平方 | / | / |  |  | 产品
2 | 地面清理 |  | 50 | 平方 | / | /
3 | 液压电磁阀 |  | 1 | 套 | / | / |  |  | 产品
4 | 液压油泵 |  | 1 | 套 | / | / |  |  | 产品
5 | 液压油 |  | 1200 | 升 | / | / |  |  | 产品
八 | 更换设备（按实结算）
1 | 液压刹车 |  | 2 | 套 | / | / |  |  | 产品
2 | 主另开关 |  | 2 | 只 | / | / |  |  | 产品
3 | 钢丝绳（不锈钢） |  | 2 | 套 | / | / |  |  | 产品
4 | 动滑轮 |  | 2 | 套 | / | / |  |  | 产品
5 | 液压油 |  | 290 | 升 | / | / |  |  | 产品
6 | 拉绳限位 |  | 2 | 套 | / | / |  |  | 产品
7 | 传动螺杆 |  | 2 | 米 | / | / |  |  | 产品
8 | 传动螺母 |  | 2 | 只 | / | / |  |  | 产品
9 | 电动头ZDW |  | 1 | 套 | / | / |  |  | 产品
10 | 控制箱（10KW） |  | 1 | 只 | / | / |  |  | 产品
11 | 控制柜（自动化） |  | 1 | 套 | / | / |  |  | 产品
12 | 启闭机护罩 |  | 2 | 套 | / | / |  |  | 产品
13 | 活塞油封 |  | 1 | 套 | / | / |  |  | 产品
14 | 液压油泵 |  | 1 | 套 | / | / |  |  | 产品
15 | 液压油管 |  | 20 | 米 | / | / |  |  | 产品
16 | 液压电磁阀 |  | 3 | 套 | / | / |  |  | 产品
17 | 除湿机 |  | 2 | 台 | / | / |  |  | 产品
总计 | （一+二+...+八）

## 应急发电机组、柴油机水泵维保
应急发电机组、柴油机水泵维保分项报价表
序号 | 站名 | 发电机组型号 | 单台检修保养内容/价格 | [5 empty] | 台数 | 合价（元） | 备注 | 备注
|  |  | 检修更换材料 | 单位 | 数量 | 单价 | 金额 | 单台单价（元）
1 | 司徒街站闸（城区）、横塘站闸 | 650KVA-600KVA柴油发电机组 | 机油 | L | 72 |  |  |  | 2 |  |  | 产品
|  |  | 冷冻液 | L | 150 | [6 empty] | 产品
|  |  | 机油滤 | 个 | 3 | [6 empty] | 产品
|  |  | 柴油滤 | 个 | 2 | [6 empty] | 产品
|  |  | 空滤器 | 个 | 2 | [6 empty] | 产品
|  |  | 油水分离器 | 个 | 1 | [6 empty] | 产品
|  |  | 维护费 | 套 | 1
2 | 朝阳二闸移动（城区）、东仓基南站闸（城区）、西仓基站闸（城区）、南大港站闸、顾塘站闸、樾河排涝站闸、尤泾北站闸、南虞站、南窑站闸、杜桥站闸、西荡站闸、西尤泾南站闸、九曲港站闸、明星站闸、东尤泾南站、黄潭站闸、汉浦雨水站 | 550KVA柴油发电机组 | 机油 | L | 65 |  |  |  | 17 |  |  | 产品
|  |  | 冷冻液 | L | 135 | [6 empty] | 产品
|  |  | 机油滤 | 个 | 2 | [6 empty] | 产品
|  |  | 柴油滤 | 个 | 2 | [6 empty] | 产品
|  |  | 空滤器 | 个 | 2 | [6 empty] | 产品
|  |  | 油水分离器 | 个 | 1 | [6 empty] | 产品
|  |  | 维护费 | 套 | 1
3 | 丁泾站闸、田垛里站、仓泾河站闸、同心南站、丁泾河站闸、东风站、朝阳二闸（城区）、后仓基站闸（城区）、小澞河站闸（城区）、虹桥浜站闸（城区）、朝阳站闸（城区）、新民东站、吴庄泾站、二号河站闸、西湾泾站闸 | 320-400KVA柴油发电机组 | 机油 | L | 42 |  |  |  | 15 |  |  | 产品
|  |  | 冷冻液 | L | 44 | [6 empty] | 产品
|  |  | 机油滤 | 个 | 2 | [6 empty] | 产品
|  |  | 柴油滤 | 个 | 2 | [6 empty] | 产品
|  |  | 空滤器 | 个 | 1 | [6 empty] | 产品
|  |  | 油水分离器 | 个 | 1 | [6 empty] | 产品
|  |  | 维护费 | 套 | 1
4 | 新乐西站闸（城区）、通山新村强排站（城区）、团结南站、新民北站、虹乔站、斜泾站闸、龙江河站、五号河站、澜漕站闸、朝阳二闸*2台移动（城区）、金星站闸、新阳东站、侯家浜站、小河岸站、西环娄站、同心东站、同心北站、五联排涝站、新乐东站、新江站闸、马庄港站闸、白窑站闸、青淞站、大同站 | 250-300KVA柴油发电机组 | 机油 | L | 30 |  |  |  | 25 |  |  | 产品
|  |  | 冷冻液 | L | 38 | [6 empty] | 产品
|  |  | 机油滤 | 个 | 1 | [6 empty] | 产品
|  |  | 柴油滤 | 个 | 1 | [6 empty] | 产品
|  |  | 空滤器 | 个 | 1 | [6 empty] | 产品
|  |  | 油水分离器 | 个 | 1 | [6 empty] | 产品
|  |  | 维护费 | 套 | 1
5 | 紫竹路强排站、白塔站、大渔塘北站、红旗站、红卫排涝站 | 200KVA-220KVA柴油发电机组 | 机油 | L | 28 |  |  |  | 5 |  |  | 产品
|  |  | 冷冻液 | L | 38 | [6 empty] | 产品
|  |  | 机油滤 | 个 | 1 | [6 empty] | 产品
|  |  | 柴油滤 | 个 | 1 | [6 empty] | 产品
|  |  | 空滤器 | 个 | 1 | [6 empty] | 产品
|  |  | 油水分离器 | 个 | 1 | [6 empty] | 产品
|  |  | 维护费 | 套 | 1
6 | 防汛仓库 | 50KVA移动柴油发电机组 | 机油 | L | 8 |  |  |  | 3 |  |  | 产品
|  |  | 冷冻液 | L | 20 | [6 empty] | 产品
|  |  | 机油滤 | 个 | 1 | [6 empty] | 产品
|  |  | 柴油滤 | 个 | 1 | [6 empty] | 产品
|  |  | 空滤器 | 个 | 1 | [6 empty] | 产品
|  |  | 维护费 | 套 | 1
7 | 防汛物资仓库 | 6KVA | 机油 | L | 3 |  |  |  | 1 |  |  | 产品
|  |  | 柴油滤 | 套 | 1 | [6 empty] | 产品
|  |  | 空滤器 | 套 | 1 | [6 empty] | 产品
|  |  | 维护费 | 次 | 1
8 | 周家埭站闸、蒋泾浜站闸、南安桥站闸、火炬排涝站、东荡站闸 | 300KVA（卡特） | 机油 | L | 36 |  |  |  | 5 |  |  | 产品
|  |  | 冷冻液 | L | 75 | [6 empty] | 产品
|  |  | 机油滤 | 个 | 1 | [6 empty] | 产品
|  |  | 柴油滤 | 个 | 1 | [6 empty] | 产品
|  |  | 油水分离器 | 个 | 1 | [6 empty] | 产品
|  |  | 空滤滤芯器 | 个 | 1 | [6 empty] | 产品
|  |  | 维护费用 | 项 | 1
9 | 防汛物资仓库 | 10KW汽油发电机组（检修） | 机油 | L | 3.5 |  |  |  | 1 |  |  | 产品
|  |  | 汽油滤 | 套 | 1 | [6 empty] | 产品
|  |  | 空滤器 | 套 | 1 | [6 empty] | 产品
|  |  | 维护费 | 次 | 1
10 | 防汛物资仓库 | 6吋柴油机泵（检修） | 机油 | L | 3 |  |  |  | 42 |  |  | 产品
|  |  | 柴油滤 | 套 | 1 | [6 empty] | 产品
|  |  | 空滤器 | 套 | 1 | [6 empty] | 产品
|  |  | 维护费 | 次 | 1
11 | 防汛物资仓库 | 4吋柴油机泵（检修） | 机油 | L | 2.8 |  |  |  | 51 |  |  | 产品
|  |  | 柴油滤 | 套 | 1 | [6 empty] | 产品
|  |  | 空滤器 | 套 | 1 | [6 empty] | 产品
|  |  | 维护费 | 次 | 1
12 | 防汛物资仓库 | 6吋汽油机液压水泵（检修） | 机油 | L | 3.5 |  |  |  | 1 |  |  | 产品
|  |  | 汽油滤 | 套 | 1 | [6 empty] | 产品
|  |  | 空滤器 | 套 | 1 | [6 empty] | 产品
|  |  | 液压油 | L | 4 | [6 empty] | 产品
|  |  | 维护费 | 次 | 1
序号 | 站名 | 内容 |  | 单位 | 数量 | / | / | 单价 （元） | / | 合价（元） | 备注
13 | 防汛物资仓库 | 潜水电泵 | 维护费 | 台 | 50 | [5 empty] | 6吋
14 | 发电机组巡检维护费 |  | 每2月开机一次 | 套 | 88
15 | 侯家浜站 | 275KVA | 安装、调试 | 套 | 1
16 | 尤泾南站 | 550KVA | 移机、安装、调试 | 套 | 1
17 | 尤泾南站、侯家浜站 | 电缆 | YJV3*150+1*70 | 米 | 70 | [5 empty] | 含安装 | 产品
18 | 配件更换（按实结算） | 进水管 |  | 根 | 10 | [6 empty] | 产品
|  | 橡胶垫圈 | 橡胶垫圈：6.5元/个 | 个 | 10 | [6 empty] | 产品
|  | 24V继电器 | 24V继电器：120元/个 | 个 | 10 | [6 empty] | 产品
|  | 皮带 | 皮带：120元/根 | 根 | 10 | [6 empty] | 产品
|  | 输油泵 | 输油泵：230元/个 | 个 | 10 | [6 empty] | 产品
|  | 120Ah电瓶 | 120Ah电瓶：1050元/只 | 只 | 5 | [6 empty] | 产品
|  | 186柴油滤芯 | 186柴油滤芯：12元/个 | 个 | 10 | [6 empty] | 产品
|  | 油泵 | 油泵：210元/个 | 个 | 10 | [6 empty] | 产品
|  | 脚轮 | 脚轮：85元/只 | 只 | 10 | [6 empty] | 产品
|  | 36AH电瓶 | 36AH电瓶：320元/只 | 只 | 10 | [6 empty] | 产品
|  | 手拉盘 | 手拉盘：240元/个 | 个 | 10 | [6 empty] | 产品
|  | 稳压器 | 稳压器：55元/个 | 个 | 9 | [6 empty] | 产品
|  | 电瓶支架 | 电瓶支架：45元/套 | 套 | 10 | [6 empty] | 产品
|  | 186起动马达 | 186起动马达：290元/个 | 个 | 10 | [6 empty] | 产品
|  | 电门锁 | 电门锁：55元/个 | 个 | 10 | [6 empty] | 产品
|  | 网片 | 网片：25元/张 | 张 | 10 | [6 empty] | 产品
|  | 进、回油管 | 进、回油管：120元/根 | 根 | 10 | [6 empty] | 产品
|  | 拖车费 | 拖车费：1200元/次 | 次 | 5
|  | 水篮 | 水篮：237元/个 | 个 | 10 | [6 empty] | 产品
|  | 潜水泵护网 | 潜水泵护网：15元/片 | 片 | 10 | [6 empty] | 产品
|  | 潜水泵电源线 | 潜水泵电源线：180元/套 | 套 | 10 | [6 empty] | 产品
|  | 喷油泵总成 | 喷油泵总成：9600元/套 | 套 | 2 | [6 empty] | 产品
|  | 控制器 | 控制器：2400元/套 | 套 | 3 | [6 empty] | 产品
|  | AVR | AVR：1200元/套 | 套 | 2 | [6 empty] | 产品
|  | 调速板 | 调速板：2100元/套 | 套 | 2 | [6 empty] | 产品
|  | 执行器 | 执行器：2800元/套 | 套 | 2 | [6 empty] | 产品
|  | 柴油 | 柴油：9.59元/升 | 升 | 100 | [6 empty] | 产品
总计

## 站闸配电设备维保
站闸配电设备维保分项报价表
序号 | 站闸名称 | 变压器位置 | 单位 | 数量 | 单价（元） | 合 价（元） | 变压器容量(kva) | 备注 | 备注
一 | 站闸部分
1 | 江浦圩区 | 东荡排涝站 | 台 | 1 |  |  | 200
2 |  | 虹乔站 | 台 | 1 |  |  | 250
3 |  | 越河排涝站闸 | 台 | 1 |  |  | 160
4 |  | 西荡排涝站闸 | 台 | 1 |  |  | 400
5 |  | 白塔排涝站闸 | 台 | 1 |  |  | 250
6 | 城南 | 青淞排涝站闸 | 台 | 1 |  |  | 250
7 |  | 南安桥站闸 | 台 | 1 |  |  | 250
8 |  | 大同站闸 | 台 | 1 |  |  | 100
9 |  | 西湾泾排涝站闸 | 台 | 1 |  |  | 250
10 |  | 郎士港站闸 | 台 | 1 |  |  | 200
11 | 吴淞 | 金星站闸 | 台 | 1 |  |  | 160
12 |  | 赵厍站闸 | 台 | 1 |  |  | 250
13 |  | 横塘站闸 | 台 | 1 |  |  | 500
14 |  | 尤泾北站闸 | 台 | 1 |  |  | 630
15 |  | 南虞站闸 | 台 | 1 |  |  | 400
16 |  | 白渔潭站闸 | 台 | 1 |  |  | 250
17 |  | 新阳东站闸 | 台 | 1 |  |  | 200
18 |  | 丁泾闸站 | 台 | 1 |  |  | 315
19 |  | 姚家港站闸 | 台 | 1 |  |  | 400
20 |  | 黄潭港站闸 | 台 | 1 |  |  | 400
21 |  | 明星站闸 | 台 | 1 |  |  | 400
22 |  | 青龙港站闸 | 台 | 1 |  |  | 400
23 |  | 吴庄泾站闸 | 台 | 1 |  |  | 250
24 |  | 九曲港站闸 | 台 | 1 |  |  | 400
25 |  | 马庄港站闸 | 台 | 1 |  |  | 400
26 |  | 草庐站闸 | 台 | 1 |  |  | 250
27 |  | 后村站闸 | 台 | 1 |  |  | 250
28 |  | 田垛里站闸 | 台 | 1 |  |  | 250
29 |  | 顾塘排涝站闸 | 台 | 1 |  |  | 400
30 |  | 南洋排涝站闸 | 台 | 1 |  |  | 315
31 |  | 火炬排涝站闸 | 台 | 1 |  |  | 200
32 |  | 大渔南站闸 | 台 | 1 |  |  | 400
33 |  | 尤泾南站闸 | 台 | 1 |  |  | 200
34 |  | 尤泾南站闸 | 台 | 1 |  |  | 400
35 |  | 南大港站闸 | 台 | 1 |  |  | 400
36 |  | 西尤泾南站 | 台 | 1 |  |  | 400
37 |  | 仓泾河站闸 | 台 | 1 |  |  | 400
38 | 同心 | 同心南站闸 | 台 | 1 |  |  | 400
39 |  | 同心北站 | 台 | 1 |  |  | 125
40 |  | 新民东站 | 台 | 1 |  |  | 250
41 |  | 西环娄站 | 台 | 1 |  |  | 200
42 |  | 新民北站 | 台 | 1 |  |  | 200
43 |  | 同心东站 | 台 | 1 |  |  | 315
44 |  | 新乐站闸 | 台 | 1 |  |  | 250
45 |  | 富士康排涝站 | 台 | 1 |  |  | 200
46 | 更娄 | 新乐西站闸 | 台 | 1 |  |  | 200
47 |  | 新乐东站闸 | 台 | 1 |  |  | 160(配)
48 | 民营 | 红星南站闸 | 台 | 1 |  |  | 125（配）
49 |  | 红星北站闸 | 台 | 1 |  |  | 200
50 |  | 小河岸站 | 台 | 1 |  |  | 200
51 |  | 团结南站闸 | 台 | 1 |  |  | 250（配）
52 |  | 胜利东站 | 台 | 1 |  |  | 125
53 |  | 东风站闸 | 台 | 1 |  |  | 400
54 |  | 五联排涝站 | 台 | 1 |  |  | 200（配）
55 |  | 团结北站闸 | 台 | 1 |  |  | 250（配）
56 |  | 红卫排涝站 | 台 | 1 |  |  | 250
57 |  | 莫家河排涝站闸 | 台 | 1 |  |  | 250
58 |  | 丁泾河站闸 | 台 | 1 |  |  | 400
59 |  | 杜桥排涝站闸 | 台 | 1 |  |  | 400
60 |  | 四方河排涝站 | 台 | 1 |  |  | 125
61 |  | 支家庄站闸 | 台 | 1 |  |  | 250
62 |  | 蒋泾浜站闸 | 台 | 1 |  |  | 250
63 | 新江 | 新江站闸 | 台 | 1 |  |  | 200
64 |  | 龙江站闸 | 台 | 1 |  |  | 315
65 |  | 新生北站闸 | 台 | 1 |  |  | 250
66 |  | 龙江河南站闸 | 台 | 1 |  |  | 250
67 |  | 五号河站闸 | 台 | 1 |  |  | 250
68 |  | 孝仁堂南闸站 | 台 | 1 |  |  | 250
69 |  | 二号河站闸 | 台 | 1 |  |  | 250
70 | 跃进 | 澜槽站闸 | 台 | 1 |  |  | 250
71 | 庙泾 | 红旗站闸 | 台 | 1 |  |  | 160
72 |  | 侯家浜站 | 台 | 1 |  |  | 125
73 |  | 斜泾北站 | 台 | 1 |  |  | 250
74 |  | 白窑站 | 台 | 1 |  |  | 315（配）
75 |  | 顾家河站闸 | 台 | 1 |  |  | 250
76 |  | 大渔塘北站闸 | 台 | 1 |  |  | 250
77 |  | 南窑站闸 | 台 | 1 |  |  | 400
78 |  | 周家埭站闸 | 台 | 1 |  |  | 250
79 | 玉山 | 新开河站闸 | 台 | 1 |  |  | 400
80 |  | 东仓基南站闸 | 台 | 1 |  |  | 400
81 |  | 西仓基站闸 | 台 | 1 |  |  | 400
82 |  | 虹桥浜站闸 | 台 | 1 |  |  | 250
83 |  | 后仓基站闸 | 台 | 1 |  |  | 400
84 |  | 西水关站闸 | 台 | 1 |  |  | 250
85 |  | 叶荷河北站闸（东仓基北泵站） | 台 | 1 |  |  | 400
86 |  | 望山河站闸 | 台 | 1 |  |  | 125
87 |  | 东水关站闸 | 台 | 1 |  |  | 400
88 |  | 通山新村强排站 | 台 | 1 |  |  | 250
89 | 朝阳 | 司徒街河站闸 | 台 | 1 |  |  | 500
90 |  | 朝阳站闸 | 台 | 1 |  |  | 400
91 |  | 朝阳二站闸 | 台 | 1 |  |  | 250
92 |  | 小澞河泵站 | 台 | 1 |  |  | 315
二 | 侯家浜 双电源转换开关ATS
1 | 双电源转换开关ATS | ATS-630/400A | 台 | 1 |  |  |  |  | 产品
2 | 电力电缆 | YJV22-5*240 | 米 | 50 |  |  |  |  | 产品
3 | 电力电缆头 | YJV22-5*240 | 套 | 2 |  |  |  |  | 产品
4 | 铜排改造 |  | 套 | 1
三 | 白窑站 双电源转换开关ATS
1 | 双电源转换开关ATS | ATS-630/400A | 台 | 1 |  |  |  |  | 产品
2 | 电力电缆 | YJV22-5*240 | 米 | 50 |  |  |  |  | 产品
3 | 电力电缆头 | YJV22-5*240 | 套 | 2 |  |  |  |  | 产品
4 | 铜排改造 |  | 套 | 1
四 | 发电机房 双电源转换开关ATS
1 | 双电源转换开关ATS | ATS-630/400A | 台 | 2 |  |  |  |  | 产品
2 | 电力电缆 | YJV22-5*240 | 米 | 100 |  |  |  |  | 产品
3 | 电力电缆头 | YJV22-5*240 | 套 | 4 |  |  |  |  | 产品
4 | 铜排改造 |  | 套 | 2
五 | 灭火器补充
1 | 安全用具柜 |  | 套 | 60 |  |  |  |  | 产品
2 | 灭火器 |  | 套 | 100 |  |  |  |  | 产品
六 | 大渔塘北闸
1 | 电力电缆 | YJV22-0.6/1KV 3*16+2*10mm² | 米 | 580 |  |  |  |  | 产品
2 | 电力电缆头 |  | 套 | 2 |  |  |  |  | 产品
3 | 开挖及恢复 |  | 米 | 450
七 | 配件更换（按实结算）
1 | 高压令克 | 10kV | 套 | 2 |  |  |  |  | 产品
2 | 高压避雷器 | 10kV | 套 | 2 |  |  |  |  | 产品
3 | 变压器 | S20-100/125KVA | 套 | 1 |  |  |  |  | 产品
4 | 变压器 | S20-250KVA | 套 | 2 |  |  |  |  | 产品
5 | 变压器 | S20-400KVA | 套 | 1 |  |  |  |  | 产品
6 | 负荷开关 | XCFKRN12-12(D)/T125-50 | 套 | 2 |  |  |  |  | 产品
7 | 万能断路器 | DW15-630A | 套 | 2 |  |  |  |  | 产品
8 | 万能断路器 | DW15-400A | 套 | 2 |  |  |  |  | 产品
9 | 塑壳断路器 | CM3-100L/3300 63A | 套 | 2 |  |  |  |  | 产品
10 | 塑壳断路器 | CM3-250L/3340 200A | 套 | 2 |  |  |  |  | 产品
11 | 塑壳断路器 | CM3-400L/3340 400A | 套 | 2 |  |  |  |  | 产品
12 | 电容器 | BZMJ-0.48-3/20KVAR | 套 | 2 |  |  |  |  | 产品
13 | 电容器 | BZMJ-0.48-3/15KVAR | 套 | 2 |  |  |  |  | 产品
14 | 熔断器 | RT0-400A | 套 | 2 |  |  |  |  | 产品
15 | 熔断器 | NT0-100A | 套 | 14 |  |  |  |  | 产品
16 | 隔离开关 | HD13BX-400/31 | 套 | 2 |  |  |  |  | 产品
17 | 隔离开关 | HS13BX-600/41 | 套 | 2 |  |  |  |  | 产品
18 | 隔离开关 | HS13BX-400/41 | 套 | 2 |  |  |  |  | 产品
19 | 电力电缆 | YJV22-0.6/1KV 3*240+1*120mm² | 米 | 25 |  |  |  |  | 产品
20 | 电力电缆 | YJV22-0.6/1KV 3*150+1*70mm² | 米 | 25 |  |  |  |  | 产品
21 | 电力电缆头 |  | 套 | 22 |  |  |  |  | 产品
| 总计 | （一~七）

## 排涝机器人维保
排涝机器人维保分项报价表
序号 | 排涝机器人名称 | 保养内容 | 数量 | 单价 | 每台单价 | 单位 | 数量 | 单价 | 金额 | 备 注 | 备 注
一 | 排涝机器人小保养 | 1.更换机油； 2.更换机油滤芯； 3.更换油水分离器滤芯 4.检查确认、油缸、阀锁、多路阀等是否漏油 5.检査固定螺栓及其他紧固件是否松动 6.关节点以及滑块的油杯必须定期润滑 7.更换柴油精滤滤芯 8.清理空滤滤清器滤芯 9.牵引系统与刹车系统检查 10.补刹车油、齿轮油、黄油 11.遥控器与接收器检查 12.竣工调试 13.含检测、保养、工时费等 | 1项 |  |  | 台 | 9
|  | 机油滤芯 | 1项 | [7 empty] | 产品
|  | 机油 | 1项 | [7 empty] | 产品
|  | 油水分离器滤芯 | 1项 | [7 empty] | 产品
|  | 柴油精滤滤芯 | 1项 | [7 empty] | 产品
|  | 齿轮油 | 1项 | [7 empty] | 产品
|  | 刹车油 | 1项 | [7 empty] | 产品
|  | 黄油 | 1项 | [7 empty] | 产品
二 | 排涝机器人大保养 | 1.更换机油； 2.更换机油滤芯； 3.更换油水分离器滤芯 4.检查确认、油缸、阀锁、多路阀等是否漏油 5.检査固定螺栓及其他紧固件是否松动 6.关节点以及滑块的油杯必须定期润滑 7.更换柴油精滤滤芯 8.更换空滤滤清器滤芯 9.牵引系统与刹车系统检查 10.遥控器与接收器检查 11.更换吸油滤器滤芯 12.更换回油滤器滤芯 13.更换空气滤芯 14.更换冷冻液 15.更换刹车油 16.更换抗磨液压油 17.竣工调试 18.含检测、保养、工时费等 | 1项 |  |  | 台 | 9
|  | 机油滤芯 | 1项 | [7 empty] | 产品
|  | 机油 | 1项 | [7 empty] | 产品
|  | 油水分离器滤芯 | 1项 | [7 empty] | 产品
|  | 柴油精滤滤芯 | 1项 | [7 empty] | 产品
|  | 空气滤芯 | 1项 | [7 empty] | 产品
|  | 冷冻液 | 1项 | [7 empty] | 产品
|  | 齿轮油 | 1项 | [7 empty] | 产品
|  | 刹车油 | 1项 | [7 empty] | 产品
|  | 黄油 | 1项 | [7 empty] | 产品
|  | 吸油过滤器滤芯 | 1项 | [7 empty] | 产品
|  | 回油滤油器滤芯 | 1项 | [7 empty] | 产品
|  | 液压油空气滤芯 | 1项 | [7 empty] | 产品
|  | 抗磨液压油 | 1项 | [7 empty] | 产品
三 | 更换配件（按实结算）
1 | 保尔接头加力杆把手 | 75厘米金属 |  |  |  | 把 | 10 |  |  |  | 产品
2 | 进水管 | 8吋高压钢丝PVC |  |  |  | 米 | 10 |  |  |  | 产品
3 | 堵头 | 保尔8吋 |  |  |  | 个 | 10 |  |  |  | 产品
4 | 进水管接头 | 保尔8吋 |  |  |  | 套 | 5 |  |  |  | 产品
5 | 进水管抱箍 | 8吋 |  |  |  | 只 | 10 |  |  |  | 产品
6 | 进水管吸水罩 | 20厘米金属漏空 |  |  |  | 只 | 10 |  |  |  | 产品
7 | 进水管密封圈 | 保尔8吋橡胶 |  |  |  | 只 | 3 |  |  |  | 产品
8 | 水泵止回阀 | 不锈钢 |  |  |  | 套 | 2 |  |  |  | 产品
9 | 遥控器及系统 | 机器人定制 |  |  |  | 只 | 2 |  |  |  | 产品
10 | 遥控器充电器 | 5芯航空头 |  |  |  | 只 | 3 |  |  |  | 产品
11 | 电瓶 | 免维护 |  |  |  | 组 | 2 |  |  |  | 产品
12 | 真空泵 | 机器人定制 |  |  |  | 套 | 2 |  |  |  | 产品
13 | 刹车液压泵 | 机器人定制 |  |  |  | 套 | 2 |  |  |  | 产品
14 | 控制电路主板 | 机器人定制 |  |  |  | 块 | 1 |  |  |  | 产品
15 | 刹车控制电路板 | 机器人定制 |  |  |  | 块 | 2 |  |  |  | 产品
合计（一+二+三）
备注：半年一次小保养，一年一次大保养。

## 亭林办事处防汛设施维保
亭林办事处防汛设施维保分项报价表
社区 | 强排站名称 | 序号 | 水泵型号 | 功率 | 类型 | 保养内容 | 数量 | 单位 | 单价 （元） | 合价 （元） | 备注 | 备注
第一部分：水泵维保和沙袋
震川社区 | 奥林苑1期 | 1 | 200QW | 口径200mm，电机功率15kw，大约250m³/h | 潜水泵（口径200mm，电机功率15kw，大约250m³/h） | 1.更换密封圈（丁腈橡胶/氟橡胶），检查油封情况 2.清洗密封腔体泥沙 3.轴承- 拆解检查轴承磨损、锈蚀,严重腐蚀更换轴承 4.加注高温润滑脂 5.叶轮- 清理缠绕的垃圾、水草 5.检查叶片磨损、腐蚀，修复或更换不锈钢/铸铁叶轮 6.电机油室- 更换绝缘油，检查油室渗漏 7.清理油泥杂质 8.泵体防腐- 打磨锈蚀部位，喷涂防腐漆或镀锌处理 9.止回阀检修，损坏更换 | 3 | 台 |  |  | 维修保养，包括配件费、人工费等
|  | 2 |  |  |  | 1.线路故障维修 2.电缆及接头- 检查电缆护套破损,破损修复，更换老化接线端子 | 1 | 项
|  | 3 |  |  |  | 1.泵池和格栅清淤、清理垃圾、树叶等（包括外运） | 1 | 项
| 碧波大厦 | 4 | 6寸 | 口径150mm，电机功率5.5kw，大约100m³/h | 潜水泵 | 1.更换新泵，口径150mm，电机功率5.5kw，大约100m³/h | 2 | 台 |  |  | 维修保养，包括配件费、人工费等 | 产品
|  | 5 |  |  |  | 2.止回阀检修。 | 2 | 台
|  | 6 |  |  |  | 1.线路故障维修 2.电缆及接头- 检查电缆护套破损,破损修复，更换老化接线端子 | 1 | 项 |  |  |  |  | .
五星社区 | 西需浦泵房 | 7 | 18.5KW | 口径200mm，电机功率18.5kw，大约250m³/h | 潜水泵（口径200mm，电机功率18.5kw，大约250m³/h） | 1.更换密封圈（丁腈橡胶/氟橡胶），检查油封情况 2.清洗密封腔体泥沙 3.轴承- 拆解检查轴承磨损、锈蚀,严重腐蚀更换轴承 4.加注高温润滑脂 5.叶轮- 清理缠绕的垃圾、水草 5.检查叶片磨损、腐蚀，修复或更换不锈钢/铸铁叶轮 6.电机油室- 更换绝缘油，检查油室渗漏 7.清理油泥杂质 8.泵体防腐- 打磨锈蚀部位，喷涂防腐漆或镀锌处理 9.止回阀检修，损坏更换 | 2 | 台 |  |  | 维修保养，包括配件费、人工费等
|  | 8 |  |  |  | 更换水泵，潜水泵，规格口径200mm，电机功率18.5kw，大约250m³/h | 1 | 台 |  |  |  | 产品
|  | 9 |  |  |  | 1.线路故障维修 2.电缆及接头- 检查电缆护套破损,破损修复，更换老化接线端子 | 1 | 项
|  | 10 |  |  |  | 1.泵池和格栅清淤、清理垃圾、树叶等（包括外运） | 1 | 项
中山社区 | 状元泾强排站（小区西侧） | 12 | 7.5kw | 口径200mm，电机功率7.5kw，350m³/h | 轴流泵（口径200mm，电机功率7.5kw，350m³/h） | 1.检修矫正叶片变形情况，修复导叶体磨损 2.橡胶轴承- 检查橡胶层剥落、硬化,更换耐磨橡胶轴承（耐泥沙型） 3.联轴器- 检查对中误差（≤0.1mm），更换弹性垫片或柱销 4.润滑系统- 更换齿轮油，清洗油路杂质，检查油泵是否堵塞 5.驱动电机- 检查电机散热风扇，清理灰尘、测试轴承温升，加固底座螺栓 6.出水管道- 检查法兰连接处漏水情况，更换老化密封垫片 7.检查泵体，损坏维修或者更换。 | 4 | 台 |  |  | 维修保养，包括配件费、人工费等
|  | 13 |  |  |  | 1.线路故障维修 2.电缆及接头- 检查电缆护套破损,破损修复，更换老化接线端子 | 1 | 项
|  | 14 |  |  |  | 1.泵池和格栅清淤、清理垃圾、树叶等（包括外运） | 1 | 项
中山社区 | 状元泾8-1号楼强排站 | 16 | 600m³/h | 口径300mm，电机功率18kw，600m³/h，扬程11米 | 轴流泵（口径300mm，电机功率18kw，600m³/h，扬程11米），2024年8月安装 | 1.检修矫正叶片变形情况，修复导叶体磨损 2.橡胶轴承- 检查橡胶层剥落、硬化,更换耐磨橡胶轴承（耐泥沙型） 3.联轴器- 检查对中误差（≤0.1mm），更换弹性垫片或柱销 4.润滑系统- 更换齿轮油，清洗油路杂质，检查油泵是否堵塞 5.驱动电机- 检查电机散热风扇，清理灰尘、测试轴承温升，加固底座螺栓 6.出水管道- 检查法兰连接处漏水情况，更换老化密封垫片 | 2 | 台 |  |  | 维修保养，包括配件费、人工费等
|  | 17 |  |  |  | 1.线路故障维修 2.电缆及接头- 检查电缆护套破损，更换老化接线端子 | 1 | 项
|  | 18 |  |  |  | 1.泵池和格栅清淤、清理垃圾、树叶等（包括外运） | 1 | 项
小桃源社区 | 桃源新村强排站 | 20 | 7.5kw | 口径200mm，电机功率7.5kw，350m³/h | 轴流泵（口径200mm，电机功率7.5kw，350m³/h） | 1.检修矫正叶片变形情况，修复导叶体磨损 2.橡胶轴承- 检查橡胶层剥落、硬化,更换耐磨橡胶轴承（耐泥沙型） 3.联轴器- 检查对中误差（≤0.1mm），更换弹性垫片或柱销 4.润滑系统- 更换齿轮油，清洗油路杂质，检查油泵是否堵塞 5.驱动电机- 检查电机散热风扇，清理灰尘、测试轴承温升，加固底座螺栓 6.出水管道- 检查法兰连接处漏水情况，更换老化密封垫片 | 2 | 台 |  |  | 维修保养，包括配件费、人工费等
|  | 21 |  |  |  | 1.线路故障维修 2.电缆及接头- 检查电缆护套破损,破损修复，更换老化接线端子 | 1 | 项
|  | 22 |  |  |  | 1.泵池和格栅清淤、清理垃圾、树叶等（包括外运） | 1 | 项
柏庐社区 | 柏庐新村西站 | 24 | 22KW | 口径350mm，电机功率22kw，大约900m³/h | 轴流泵（2台大泵口径200mm，电机功率7.5kw，350m³/h，1台小泵3KW、6.34A） | 1.检修矫正叶片变形情况，修复导叶体磨损 2.橡胶轴承- 检查橡胶层剥落、硬化,更换耐磨橡胶轴承（耐泥沙型） 3.联轴器- 检查对中误差（≤0.1mm），更换弹性垫片或柱销 4.润滑系统- 更换齿轮油，清洗油路杂质，检查油泵是否堵塞 5.驱动电机- 检查电机散热风扇，清理灰尘、测试轴承温升，加固底座螺栓 6.出水管道- 检查法兰连接处漏水情况，更换老化密封垫片 | 2 | 台 |  |  | 维修保养，包括配件费、人工费等
柏庐社区 |  | 25 |  |  |  | 更换1台小水泵，轴流泵，规格口径100mm，电机功率3kw，大约90m³/h | 1 | 台 |  |  |  | 产品
|  | 26 |  |  |  | 1.线路故障维修 2.电缆及接头- 检查电缆护套破损,破损修复，更换老化接线端子 | 1 | 项
|  | 27 |  |  |  | 1.泵池和格栅清淤、清理垃圾、树叶等（包括外运） | 1 | 项
| 柏庐新村东站 | 28 | 7.5KW | 口径200mm，电机功率7.5kw，350m³/h | 潜水泵（ 口径350mm，电机功率22kw，大约900m³/h ） | 1.更换密封圈（丁腈橡胶/氟橡胶），检查油封情况 2.清洗密封腔体泥沙 3.轴承- 拆解检查轴承磨损、锈蚀,严重腐蚀更换轴承 4.加注高温润滑脂 5.叶轮- 清理缠绕的垃圾、水草 5.检查叶片磨损、腐蚀，修复或更换不锈钢/铸铁叶轮 6.电机油室- 更换绝缘油，检查油室渗漏 7.清理油泥杂质 8.泵体防腐- 打磨锈蚀部位，喷涂防腐漆或镀锌处理 9.止回阀检修，损坏更换 | 2 | 台
|  | 29 |  |  |  | 1.线路故障维修 2.电缆及接头- 检查电缆护套破损,破损修复，更换老化接线端子 | 1 | 项
|  | 30 |  |  |  | 1.泵池和格栅清淤、清理垃圾、树叶等（包括外运） | 1 | 项
| 生化小区470号楼 | 31 | 3KW | 口径100mm，电机功率3kw，大约90m³/h | 潜水泵3KW | 1.更换密封圈（丁腈橡胶/氟橡胶），检查油封情况 2.清洗密封腔体泥沙 3.轴承- 拆解检查轴承磨损、锈蚀,严重腐蚀更换轴承 4.加注高温润滑脂 5.叶轮- 清理缠绕的垃圾、水草 5.检查叶片磨损、腐蚀，修复或更换不锈钢/铸铁叶轮 6.电机油室- 更换绝缘油，检查油室渗漏 7.清理油泥杂质 8.泵体防腐- 打磨锈蚀部位，喷涂防腐漆或镀锌处理 9.止回阀检修，损坏更换 | 1 | 台
|  | 32 | 5.5KW | 口径150mm，电机功率5.5kw，大约120m³/h | 潜水泵（口径150mm，电机功率5.5kw，大约120m³/h ） | 1.更换密封圈（丁腈橡胶/氟橡胶），检查油封情况 2.清洗密封腔体泥沙 3.轴承- 拆解检查轴承磨损、锈蚀,严重腐蚀更换轴承 4.加注高温润滑脂 5.叶轮- 清理缠绕的垃圾、水草 5.检查叶片磨损、腐蚀，修复或更换不锈钢/铸铁叶轮 6.电机油室- 更换绝缘油，检查油室渗漏 7.清理油泥杂质 8.泵体防腐- 打磨锈蚀部位，喷涂防腐漆或镀锌处理 9.止回阀检修，损坏更换 | 1 | 台
|  | 33 |  |  |  | 1.线路故障维修 2.电缆及接头- 检查电缆护套破损,破损修复，更换老化接线端子 | 1 | 项
| 生化小区56号楼 | 34 | 1.1KW | 口径50mm，电机功率1.1kw，大约20m³/h | 潜水泵（口径50mm，电机功率1.1kw，大约20m³/h） | 1.更换密封圈（丁腈橡胶/氟橡胶），检查油封情况 2.清洗密封腔体泥沙 3.轴承- 拆解检查轴承磨损、锈蚀,严重腐蚀更换轴承 4.加注高温润滑脂 5.叶轮- 清理缠绕的垃圾、水草 5.检查叶片磨损、腐蚀，修复或更换不锈钢/铸铁叶轮 6.电机油室- 更换绝缘油，检查油室渗漏 7.清理油泥杂质 8.泵体防腐- 打磨锈蚀部位，喷涂防腐漆或镀锌处理 9.止回阀检修，损坏更换 | 1 | 台
|  | 35 |  |  |  | 1.室外新增控制柜自动控制开关 | 1 | 项 |  |  |  | 产品
|  | 36 |  |  |  | 1.室外增设泵池过滤网 | 1 | 项 |  |  |  | 产品
|  | 37 |  |  |  | 1.楼道内1台泵增设自动控制开关 | 1 | 项 |  |  |  | 产品
|  | 38 |  |  |  | 1.楼道内增设1台排污泵 | 1 | 项 |  |  |  | 产品
|  | 39 |  |  |  | 1.线路故障维修 2.电缆及接头- 检查电缆护套破损,破损修复，更换老化接线端子 | 1 | 项
| 柏庐中路468号楼 | 40 |  |  | 潜水泵（口径200mm，电机功率7.5kw，350m³/h ） | 1.更换密封圈（丁腈橡胶/氟橡胶），检查油封情况 2.清洗密封腔体泥沙 3.轴承- 拆解检查轴承磨损、锈蚀,严重腐蚀更换轴承 4.加注高温润滑脂 5.叶轮- 清理缠绕的垃圾、水草 5.检查叶片磨损、腐蚀，修复或更换不锈钢/铸铁叶轮 6.电机油室- 更换绝缘油，检查油室渗漏 7.清理油泥杂质 8.泵体防腐- 打磨锈蚀部位，喷涂防腐漆或镀锌处理 9.止回阀检修，损坏更换 | 3 | 台
|  | 41 |  |  |  | 1.线路故障维修 2.电缆及接头- 检查电缆护套破损,破损修复，更换老化接线端子 | 1 | 项
| 生化小区472号楼 | 42 | 200QW | 口径200mm，电机功率15kw，大约250m³/h | 潜水泵（口径200mm，电机功率15kw，大约250m³/h） | 1.更换密封圈（丁腈橡胶/氟橡胶），检查油封情况 2.清洗密封腔体泥沙 3.轴承- 拆解检查轴承磨损、锈蚀,严重腐蚀更换轴承 4.加注高温润滑脂 5.叶轮- 清理缠绕的垃圾、水草 5.检查叶片磨损、腐蚀，修复或更换不锈钢/铸铁叶轮 6.电机油室- 更换绝缘油，检查油室渗漏 7.清理油泥杂质 8.泵体防腐- 打磨锈蚀部位，喷涂防腐漆或镀锌处理 9.止回阀检修，损坏更换 | 3 | 台
|  | 43 |  |  |  | 1.线路故障维修 2.电缆及接头- 检查电缆护套破损,破损修复，更换老化接线端子 | 1 | 项
柏庐社区 | 富柏大厦东北角 | 44 | 15KW | 口径200mm，电机功率15kw，大约250m³/h | 潜水泵（口径200mm，电机功率15kw，大约250m³/h） | 1.更换密封圈（丁腈橡胶/氟橡胶），检查油封情况 2.清洗密封腔体泥沙 3.轴承- 拆解检查轴承磨损、锈蚀,严重腐蚀更换轴承 4.加注高温润滑脂 5.叶轮- 清理缠绕的垃圾、水草 5.检查叶片磨损、腐蚀，修复或更换不锈钢/铸铁叶轮 6.电机油室- 更换绝缘油，检查油室渗漏 7.清理油泥杂质 8.泵体防腐- 打磨锈蚀部位，喷涂防腐漆或镀锌处理 9.止回阀检修，损坏更换 | 2 | 台
|  | 45 |  |  |  | 1.线路故障维修 2.电缆及接头- 检查电缆护套破损,破损修复，更换老化接线端子 | 1 | 项
|  | 46 |  |  |  | 1.泵池和格栅清淤、清理垃圾、树叶等（包括外运） | 1 | 项
| 富柏大厦东侧（排污泵） | 47 | 3寸 | 口径150mm，流量200m³/h，扬程15m，电机功率15kw | 潜水泵（流量120m³/h，转速2860r/min，扬程10m，电流12.5A，频率50Hz，内径150mm） | 1.更换密封圈（丁腈橡胶/氟橡胶），检查油封情况 2.清洗密封腔体泥沙 3.轴承- 拆解检查轴承磨损、锈蚀,严重腐蚀更换轴承 4.加注高温润滑脂 5.叶轮- 清理缠绕的垃圾、水草 5.检查叶片磨损、腐蚀，修复或更换不锈钢/铸铁叶轮 6.电机油室- 更换绝缘油，检查油室渗漏 7.清理油泥杂质 8.泵体防腐- 打磨锈蚀部位，喷涂防腐漆或镀锌处理 9.止回阀检修，损坏更换 | 2 | 台
|  | 48 |  |  |  | 1.线路故障维修 2.电缆及接头- 检查电缆护套破损,破损修复，更换老化接线端子 | 1 | 项
朝阳门社区 | 游方弄158-7北侧1号点 | 49 | 14寸 | 口径350mm，电机功率22kw，大约900m³/h | 潜水泵（口径350mm，电机功率22kw，大约900m³/h） | 1.更换密封圈（丁腈橡胶/氟橡胶），检查油封情况 2.清洗密封腔体泥沙 3.轴承- 拆解检查轴承磨损、锈蚀,严重腐蚀更换轴承 4.加注高温润滑脂 5.叶轮- 清理缠绕的垃圾、水草 5.检查叶片磨损、腐蚀，修复或更换不锈钢/铸铁叶轮 6.电机油室- 更换绝缘油，检查油室渗漏 7.清理油泥杂质 8.泵体防腐- 打磨锈蚀部位，喷涂防腐漆或镀锌处理 9.止回阀检修，损坏更换 | 2 | 台 |  |  | 维修保养，包括配件费、人工费等
|  | 50 |  |  |  | 1.线路故障维修 2.电缆及接头- 检查电缆护套破损,破损修复，更换老化接线端子 | 1 | 项
|  | 51 |  |  |  | 1.泵池和格栅清淤、清理垃圾、树叶等（包括外运） | 1 | 项
| 游方弄158-7北侧 | 52 | 6寸 | 口径150mm，电机功率5.5kw，大约120m³/h | 潜水泵口（径150mm，电机功率5.5kw，大约120m³/h） | 1.更换密封圈（丁腈橡胶/氟橡胶），检查油封情况 2.清洗密封腔体泥沙 3.轴承- 拆解检查轴承磨损、锈蚀,严重腐蚀更换轴承 4.加注高温润滑脂 5.叶轮- 清理缠绕的垃圾、水草 5.检查叶片磨损、腐蚀，修复或更换不锈钢/铸铁叶轮 6.电机油室- 更换绝缘油，检查油室渗漏 7.清理油泥杂质 8.泵体防腐- 打磨锈蚀部位，喷涂防腐漆或镀锌处理 9.止回阀检修，损坏更换 | 1 | 台
|  | 53 |  |  |  | 1.线路故障维修 2.电缆及接头- 检查电缆护套破损,破损修复，更换老化接线端子 | 1 | 项
|  | 54 |  |  |  | 1.泵池和格栅清淤、清理垃圾、树叶等（包括外运） | 1 | 项
星海社区 | 星海交通局（食堂北侧） | 55 | 11KW | 口径200mm，电机功率11kw，大约800m³/h | 潜水泵（口径200mm，电机功率11kw，大约800m³/h） | 1.更换密封圈（丁腈橡胶/氟橡胶），检查油封情况 2.清洗密封腔体泥沙 3.轴承- 拆解检查轴承磨损、锈蚀,严重腐蚀更换轴承 4.加注高温润滑脂 5.叶轮- 清理缠绕的垃圾、水草 5.检查叶片磨损、腐蚀，修复或更换不锈钢/铸铁叶轮 6.电机油室- 更换绝缘油，检查油室渗漏 7.清理油泥杂质 8.泵体防腐- 打磨锈蚀部位，喷涂防腐漆或镀锌处理 9.止回阀检修，损坏更换 | 2 | 台 |  |  | 维修保养，包括配件费、人工费等
|  | 56 |  |  |  | 1.线路故障维修 2.电缆及接头- 检查电缆护套破损,破损修复，更换老化接线端子 | 1 | 项
| 星海花园南区内(桥西侧） | 57 | 11KW | 口径200mm，电机功率11kw，大约800m³/h | 潜水泵11KW | 1.更换密封圈（丁腈橡胶/氟橡胶），检查油封情况 2.清洗密封腔体泥沙 3.轴承- 拆解检查轴承磨损、锈蚀,严重腐蚀更换轴承 4.加注高温润滑脂 5.叶轮- 清理缠绕的垃圾、水草 5.检查叶片磨损、腐蚀，修复或更换不锈钢/铸铁叶轮 6.电机油室- 更换绝缘油，检查油室渗漏 7.清理油泥杂质 8.泵体防腐- 打磨锈蚀部位，喷涂防腐漆或镀锌处理 9.止回阀检修，损坏更换 | 2 | 台
|  | 58 |  |  |  | 1.线路故障维修 2.电缆及接头- 检查电缆护套破损,破损修复，更换老化接线端子 | 1 | 项
星海社区 | 星海大厦东侧河边花坛内 | 59 |  |  | 潜水泵11KW | 1.更换密封圈（丁腈橡胶/氟橡胶），检查油封情况 2.清洗密封腔体泥沙 3.轴承- 拆解检查轴承磨损、锈蚀,严重腐蚀更换轴承 4.加注高温润滑脂 5.叶轮- 清理缠绕的垃圾、水草 5.检查叶片磨损、腐蚀，修复或更换不锈钢/铸铁叶轮 6.电机油室- 更换绝缘油，检查油室渗漏 7.清理油泥杂质 8.泵体防腐- 打磨锈蚀部位，喷涂防腐漆或镀锌处理 9.止回阀检修，损坏更换 | 2 | 台 |  |  | 维修保养，包括配件费、人工费等
|  | 60 |  |  |  | 排水管更新2条(软管、一备一用） | 2 | 卷 |  |  |  | 产品
|  | 61 |  |  |  | 1.线路故障维修 2.电缆及接头- 检查电缆护套破损,破损修复，更换老化接线端子 | 1 | 项
|  | 62 |  |  |  | 1.泵池和格栅清淤、清理垃圾、树叶等（包括外运） | 1 | 项
泾河社区 | 庙泾河1号泵站御墅临峰南门 | 63 | 15KW | 口径350mm，电机功率15kw，大约1000m³/h | 潜水泵（口径350mm，电机功率15kw，大约1000m³/h） | 1.更换密封圈（丁腈橡胶/氟橡胶），检查油封情况 2.清洗密封腔体泥沙 3.轴承- 拆解检查轴承磨损、锈蚀,严重腐蚀更换轴承 4.加注高温润滑脂 5.叶轮- 清理缠绕的垃圾、水草 5.检查叶片磨损、腐蚀，修复或更换不锈钢/铸铁叶轮 6.电机油室- 更换绝缘油，检查油室渗漏 7.清理油泥杂质 8.泵体防腐- 打磨锈蚀部位，喷涂防腐漆或镀锌处理 9.止回阀检修，损坏更换 | 3 | 台 |  |  | 维修保养，包括配件费、人工费等
|  | 64 |  |  |  | 1.格栅机加油、除锈保养，清理杂物。 | 1 | 台
|  | 65 |  |  |  | 1.线路故障维修 2.电缆及接头- 检查电缆护套破损,破损修复，更换老化接线端子 | 1 | 项
|  | 66 |  |  |  | 1.泵池和格栅清淤、清理垃圾、树叶等（包括外运） | 1 | 项
| 庙泾河2号泵站绿岛花园南门 | 67 | 15KW | 口径350mm，电机功率15kw，大约1000m³/h | 潜水泵(口径350mm，电机功率15kw，大约1000m³/h) | 1.更换密封圈（丁腈橡胶/氟橡胶），检查油封情况 2.清洗密封腔体泥沙 3.轴承- 拆解检查轴承磨损、锈蚀,严重腐蚀更换轴承 4.加注高温润滑脂 5.叶轮- 清理缠绕的垃圾、水草 5.检查叶片磨损、腐蚀，修复或更换不锈钢/铸铁叶轮 6.电机油室- 更换绝缘油，检查油室渗漏 7.清理油泥杂质 8.泵体防腐- 打磨锈蚀部位，喷涂防腐漆或镀锌处理 9.止回阀检修，损坏更换 | 3 | 台
|  | 68 |  |  | 格栅机 | 1.格栅机加油、除锈保养，清理杂物。 | 1 | 台
|  | 69 |  |  |  | 1.线路故障维修 2.电缆及接头- 检查电缆护套破损,破损修复，更换老化接线端子 | 1 | 项
|  | 70 |  |  |  | 1.泵池和格栅清淤、清理垃圾、树叶等（包括外运） | 1 | 项
| 御墅临峰北门桥下 | 71 | 2台35KW 1台25KW |  | 潜水泵35KW | 1.更换密封圈（丁腈橡胶/氟橡胶），检查油封情况 2.清洗密封腔体泥沙 3.轴承- 拆解检查轴承磨损、锈蚀,严重腐蚀更换轴承 4.加注高温润滑脂 5.叶轮- 清理缠绕的垃圾、水草 5.检查叶片磨损、腐蚀，修复或更换不锈钢/铸铁叶轮 6.电机油室- 更换绝缘油，检查油室渗漏 7.清理油泥杂质 8.泵体防腐- 打磨锈蚀部位，喷涂防腐漆或镀锌处理 9.止回阀检修，损坏更换 | 2 | 台
|  | 72 |  |  | 潜水泵25KW | 1.更换密封圈（丁腈橡胶/氟橡胶），检查油封情况 2.清洗密封腔体泥沙 3.轴承- 拆解检查轴承磨损、锈蚀,严重腐蚀更换轴承 4.加注高温润滑脂 5.叶轮- 清理缠绕的垃圾、水草 5.检查叶片磨损、腐蚀，修复或更换不锈钢/铸铁叶轮 6.电机油室- 更换绝缘油，检查油室渗漏 7.清理油泥杂质 8.泵体防腐- 打磨锈蚀部位，喷涂防腐漆或镀锌处理 9.止回阀检修，损坏更换 | 1 | 台
|  | 73 |  |  | 格栅机 | 1.格栅机加油、除锈保养，清理杂物。 | 1 | 台
|  | 74 |  |  |  | 1.线路故障维修 2.电缆及接头- 检查电缆护套破损,破损修复，更换老化接线端子 | 1 | 项
|  | 75 |  |  |  | 1.泵池和格栅清淤、清理垃圾、树叶等（包括外运） | 1 | 项
跃进路社区 | 人民南路97号 | 76 | 2.5kw | 口径50mm，流量40m³/h，扬程12m，电机功率2.5kw | 潜水泵（口径50mm，流量40m³/h，扬程12m，电机功率2.5kw） | 1.更换密封圈（丁腈橡胶/氟橡胶），检查油封情况 2.清洗密封腔体泥沙 3.轴承- 拆解检查轴承磨损、锈蚀,严重腐蚀更换轴承 4.加注高温润滑脂 5.叶轮- 清理缠绕的垃圾、水草 5.检查叶片磨损、腐蚀，修复或更换不锈钢/铸铁叶轮 6.电机油室- 更换绝缘油，检查油室渗漏 7.清理油泥杂质 8.泵体防腐- 打磨锈蚀部位，喷涂防腐漆或镀锌处理 9.止回阀检修，损坏更换 | 6 | 台 |  |  | 维修保养，包括配件费、人工费等
|  | 77 |  |  |  | 1.线路故障维修 2.电缆及接头- 检查电缆护套破损,破损修复，更换老化接线端子 | 1 | 项
叶荷社区 | 虹桥路强排站（口径350mm，电机功率30kw，大约1200m³/h） | 78 | 350QZ-100 | 口径350mm，电机功率30kw，大约1200m³/h | 排污泵 | 1.更换密封圈，检查油封情况 2.清洗密封腔体泥沙 3.轴承- 拆解检查轴承磨损、锈蚀,严重腐蚀更换轴承 4.加注高温润滑脂 5.叶轮- 清理缠绕的垃圾、水草 5.检查叶片磨损、腐蚀，修复或更换不锈钢/铸铁叶轮 6.电机油室- 更换绝缘油，检查油室渗漏 7.清理油泥杂质 8.泵体防腐- 打磨锈蚀部位，喷涂防腐漆或镀锌处理 9.止回阀检修，损坏更换 | 2 | 台 |  |  | 维修保养，包括配件费、人工费等
|  | 79 |  |  | 格栅机 | 1.格栅机加油、除锈保养，清理杂物。 | 1 | 台
|  | 80 |  |  |  | 1.线路故障维修 2.电缆及接头- 检查电缆护套破损,破损修复，更换老化接线端子 | 1 | 项
|  | 81 |  |  |  | 1.泵池和格栅清淤、清理垃圾、树叶等（包括外运） | 1 | 项
青淞社区 | 枫景苑A区1#站（东门卫边） | 82 | 11KW12寸 | 口径300mm，电机功率11kw，大约500m³/h | 轴流泵（口径300mm，电机功率11kw，大约500m³/h） | 1.更换密封圈（丁腈橡胶/氟橡胶），检查油封情况 2.清洗密封腔体泥沙 3.轴承- 拆解检查轴承磨损、锈蚀,严重腐蚀更换轴承 4.加注高温润滑脂 5.叶轮- 清理缠绕的垃圾、水草 5.检查叶片磨损、腐蚀，修复或更换不锈钢/铸铁叶轮 6.电机油室- 更换绝缘油，检查油室渗漏 7.清理油泥杂质 8.泵体防腐- 打磨锈蚀部位，喷涂防腐漆或镀锌处理 9.止回阀检修，损坏更换 | 4 | 台 |  |  | 维修保养，包括配件费、人工费等
|  | 83 |  |  |  | 1.线路故障维修 2.电缆及接头- 检查电缆护套破损,破损修复，更换老化接线端子 | 1 | 项
|  | 84 |  |  |  | 1.泵池和格栅清淤、清理垃圾、树叶等（包括外运） | 1 | 项
| 枫景苑A区2#站（小区南侧） | 85 | 11KW12寸 | 口径300mm，电机功率11kw，大约500m³/h | 轴流泵（口径300mm，电机功率11kw，大约500m³/h） | 1.更换密封圈（丁腈橡胶/氟橡胶），检查油封情况 2.清洗密封腔体泥沙 3.轴承- 拆解检查轴承磨损、锈蚀,严重腐蚀更换轴承 4.加注高温润滑脂 5.叶轮- 清理缠绕的垃圾、水草 5.检查叶片磨损、腐蚀，修复或更换不锈钢/铸铁叶轮 6.电机油室- 更换绝缘油，检查油室渗漏 7.清理油泥杂质 8.泵体防腐- 打磨锈蚀部位，喷涂防腐漆或镀锌处理 9.止回阀检修，损坏更换 | 1 | 台
|  | 86 | 7.5KW10寸 | 口径250mm，电机功率7.5kw，350m³/h | 轴流泵（口径250mm，电机功率7.5kw，350m³/h ） | 1.更换密封圈（丁腈橡胶/氟橡胶），检查油封情况 2.清洗密封腔体泥沙 3.轴承- 拆解检查轴承磨损、锈蚀,严重腐蚀更换轴承 4.加注高温润滑脂 5.叶轮- 清理缠绕的垃圾、水草 5.检查叶片磨损、腐蚀，修复或更换不锈钢/铸铁叶轮 6.电机油室- 更换绝缘油，检查油室渗漏 7.清理油泥杂质 8.泵体防腐- 打磨锈蚀部位，喷涂防腐漆或镀锌处理 9.止回阀检修，损坏更换 | 3 | 台
|  | 87 |  |  |  | 1.泵池和格栅清淤、清理垃圾、树叶等（包括外运） | 1 | 项
|  | 88 |  |  |  | 1.线路故障维修 2.电缆及接头- 检查电缆护套破损,破损修复，更换老化接线端子 | 1 | 项
新城域社区 | 新城域11#楼 | 89 | 7.5KW | 口径200mm，电机功率7.5kw，大约200m³/h | 潜水泵（口径200mm，电机功率7.5kw，大约200m³/h） | 1.更换密封圈（丁腈橡胶/氟橡胶），检查油封情况 2.清洗密封腔体泥沙 3.轴承- 拆解检查轴承磨损、锈蚀,严重腐蚀更换轴承 4.加注高温润滑脂 5.叶轮- 清理缠绕的垃圾、水草 5.检查叶片磨损、腐蚀，修复或更换不锈钢/铸铁叶轮 6.电机油室- 更换绝缘油，检查油室渗漏 7.清理油泥杂质 8.泵体防腐- 打磨锈蚀部位，喷涂防腐漆或镀锌处理 9.止回阀检修，损坏更换 | 2 | 台
|  | 90 |  |  |  | 1.线路故障维修 2.电缆及接头- 检查电缆护套破损,破损修复，更换老化接线端子 | 1 | 项
|  | 91 |  |  |  | 1.泵池和格栅清淤、清理垃圾、树叶等（包括外运） | 1 | 项
| 新城域55#楼 | 92 | 7.5KW | 口径200mm，电机功率7.5kw，大约200m³/h | 潜水泵（口径200mm，电机功率22kw，流量400m³/h，扬程10米，380V、41A） | 1.更换密封圈（丁腈橡胶/氟橡胶），检查油封情况 2.清洗密封腔体泥沙 3.轴承- 拆解检查轴承磨损、锈蚀,严重腐蚀更换轴承 4.加注高温润滑脂 5.叶轮- 清理缠绕的垃圾、水草 5.检查叶片磨损、腐蚀，修复或更换不锈钢/铸铁叶轮 6.电机油室- 更换绝缘油，检查油室渗漏 7.清理油泥杂质 8.泵体防腐- 打磨锈蚀部位，喷涂防腐漆或镀锌处理 9.止回阀检修，损坏更换 | 2 | 台
|  | 93 |  |  |  | 1.线路故障维修 2.电缆及接头- 检查电缆护套破损,破损修复，更换老化接线端子 | 1 | 项
|  | 94 |  |  |  | 1.泵池和格栅清淤、清理垃圾、树叶等（包括外运） | 1 | 项
| 新城域54#楼 | 95 | 2.5KW | 口径75mm，电机功率2.5kw，大约50m³/h | 潜水泵（口径75mm，电机功率2.5kw，大约50m³/h） | 1.更换密封圈（丁腈橡胶/氟橡胶），检查油封情况 2.清洗密封腔体泥沙 3.轴承- 拆解检查轴承磨损、锈蚀,严重腐蚀更换轴承 4.加注高温润滑脂 5.叶轮- 清理缠绕的垃圾、水草 5.检查叶片磨损、腐蚀，修复或更换不锈钢/铸铁叶轮 6.电机油室- 更换绝缘油，检查油室渗漏 7.清理油泥杂质 8.泵体防腐- 打磨锈蚀部位，喷涂防腐漆或镀锌处理 9.止回阀检修，损坏更换 | 2 | 台
|  | 96 |  |  |  | 1.线路故障维修 2.电缆及接头- 检查电缆护套破损,破损修复，更换老化接线端子 | 1 | 项
| 新城域32#楼 | 97 | 5.5KW | 口径100mm，流量90m³/h，扬程10m，电机功率5.5kw | 潜水泵（口径100mm，流量90m³/h，扬程10m，电机功率5.5kw ） | 1.更换密封圈（丁腈橡胶/氟橡胶），检查油封情况 2.清洗密封腔体泥沙 3.轴承- 拆解检查轴承磨损、锈蚀,严重腐蚀更换轴承 4.加注高温润滑脂 5.叶轮- 清理缠绕的垃圾、水草 5.检查叶片磨损、腐蚀，修复或更换不锈钢/铸铁叶轮 6.电机油室- 更换绝缘油，检查油室渗漏 7.清理油泥杂质 8.泵体防腐- 打磨锈蚀部位，喷涂防腐漆或镀锌处理 9.止回阀检修，损坏更换 | 1 | 台
|  | 98 |  |  |  | 1.线路故障维修 2.电缆及接头- 检查电缆护套破损,破损修复，更换老化接线端子 | 1 | 项
玉峰社区 | 景阳新村 | 99 | 1.1KW3寸 | 口径50mm，电机功率1.1kw，大约20m³/h | 潜水泵（口径50mm，电机功率1.1kw，大约20m³/h） | 1.更换密封圈（丁腈橡胶/氟橡胶），检查油封情况 2.清洗密封腔体泥沙 3.轴承- 拆解检查轴承磨损、锈蚀,严重腐蚀更换轴承 4.加注高温润滑脂 5.叶轮- 清理缠绕的垃圾、水草 5.检查叶片磨损、腐蚀，修复或更换不锈钢/铸铁叶轮 6.电机油室- 更换绝缘油，检查油室渗漏 7.清理油泥杂质 8.泵体防腐- 打磨锈蚀部位，喷涂防腐漆或镀锌处理 9.止回阀检修，损坏更换 | 1 | 台 |  |  | 维修保养，包括配件费、人工费等
|  | 100 |  |  |  | 1.线路故障维修 2.电缆及接头- 检查电缆护套破损,破损修复，更换老化接线端子 | 1 | 项
新昆社区 | 樾阁花园 | 101 | 7.5KW | 口径200mm，电机功率7.5kw，350m³/h | 轴流泵（口径200mm，电机功率7.5kw，350m³/h） | 1.更换密封圈（丁腈橡胶/氟橡胶），检查油封情况 2.清洗密封腔体泥沙 3.轴承- 拆解检查轴承磨损、锈蚀,严重腐蚀更换轴承 4.加注高温润滑脂 5.叶轮- 清理缠绕的垃圾、水草 5.检查叶片磨损、腐蚀，修复或更换不锈钢/铸铁叶轮 6.电机油室- 更换绝缘油，检查油室渗漏 7.清理油泥杂质 8.泵体防腐- 打磨锈蚀部位，喷涂防腐漆或镀锌处理 9.止回阀检修，损坏更换 | 2 | 台 |  |  | 维修保养，包括配件费、人工费等
|  | 102 |  |  |  | 1.线路故障维修 2.电缆及接头- 检查电缆护套破损,破损修复，更换老化接线端子 | 1 | 项
|  | 103 |  |  |  | 1.泵池和格栅清淤、清理垃圾、树叶等（包括外运） | 1 | 项
仓基街社区 | 玉峰大桥东桥洞南 | 104 | 11KW | 口径200mm，电机功率11kw，大约800m³/h | 潜水泵（口径200mm，电机功率11kw，大约800m³/h） | 1.更换密封圈（丁腈橡胶/氟橡胶），检查油封情况 2.清洗密封腔体泥沙 3.轴承- 拆解检查轴承磨损、锈蚀,严重腐蚀更换轴承 4.加注高温润滑脂 5.叶轮- 清理缠绕的垃圾、水草 5.检查叶片磨损、腐蚀，修复或更换不锈钢/铸铁叶轮 6.电机油室- 更换绝缘油，检查油室渗漏 7.清理油泥杂质 8.泵体防腐- 打磨锈蚀部位，喷涂防腐漆或镀锌处理 9.止回阀检修，损坏更换 | 2 | 台 |  |  | 维修保养，包括配件费、人工费等
|  | 105 |  |  |  | 1.线路故障维修 2.电缆及接头- 检查电缆护套破损,破损修复，更换老化接线端子 | 1 | 项
|  | 106 |  |  |  | 1.泵池和格栅清淤、清理垃圾、树叶等（包括外运） | 1 | 项
正阳社区 | 西桥新村西南侧河边 | 107 | 7.5KW | 口径200mm，电机功率7.5kw，大约200m³/h | 潜水泵（口径200mm，电机功率7.5kw，大约200m³/h） | 1.更换密封圈（丁腈橡胶/氟橡胶），检查油封情况 2.清洗密封腔体泥沙 3.轴承- 拆解检查轴承磨损、锈蚀,严重腐蚀更换轴承 4.加注高温润滑脂 5.叶轮- 清理缠绕的垃圾、水草 5.检查叶片磨损、腐蚀，修复或更换不锈钢/铸铁叶轮 6.电机油室- 更换绝缘油，检查油室渗漏 7.清理油泥杂质 8.泵体防腐- 打磨锈蚀部位，喷涂防腐漆或镀锌处理 9.止回阀检修，损坏更换 | 2 | 台 |  |  | 维修保养，包括配件费、人工费等
|  | 108 |  |  |  | 1.线路故障维修 2.电缆及接头- 检查电缆护套破损,破损修复，更换老化接线端子 | 1 | 项
|  | 109 |  |  |  | 泵池清淤、管道疏通、清理垃圾、树叶等 | 1 | 项
合计

## 柏庐办事处防汛设施维保
柏庐办事处防汛设施维保分项报价表
社区 | 强排站名称 | 序号 | 水泵型号 | 项目内容 | 数量 | 单位 | 单价 （元） | 合价 （元） | 备注
火炬社区 | 火炬新村5、10号楼 | 1 | 250ZLB | 水泵拆装维修、除锈油漆、加油保养 | 2 | 台 |  |  | 维修保养 （不含泵主体及其他设备更换）
|  | 2 |  | 线路故障维修 | 2 | 项
|  | 3 |  | 泵池清理 | 2 | 项
| 皇仓泾、金都花园 | 1 | 350QZB | 水泵拆装维修、除锈油漆、加油保养 | 3 | 台
|  | 2 |  | 线路故障维修 | 1 | 项
|  | 3 |  | 泵池清理 | 1 | 项
东星社区 | 汉浦新村45号楼西侧 | 1 | 300QZB | 水泵拆装维修、除锈油漆、加油保养 | 2 | 台 |  |  | 维修保养 （不含泵主体及其他设备更换）
|  | 2 |  | 线路故障维修 | 1 | 项
|  | 3 |  | 泵池清理 | 1 | 项
| 社区西侧 | 1 | 350QZB | 水泵拆装维修、除锈油漆、加油保养 | 3 | 台
|  | 2 |  | 线路故障维修 | 1 | 项
|  | 3 |  | 泵池清理 | 1 | 项
娄苑社区 | 紫竹路菊园一村 | 1 | 200ZLB | 水泵拆装维修、除锈油漆、加油保养 | 2 | 台 |  |  | 维修保养 （不含泵主体及其他设备更换）
|  | 2 |  | 线路故障维修 | 1 | 项
|  | 3 |  | 泵池清理 | 1 | 项
花园社区 | 新北路南到底 | 1 | 300QZB | 水泵拆装维修、除锈油漆、加油保养 | 3 | 台 |  |  | 维修保养 （不含泵主体及其他设备更换）
|  | 2 | 350QZB | 水泵拆装维修、除锈油漆、加油保养 | 1 | 台
|  | 3 |  | 线路故障维修 | 1 | 项
|  | 4 |  | 泵池清理 | 1 | 项
| 36弄南 | 1 | 300QZB | 水泵拆装维修、除锈油漆、加油保养 | 3 | 台
|  | 2 |  | 线路故障维修 | 1 | 项
|  | 3 |  | 泵池清理 | 1 | 项
| 北门路36弄 | 1 | 150QZ | 水泵拆装维修、除锈油漆、加油保养 | 2 | 台
|  | 2 |  | 线路故障维修 | 1 | 项
|  | 3 |  | 泵池清理 | 1 | 项
怡和社区 | 凯翔花园2、3号楼中间东侧 | 1 | 250ZLB | 水泵拆装维修、除锈油漆、加油保养 | 2 | 台 |  |  | 维修保养 （不含泵主体及其他设备更换）
|  | 2 |  | 线路故障维修 | 1 | 项
|  | 3 |  | 泵池清理 | 1 | 项
| 成和园 | 1 | 200ZLB | 水泵拆装维修、除锈油漆、加油保养 | 2 | 台
|  | 2 |  | 线路故障维修 | 1 | 项
|  | 3 |  | 泵池清理 | 1 | 项
红旗社区 | 阀门厂5号楼 | 1 | 350ZLB | 水泵拆装维修、除锈油漆、加油保养 | 2 | 台 |  |  | 维修保养 （不含泵主体及其他设备更换）
|  | 2 |  | 线路故障维修 | 1 | 项
|  | 3 |  | 泵池清理 | 1 | 项
水泵维修保养备用金 |  | 1 |  |  | 1 | 项 |  | 52000元 | 经采购人核定后按实结算，本项目金额不得下浮，否则为无效标。
合计
备注：维修保养时出现维修保养范围以外大件损坏需要更换的，或者正常运行过程中有电机意外烧坏的由成交供应商向采购单位提出，采购单位现场确认并购买后，由成交供应商进行更换维修，在维修及汛期抢修时产生的人工费由成交供应商承担，采购单位不再另行支付。