## 3.1 封面
| 南京市六合区金牛湖2026年水利风景区生态补偿项目 |  |  |  | 工程
招标人工程量清单格式
| 合同编号： |  | 001
招 标 人： | [5 empty] | (单位盖章)
法定代表人 （或委托代理人）： |  |  |  |  | (签字并盖章)
中介机构法定代表人 （或委托代理人）： | [5 empty] | (签字并盖章)
造价工程师及注册证号： |  |  |  | （签字并盖执业专用章）
编 制 时 间： |  | 2026-08-12

## 3.2 表1-2建筑工程分类分项工程量清单（电子招投标用）
建筑工程分类分项工程量清单
合同编号：001 | [6 empty] | 第1页 共4页
工程名称：南京市六合区金牛湖2026年水利风景区生态补偿项目
序号 | 项目编码 | 项目名称 | 项目特征描述 |  | 计量单位 | 工程数量 |  | 主要技术 条款编码 | 备注
1 | 50 | 水利工程 |  |  |  | 1
1.1 | 5001 | 新建塑木栈道（长：360m，宽：2m～2.5m） |  |  |  | 1
1.1.1 | 500101 | 新建塑木栈道（长：360m，宽：2m～2.5m） |  |  |  | 1
1.1.1.1 | 500101001 | 场地清杂及局部台阶修复 |  |  |  | 1
1.1.1.1.1 | 500101001001 | 场地清杂及局部台阶修复 | 1、场地清杂及局部破损台阶拆除 2、栈道范围内各类杂物、杂树等清理及根据验收要求的栈道标高进行场地降土、填土 3、含局部破损严重的台阶拆除 4、所有拆除、清理垃圾及余土清运，运距自行调整 |  | m2 | 1894
1.1.1.2 | 500103007 | 垫层料填筑 |  |  |  | 1
1.1.1.2.1 | 500103007001 | 垫层料填筑 | 1、150厚级配碎石垫层 2、垫层铺设前对基层进行平整、压实 |  | m3 | 139.74
1.1.1.3 | 500109001 | 普通混凝土 |  |  |  | 1
1.1.1.3.1 | 500109001001 | 混凝土基层 | 1、混凝土基础 2、混凝土种类及等级：C30商品混凝土 3、厚度：200mm厚 4、含模板安拆 5、备注：根据图纸及规范要求设置伸缩缝 |  | m3 | 162.8
1.1.1.3.2 | 500109001002 | 混凝土台阶修复 | 1、混凝土台阶修复 2、混凝土种类及等级：C30商品混凝土 3、厚度：详验收要求 4、含模板安拆 |  | m3 | 8.8
1.1.1.4 | 500114001 | 塑木栈道 |  |  |  | 1
1.1.1.4.1 | 500114001001 | 塑木栈道 | 1、2500×150×40mm深棕塑木，拉槽面留缝5mm用成品不锈钢卡扣件连接 2、50×50×3厚方钢龙骨@500+50×50×20厚木垫块@600+L50×3角钢@600固定 3、具体做法详设计图纸 |  | m2 | 902
1.1.1.5 | 500114001 | 仿木栏杆 |  |  |  | 1
【新点水利软件江苏版 V10.3.6】
建筑工程分类分项工程量清单
合同编号：001 | [6 empty] | 第2页 共4页
工程名称：南京市六合区金牛湖2026年水利风景区生态补偿项目
序号 | 项目编码 | 项目名称 | 项目特征描述 |  | 计量单位 | 工程数量 |  | 主要技术 条款编码 | 备注
1.1.1.5.1 | 500114001002 | 仿木栏杆 | 1、仿木栏杆定制与安装 2、规格：【立柱：间距1800】150*150*1300（mm）（完成面），【横挡】70*80（mm），【栏板：间距200】80*70*640（mm） 3、立柱、横杆及栏板中按图纸要求设置钢筋、 4、栏杆颜色及式样需按建设单位验收要求 |  | m | 179
1.2 | 5002 | 新建彩色压模混凝土道路（长：100m，宽：2.5m） |  |  |  | 1
1.2.1 | 500101 | 新建彩色压模混凝土道路（长：100m，宽：2.5m） |  |  |  | 1
1.2.1.1 | 500101001 | 原路拆除及场平 |  |  |  | 1
1.2.1.1.1 | 500101001002 | 原路拆除 | 1、老旧混凝土道路拆除 2、拆除垃圾清运、运距和弃置点自行考虑 |  | m2 | 250
1.2.1.1.2 | 500101001003 | 场地清杂 | 1、步道周边场地清杂 2、类杂物、杂树等清理及根据验收要求的步道标高进行场地降土、填土 3、所有拆除、清理垃圾及余土清运，运距自行调整 |  | m2 | 550
1.2.1.2 | 500103007 | 垫层料填筑 |  |  |  | 1
1.2.1.2.1 | 500103007002 | 垫层料填筑 | 1、150厚级配碎石垫层 2、垫层铺设前对基层进行平整、压实 |  | m3 | 45
1.2.1.3 | 500109001 | 普通混凝土 |  |  |  | 1
1.2.1.3.1 | 500109001003 | 混凝土基层 | 1、混凝土基础 2、混凝土种类及等级：C30商品混凝土 3、厚度：200mm厚 4、含模板安拆 5、备注：根据图纸及规范要求设置伸缩缝 |  | m3 | 50
1.2.1.4 | 500114001 | 压模步道及收边 |  |  |  | 1
【新点水利软件江苏版 V10.3.6】
建筑工程分类分项工程量清单
合同编号：001 | [6 empty] | 第3页 共4页
工程名称：南京市六合区金牛湖2026年水利风景区生态补偿项目
序号 | 项目编码 | 项目名称 | 项目特征描述 |  | 计量单位 | 工程数量 |  | 主要技术 条款编码 | 备注
1.2.1.4.1 | 500114001003 | 压模步道 | 1、压模彩色砼路面，厚度30mm 2、含上耐磨剂、光滑剂及双丙聚氨酯密封保护剂，路面冲洗养护 3、其他具体事项详建设单位验收要求 |  | m2 | 210
1.2.1.4.2 | 500114001004 | 花岗岩收边 | 1、600X200X30厚芝麻灰花岗岩侧石 2、30厚1：2.5干硬性水泥砂浆结合层 |  | m2 | 40
1.3 | 5003 | 配套设施～花池、树池改造（约273m2） |  |  |  | 1
1.3.1 | 500114 | 配套设施～花池、树池改造（约273m2） |  |  |  | 1
1.3.1.1 | 500114001 | 配套设施～花池、树池改造（约273m2） |  |  |  | 1
1.3.1.1.1 | 500114001006 | 50厚灰麻光面花岗岩压顶 | 1、花池、树池墙基层凿毛、清理 2、刷涂界面剂1道 3、9mm厚水泥砂浆打底抹平 4、30厚1：2.5水泥砂浆结合层 5、600×400×50厚灰麻光面花岗岩压顶 6、未尽事项详建设单位验收要求 |  | m2 | 109.2
1.3.1.1.2 | 500114001005 | 30厚灰麻烧面花岗岩贴面 | 1、花池、树池墙基层凿毛、清理 2、刷涂界面剂1道 3、9mm厚水泥砂浆打底抹平 4、30厚1：2.5水泥砂浆结合层 5、600x400x30厚灰麻烧面花岗岩 6、未尽事项详建设单位验收要求 |  | m2 | 163.8
1.4 | 5004 | 配套设施～牛尾平台出新（约210m2） |  |  |  | 1
1.4.1 | 500114 | 配套设施～牛尾平台出新（约210m2） |  |  |  | 1
1.4.1.1 | 500109001 | 普通混凝土 |  |  |  | 1
1.4.1.1.1 | 500109001004 | 平台加铺混凝土 | 1、原平台清洗，混凝土面层凿毛、清理 2、加铺C40混凝土，厚度50～80mm（含局部低洼处加厚） 3、含混凝土养护等所有费用 |  | m3 | 16.8
1.4.1.2 | 500111001 | 钢筋加工及安装 |  |  |  | 1
【新点水利软件江苏版 V10.3.6】
建筑工程分类分项工程量清单
合同编号：001 | [6 empty] | 第4页 共4页
工程名称：南京市六合区金牛湖2026年水利风景区生态补偿项目
序号 | 项目编码 | 项目名称 | 项目特征描述 |  | 计量单位 | 工程数量 |  | 主要技术 条款编码 | 备注
1.4.1.2.1 | 500111001001 | 钢筋加工及安装 | 1、Φ8@200*200单层双向钢筋网制作及安装 2、详设计图纸 |  | t | 0.83
1.5 | 5005 | 配套设施～文化墙出新（约180m2） |  |  |  | 1
1.5.1 | 500114 | 配套设施～文化墙出新（约180m2） |  |  |  | 1
1.5.1.1 | 500114001 | 水利文化墙出新 |  |  |  | 1
1.5.1.1.1 | 500114001007 | 水利文化墙出新 | 1、现状水利文化墙出新 2、包含但不限于字体描金，局部错误字体修正及局部破损处修复等 3、具体事项详建设单位验收要求 |  | m2 | 180
1.6 | 5006 | 配套设施～拆建花岗岩栏杆（约525m） |  |  |  | 1
1.6.1 | 500114 | 配套设施～拆建花岗岩栏杆（约525m） |  |  |  | 1
1.6.1.1 | 500114001 | 花岗岩栏杆 |  |  |  | 1
1.6.1.1.1 | 500114001008 | 栏杆拆除 | 1、现有破损的栏杆拆除 2、拆除垃圾清运 3、含拆除、景区内倒运、外运及弃置等所有费用 |  | m | 525
1.6.1.1.2 | 500114001009 | 花岗岩栏杆定制与安装 | 1、花岗岩栏杆定制与安装 2、规格：【立柱】180*180*1360（mm）「完成面」，【栏板】80mm厚、【横梁】80*100（mm） 3、含立柱末端设置青石榫头锚入混凝土基础内 4、具体做法详见设计图纸 |  | m | 525
【新点水利软件江苏版 V10.3.6】

## 3.3 表1-3设备采购和安装工程分类分项工程量清单（电子招投
设备采购和安装工程分类分项工程量清单
合同编号：001 | [7 empty] | 第1页 共1页
工程名称：南京市六合区金牛湖2026年水利风景区生态补偿项目
序号 | 项目编码 | 项目名称 | 项目特征描述 | 项目工作内容 |  | 计量 单位 | 工程 数量 |  | 主要技术 条款编码 | 备注
【新点水利软件江苏版 V10.3.6】

## 3.4 表1-4措施项目清单
措施项目清单
工程名称：南京市六合区金牛湖2026年水利风景区生态补偿项目 |  |  |  |  | 第1页 共1页
序号 | 项目名称 |  | 金额 | 备注
1 | 环境保护措施
2 | 安全文明措施 |  | 33353.62
3 | 临时工程
4 | 交通工程
5 | 保险费
6 | 大型施工设备安拆费
7 | 二次搬运费（含垃圾、材料等）
【新点水利软件江苏版 V10.3.6】

## 3.5 表1-5其他项目清单
其他项目清单
合同编号：001 |  |  |  | 第1页 共1页
工程名称：南京市六合区金牛湖2026年水利风景区生态补偿项目
序号 | 项目名称 |  | 备注
1 | 预留金
【新点水利软件江苏版 V10.3.6】

## 3.6 表1-6零星工作项目清单
零星工作项目清单
合同编号：001 | [5 empty] | 第1页 共1页
工程名称：南京市六合区金牛湖2026年水利风景区生态补偿项目
序号 | 名称 | 计量单位 | 暂定数量 |  | 备注
1 | 人工
2 | 材料
3 | 机械
【新点水利软件江苏版 V10.3.6】

## 3.7 表1-7招标人供应材料价格表
招标人供应材料价格表
合同编号：001 | [6 empty] | 第1页 共1页
工程名称：南京市六合区金牛湖2026年水利风景区生态补偿项目
序号 | 材料名称 | 型号规格 | 计量单位 | 供应价（元） |  | 供应条件 |  | 备注
【新点水利软件江苏版 V10.3.6】

## 3.8 表1-8招标人提供施工设备表
招标人提供施工设备表
合同编号：001 | [8 empty] | 第1页 共1页
工程名称：南京市六合区金牛湖2026年水利风景区生态补偿项目
序号 | 设备名称 | 型号规格 | 设备状况 | 设备所在地点 | 计量单位 | 数量 | 折旧费 |  |  | 备注
元/台时（台班）
【新点水利软件江苏版 V10.3.6】

## 3.9 表1-9招标人提供施工设施表
招标人提供施工设施表
合同编号：001 | [5 empty] | 第1页 共1页
工程名称：南京市六合区金牛湖2026年水利风景区生态补偿项目
序号 | 项目名称 | 计量单位 | 数量 |  | 备注
【新点水利软件江苏版 V10.3.6】

## 3.10 主要工程量汇总表
主要工程量汇总表
附表一 | [9 empty] | 第1页 共1页
工程名称：南京市六合区金牛湖2026年水利风景区生态补偿项目
序号 | 工程项目 | 土方（万m3） |  | 砌石（m3） | [6 empty] | 砼（m3）
|  | 开挖 | 回填 | 黄砂垫层 | 碎石垫层 | 反滤层 | 干砌石 | 浆灌砌石 |  |  | 现浇 | 预制 | 商品
1 | 建筑工程 | 0.2694 | 0.018474 | [9 empty] | 238.4
2 | 安装工程
【新点水利软件江苏版 V10.3.6】