## 表B.1.1 招标工程量清单封面
| 连云港市人民防空办公楼消防设施维修改造 |  |  | 工程
招标工程量清单
|  | 招 标 人： | （盖章）
年 月 日

## 表C.1.1 招标工程量清单扉页
工程名称： |  | 连云港市人民防空办公楼消防设施维修改造
标段名称：
招标工程量清单
| 编 制 人： |  | (造价专业人员签字及盖章)
| 审 核 人： |  | (签字及盖章)
| 编 制 单 位： |  | (盖章)
| 法定代表人或其授权人： |  | (签字或盖章)
| 招 标 人： |  | (盖章)
| 法定代表人或其授权人： |  | (签字或盖章)
编 制 时 间：

## 表D.1.1 工程量清单编制(审核)说明
工程量清单编制(审核)说明
工程名称：连云港市人民防空办公楼消防设施维修改造
一、编制依据： 1、本项目招标人提供设计图纸； 2、现行设计规范、规程和标准； 3、《建设工程工程量清单计价规范》GB/50500-2024； 4、《房屋建筑与装饰工程工程量计算规范》GB/50854-2024； 5、《通用安装工程工程量计算规范》GB/50856-2024； 6、《2026江苏省建筑与装饰工程消耗量》； 7、《2026江苏省安装工程消耗量》； 8、《2026江苏省建设工程费用参考》； 9、《2026江苏省建设工程施工机具台班费用编制参考表》； 10、国家及地方关于招投标方面的相关法律、法规文件； 11、材料价格按《连云港工程建设经济》2026年第7期信息价执行，没有的市场询价。 三、其他说明： 1、投标人应结合图纸、安全隐患反馈、现场情况及相关规范综合考虑报价; 2、本项目取费暂按低值区间费率取用； 3、防火封堵投标单位自行考虑在投标报价中，工程量清单未单独列项； 4、消防工程需要设置永久性标识、启闭标识、设备标识或是其他标识的投标单位自行考虑在投标报价中，工程量清单未单独列项; 5、室内消防水规格大于DN50阀门清单控制价编制暂按沟槽阀门、沟槽法兰考虑； 6、暖通图纸中的导流叶片与设计沟通不需要，不在编制范围。 7、火灾报警、应急照明系统整体更改，喷淋系统管道更改主要涉及四~六层及水箱间；其他系统工程量更改详见图纸、安全隐患情况反馈及工程量清单。
注：工程量清单编制（审核）说明应包括工程概况、工程范围、编制（审核）依据、特殊要求（如有）及其 他需要说明的问题等内容。

## 表D.4.1 工程量清单计算规则说明
工程量清单计算规则说明
工程名称：连云港市人民防空办公楼消防设施维修改造
注：1 采用国家及行业工程量计算标准的，应明确相应国家及行业标准的名称及编号； 2 根据工程项目特点补充完善计算规则的，应列明工程量清单的详细计算规则。

## 表E.1.1 工程项目汇总表
工程项目汇总表
工程名称：连云港市人民防空办公楼消防设施维修改造 |  | 标段： |  |  | 第 1 页 共 1 页
序号 | 项目内容 |  | 金额（元） | 其中：（元）
|  |  |  | 专业工程暂估价 |  | 安全生产
1 | 单项工程
合 计
注：1 专业工程暂估价为已含税价格，在计算增值税计算基础时不应包含专业工程暂估价金额；
2 本表适用于以单项工程、单位工程等为工程量清单编制对象的工程。

## 表E.1.1 单项工程汇总表【单项工程】
单项工程汇总表
单项工程名称：单项工程 |  | 标段： |  |  | 第 1 页 共 1 页
序号 | 项目内容 |  | 金额（元） | 其中：（元）
|  |  |  | 专业工程暂估价 |  | 安全生产
1 | 消防改造
2 | 机房改造
合 计
注：1 专业工程暂估价为已含税价格，在计算增值税计算基础时不应包含专业工程暂估价金额；
2 本表适用于以单项工程、单位工程等为工程量清单编制对象的工程。

## 表B.1.1 招标工程量清单封面【消防改造】
|  | 消防改造 |  | 工程
招标工程量清单
| 招标人： |  | （盖章）
年 月 日

## 表C.1.1 招标工程量清单扉页【消防改造】
工程名称： |  |  | 消防改造
标段名称：
招标工程量清单
| 编 制 人 | ： |  | (造价专业人员签字及盖章)
| 审 核 人 | ： |  | (签字及盖章)
| 编 制 单 位 | ： |  | (盖章)
| 法定代表人 或其授权人 | ： |  | (签字或盖章)
| 招 标 人 | ： |  | (盖章)
| 法定代表人 或其授权人 | ： |  | (签字或盖章)
| 编 制 时 间 | ：

## 表D.1.1 工程量清单编制(审核)说明【消防改造】
工程量清单编制(审核)说明
工程名称：消防改造
注：工程量清单编制(审核)说明应包括工程概况、工程范围、编制（审核）依据、特殊要求（如有）及其他需要说明的 问题等内容。

## 表D.4.1 工程量清单计算规则说明【消防改造】
工程量清单计算规则说明
工程名称：消防改造
注：1 采用国家及行业工程量计算标准的，应明确相应国家及行业标准的名称及编号； 2 根据工程项目特点补充完善计算规则的，应列明工程量清单的详细计算规则。

## 表E.1.1 单位工程汇总表【消防改造】
单位工程汇总表
工程名称：消防改造 |  | 标段： |  | 第 1 页 共 1 页
序号 | 项目内容 |  | 金额(元)
1 | 分部分项工程费
1.1 | 火灾报警系统
1.2 | 应急照明系统
1.3 | 消火栓给水系统
1.4 | 喷淋给水系统
1.5 | 消防排烟系统
1.6 | 拆除
2 | 措施项目费
2.1 | 通用措施项目
2.1.1 | 其中：安全生产
3 | 其他项目费
3.1 | 其中：暂列金额
3.2 | 其中：专业工程暂估价
3.3 | 其中：计日工
3.4 | 其中：总承包服务费
3.5 | 其中：合同中约定的其他项目
4 | 增值税
合计
注：1 专业工程暂估价为已含税价格，在计算增值税计算基础时不应包含专业工程暂估价金额；
2 本表适用于以单项工程、单位工程等为工程量清单编制对象的工程。

## 表E.2.1 分部分项工程项目清单计价表【消防改造】
分部分项工程项目清单计价表
工程名称：消防改造 |  |  |  | 标段： |  |  |  | 第 1 页 共 1 页
序号 | 项目编码 | 项目名称 | 项目特征描述 |  | 计量 单位 | 工程量 | 金额（元）
[7 empty] | 综合单价 |  | 合价 | 其中
材料暂估价
|  | 火灾报警系统 |  |  |  | 1
1 | 030412005001 | 接线箱 | 1.名称:接线端子箱 |  | 个 | 12
2 | 030904001001 | 点型探测器 | 1、名称:感烟火灾探测器 |  | 个 | 300
3 | 030904001002 | 点型探测器 | 1、名称:感温火灾探测器 |  | 个 | 13
4 | 030904011001 | 远程控制箱（柜） | 1、规格:火灾报警显示盘 |  | 台 | 12
5 | 030904003001 | 按钮 | 1、名称:电话插孔 |  | 个 | 12
6 | 030904003002 | 按钮 | 1、名称:手动报警装置 |  | 个 | 19
7 | 030904007001 | 消防广播（扬声器） | 1、名称:火灾应急广播扬声器 |  | 个 | 70
8 | 030904003003 | 按钮 | 1、名称:消火栓按钮 |  | 个 | 55
9 | 030907005001 | 隔离器 | 1.名称:短路隔离器 |  | 个 | 12
10 | 030904006001 | 消防报警电话插孔（电话） | 1、名称:报警电话 |  | 个 | 5
11 | 030904008001 | 模块（模块箱） | 1、名称:输入输出模块 |  | 个 | 152
12 | 030904008002 | 模块（模块箱） | 1、名称:输入模块 |  | 个 | 24
13 | 030904012001 | 火灾报警系统控制主机 | 1.规格、线制:消防报警主机 2.控制回路:含.电话系统.广播系统.多线盘.总线盘.电源盘 |  | 台 | 1
14 | 030904015001 | 火灾报警控制微机（CRT） | 1.规格:图形显示装置 2.安装方式:含.系统软件 |  | 台 | 1
15 | 030402011001 | 配电箱改造 | 1.名称:消防控制室双电源自动切换箱 改造 2.编号:1APE 3.按改造后的图纸新做配电箱（含箱内所有元器件及附件、浪费保护器、接线端子等）及进线电缆 4.相关内容投标报价综合考虑 5.详见图纸 |  | 台 | 1
16 | 030402011002 | 配电箱改造 | 1.名称:消火栓泵、喷淋泵控制柜改造 2.按改造后的图纸新做配电箱（含箱内所有元器件及附件、浪费保护器、接线端子等） 3.相关内容投标报价综合考虑 4.详见图纸 |  | 台 | 2
17 | 030402011003 | 配电箱改造 | 1.名称:消防风机及消防稳压泵配电箱改造 2.编号:4AP、13APE2、13APE3、13APE4 3.按改造后的图纸新做配电箱（含箱内所有元器件及附件、浪费保护器、接线端子等） 4.相关内容投标报价综合考虑 5.详见图纸 |  | 台 | 4
18 | 030904009001 | 液位监控显示器 | 1.多线制:液位监控显示器 2.总线制:一拖二 |  | 台 | 1
19 | 030412001001 | 配管 | 1.规格:SC20 2.配置形式:暗配 3.含开槽、开洞、补槽、封堵 |  | m | 236.87
20 | 030412001002 | 配管 | 1.规格:SC15 2.配置形式:暗配 3.含开槽、开洞、补槽、封堵 |  | m | 150.65
21 | 030412001003 | 配管 | 1.规格:JDG20 2.配置形式:暗配 3.含开槽、开洞、补槽、封堵 |  | m | 1825.39
22 | 030412001004 | 配管 | 1.规格:JDG16 2.配置形式:暗配 3.含开槽、开洞、补槽、封堵 |  | m | 2209.71
23 | 030412004001 | 配线 | 1.型号:WDZN-BYJ-1.5 2.配线型式:管内穿线 |  | m | 4149.67
24 | 030412004002 | 配线 | 1.规格:WDZN-BYJ-2.5 2.配线型式:管内穿线 |  | m | 2373.91
25 | 030412004003 | 配线 | 1.配线形式:管内穿线 2.规格:WDZN-BYJ-4 |  | m | 350.65
26 | 030412004004 | 配线 | 1.配线形式:管内穿线 2.规格:ZRRVS-2*1.0 |  | m | 385.78
27 | 030409002001 | 控制电缆 | 1.规格:NH-KVV-11*1.5 2.敷设方式:穿管 |  | m | 1258.96
28 | 030409005001 | 控制电缆头 | 1.规格:14芯以下 |  | 个 | 26
29 | 030408002001 | 原有线路检修 | 1.名称:原有线路检修 2.原联动线路检修 |  | 项 | 1
30 | 030905001001 | 自动报警系统调试 | 1、点数:1000点以内 2、线制:总线 |  | 系统 | 1
|  | 应急照明系统 |  |  |  | 1
31 | 030402011004 | 配电箱改造 | 1.名称:应急照明配电箱改造 2.应急照明配电箱箱体利旧，部分回路按照改造图纸调整 3.相关内容投标报价综合考虑 4.详见图纸 |  | 台 | 6
32 | 030413002001 | 装饰灯 | 1.名称:应急照明灯 2.规格:13W |  | 套 | 107
33 | 030413002002 | 装饰灯 | 1.名称:应急照明灯 2.规格:13W，带电池 30min |  | 套 | 110
34 | 030413002003 | 装饰灯 | 1.名称:诱导灯（三种类型） 2.规格:8W，不带蓄电池 |  | 套 | 146
35 | 030412001005 | 配管 | 1.规格:JDG20 2.配置形式:明配 |  | m | 1030.95
36 | 030412001006 | 配管 | 1.规格:JDG20 2.配置形式:暗配 3.含开槽、开洞、补槽、封堵 |  | m | 658.26
37 | 030412004005 | 配线 | 1.规格:WDZN-BYJ-2.5 2.配线型式:管内穿线 |  | m | 5087.63
|  | 消火栓给水系统 |  |  |  | 1
38 | 030901010001 | 室内消火栓 | 1、安装方式:室内 2、型号、规格:箱体尺寸700X1000X200，箱内配DN65mm消火栓一个，L25M衬胶水带一条，DN19MM水枪一支，消防软管卷盘一个 3、名称:室内消火栓 |  | 套 | 1
39 | 030901010002 | 消火栓水带换新 | 1.所有楼层消火栓水带全部换新 2.含接扣 3.共55个消火栓箱 |  | 项 | 1
40 | 030910001001 | 灭火器 | 1.形式:磷酸铵盐干粉灭火器 2.规格、型号:MF/ABC3 |  | 具 | 140
41 | 030910002001 | 灭火器箱 | 1.灭火器箱 |  | 个 | 70
42 | 030109001001 | 泵 | 1.名称:消火栓稳压泵组换新 2.含2台消火栓泵，1台气压罐，泵及气压罐参数按照原标准 |  | 套 | 1
43 | 030109001002 | 消火栓泵（维修） | 1.名称:消火栓泵修复 2.修复室内消火栓泵手动启动 3.相关内容综合考虑，满足消火栓泵的重新运行 |  | 台 | 2
44 | 030901002001 | 消火栓钢管 | 1.安装部位:室内 2.材质、规格:内外壁热镀锌钢管、DN150 3.连接形式:沟槽连接件连接 4.压力等级:公称压力1.6MPa 5.强度试验、冲洗和严密性试验 6.含配套沟槽管件 |  | m | 25
45 | 030901002002 | 消火栓钢管 | 1.安装部位:室内 2.材质、规格:内外壁热镀锌钢管、DN100 3.连接形式:沟槽连接件连接 4.压力等级:公称压力1.6MPa 5.强度试验、冲洗和严密性试验 6.含配套沟槽管件 |  | m | 20
46 | 030901002003 | 消火栓钢管 | 1.安装部位:室内 2.材质、规格:内外壁热镀锌钢管、DN65 3.连接形式:沟槽连接件连接 4.压力等级:公称压力1.6MPa 5.强度试验、冲洗和严密性试验 6.含配套沟槽管件 |  | m | 20
47 | 031201001001 | 管道刷油 | 1.油漆品种及遍数同原有管道 |  | m2 | 24.5
48 | 031301005001 | 支/吊架、基础型钢 | 1.名称:管道支吊架制、安 2.材质:型钢 |  | kg | 100
49 | 030901004001 | 报警装置 | 1.名称:湿式报警阀 2.型号、规格:DN150 3.含湿式阀、供水压力表、装置压力表、试验阀、泄放试验阀、试验管流量计、过滤 器、延时器、水力警铃、报警截止阀、漏斗、压力开关等 |  | 组 | 2
50 | 031002001001 | 金属阀门 | 1.类型:闸阀 2.规格、压力等级:DN150、公称压力1.6MPa 3.连接形式:沟槽 4.有明显启闭标志 |  | 个 | 1
51 | 031002001002 | 金属阀门 | 1.类型:止回阀 2.规格、压力等级:DN150、公称压力1.6MPa 3.连接形式:沟槽 4.有明显启闭标志 |  | 个 | 1
52 | 031002001003 | 金属阀门 | 1.类型:闸阀 2.规格、压力等级:DN65、公称压力1.6MPa 3.连接形式:沟槽 4.有明显启闭标志 |  | 个 | 4
53 | 031002001004 | 金属阀门 | 1.类型:闸阀 2.规格、压力等级:DN50、公称压力1.6MPa 3.连接形式:螺纹 4.有明显启闭标志 |  | 个 | 1
54 | 031002001005 | 金属阀门 | 1.类型:止回阀 2.规格、压力等级:DN65、公称压力1.6MPa 3.连接形式:沟槽 4.有明显启闭标志 |  | 个 | 2
55 | 031002008001 | 软接头(软管) | 1.名称:软接头 2.规格:DN65 3.连接形式:法兰 |  | 个 | 4
56 | 031002009001 | 法兰 | 1.材质:沟槽法兰 2.规格、压力等级:DN150、公称压力1.6MPa |  | 副 | 2
57 | 031002009002 | 法兰 | 1.材质:沟槽法兰 2.规格、压力等级:DN65、公称压力1.6MPa |  | 副 | 6
58 | 031002009003 | 法兰 | 1.材质:碳钢平焊法兰 2.规格、压力等级:DN65、公称压力1.6MPa |  | 副 | 4
59 | 031003003001 | 浮球阀 | 1.类型:更换浮球阀 2.规格、压力等级:DN100 |  | 个 | 1
60 | 030909001001 | 水灭火控制装置调试 | 1.系统形式:消火栓系统调试 |  | 点 | 55
61 | 030901002004 | 消火栓管网排查维修 | 1.消火栓管网排查维修 2.工作内容包含但不限于现状消火栓管网漏点检测、管件更换或维修、连接件更换或维修、结构（砖、砼）开洞、开槽、封堵、明露管道保温、脚手架搭拆等措施费等全部工作内容 3.锈蚀严重的配套管道支架更换投标人现场探勘后综合考虑报价 4.排查及维修措施所需费用投标人综合考虑在投标报价中 5.其他清单所列项目以外的所有需要检、修、更换的项目，投标人根据详细现场勘查，综合考虑在此清单中，结算时不予调整 6.未尽事宜投标人现场踏勘后综合考虑 |  | 项 | 1
|  | 喷淋给水系统 |  |  |  | 1
62 | 030901001001 | 水喷淋钢管 | 1.安装部位:室内 2.材质、规格:内外壁热镀锌钢管、DN100 3.连接形式:沟槽连接件连接 4.压力等级:公称压力1.6MPa 5.强度试验、冲洗和严密性试验 6.含配套沟槽管件 |  | m | 60
63 | 030901001002 | 水喷淋钢管 | 1.安装部位:室内 2.材质、规格:内外壁热镀锌钢管、DN80 3.连接形式:沟槽连接件连接 4.压力等级:公称压力1.6MPa 5.强度试验、冲洗和严密性试验 6.含配套沟槽管件 |  | m | 18
64 | 030901001003 | 水喷淋钢管 | 1.安装部位:室内 2.材质、规格:内外壁热镀锌钢管、DN65 3.连接形式:沟槽连接件连接 4.压力等级:公称压力1.6MPa 5.强度试验、冲洗和严密性试验 6.含配套沟槽管件 |  | m | 6
65 | 030901001004 | 水喷淋钢管 | 1.安装部位:室内 2.材质、规格:内外壁热镀锌钢管、DN50 3.连接形式:螺纹连接 4.压力等级:公称压力1.6MPa 5.强度试验、冲洗和严密性试验 6.含配套管件 |  | m | 15
66 | 030901001005 | 水喷淋钢管 | 1.安装部位:室内 2.材质、规格:内外壁热镀锌钢管、DN40 3.连接形式:螺纹连接 4.压力等级:公称压力1.6MPa 5.强度试验、冲洗和严密性试验 6.含配套管件 |  | m | 115
67 | 030901001006 | 水喷淋钢管 | 1.安装部位:室内 2.材质、规格:内外壁热镀锌钢管、DN32 3.连接形式:螺纹连接 4.压力等级:公称压力1.6MPa 5.强度试验、冲洗和严密性试验 6.含配套管件 |  | m | 143
68 | 030901001007 | 水喷淋钢管 | 1.安装部位:室内 2.材质、规格:内外壁热镀锌钢管、DN25 3.连接形式:螺纹连接 4.压力等级:公称压力1.6MPa 5.强度试验、冲洗和严密性试验 6.含配套管件 |  | m | 185
69 | 031201001002 | 管道刷油 | 1.油漆品种及遍数同原有管道 |  | m2 | 70.28
70 | 031301005002 | 支/吊架、基础型钢 | 1.名称:管道支吊架制、安 2.材质:型钢 |  | kg | 450
71 | 030901003001 | 水喷淋（雾）喷头 | 1、材质、型号、规格:DN15,K=80 2、连接形式:有吊顶 3、喷头根据吊顶形式不同,采用上喷或下喷头,采用玻璃球洒水喷头,K=80,T=68℃ |  | 个 | 519
72 | 031002001006 | 金属阀门 | 1.类型:闸阀 2.规格、压力等级:DN80、公称压力1.6MPa 3.连接形式:沟槽 4.有明显启闭标志 |  | 个 | 1
73 | 031002001007 | 金属阀门 | 1.类型:闸阀 2.规格、压力等级:DN50、公称压力1.6MPa 3.连接形式:螺纹 4.有明显启闭标志 |  | 个 | 1
74 | 031002001008 | 金属阀门 | 1.类型:闸阀 2.规格、压力等级:DN32、公称压力1.6MPa 3.连接形式:螺纹 4.有明显启闭标志 |  | 个 | 4
75 | 031002001009 | 金属阀门 | 1.类型:止回阀 2.规格、压力等级:DN32、公称压力1.6MPa 3.连接形式:螺纹 4.有明显启闭标志 |  | 个 | 2
76 | 031002008002 | 软接头(软管) | 1.名称:软接头 2.规格:DN32 3.连接形式:螺纹 |  | 个 | 4
77 | 031002001010 | 金属阀门 | 1.类型:止回阀 2.规格、压力等级:DN80、公称压力1.6MPa 3.连接形式:沟槽 4.有明显启闭标志 |  | 个 | 1
78 | 030601002001 | 电接点压力表 | 1.名称:电接点压力表 2.型号:1.6MP |  | 台 | 2
79 | 031003001001 | 螺纹阀门 | 1.类型:球阀 2.材质:铜 3.规格、压力等级:DN25 |  | 个 | 2
80 | 030601002002 | 低压启泵开关 | 1.名称:低压启泵开关 2.型号:1.6MP |  | 台 | 1
81 | 030901008001 | 末端试水装置 | 1、规格:DN25 2、名称:末端试水装置 |  | 组 | 3
82 | 030109001003 | 泵 | 1.名称:喷淋稳压泵组换新 2.规格:含2台喷淋泵，1台气压罐，泵及气压罐参数按照原标准 |  | 套 | 1
83 | 030109001004 | 喷淋泵（维修） | 1.名称:喷淋泵水封漏水修复 2.型号:（更换轴承及水封）含安装 3.相关内容综合考虑，满足喷淋泵的重新运行 |  | 台 | 2
84 | 031005016001 | 水箱 | 1.屋顶消防水箱 2.材质:304不锈钢 3.规格:2000*4500*2500<h> 4.含与水箱有关的就地液位显示装置、通气管、人孔、溢流管、泄水管及泄水阀门等 |  | 套 | 1
85 | 030909001002 | 水灭火控制装置调试 | 1.系统形式:喷淋系统调试 |  | 点 | 10
86 | 030901002005 | 喷淋管网排查维修 | 1.喷淋管网排查维修 2.工作内容包含但不限于现状消火栓管网漏点检测、管件更换或维修、连接件更换或维修、结构（砖、砼）开洞、开槽、封堵、明露管道保温、脚手架搭拆等措施费等全部工作内容 3.锈蚀严重的配套管道支架更换投标人现场探勘后综合考虑报价 4.排查及维修措施所需费用投标人综合考虑在投标报价中 5.其他清单所列项目以外的所有需要检、修、更换的项目，投标人根据详细现场勘查，综合考虑在此清单中，结算时不予调整 6.未尽事宜投标人现场踏勘后综合考虑 |  | 项 | 1
|  | 消防排烟系统 |  |  |  | 1
87 | 030108001001 | 风机 | 1.名称:排烟风机（换新） 2.设备编号:SEF-1,2 3.型号:XGF-I-NO5,功率3KW 4.规格:风量9000m3/h ,风压580Pa |  | 台 | 2
88 | 030108001002 | 风机 | 1.名称:低噪声排烟风机箱（换新） 2.设备编号:SEF-3(EAF-3) 3.规格:DEF100x2 20000m3/h 910Pa, N=5.5x2KW |  | 台 | 1
89 | 030108001003 | 风机 | 1.名称:斜流管道风机（换新） 2.设备编号:PSF-1 3.型号:SJG-NO8S 功率7.5KW 4.规格:风量25000m3/h ,风压460Pa |  | 台 | 1
90 | 030108001004 | 风机 | 1.名称:斜流管道风机（换新） 2.设备编号:PSF-2 3.型号:SJG-NO7S 功率3KW 4.规格:风量18000m3/h ,风压320Pa |  | 台 | 1
91 | 031301005003 | 支/吊架、基础型钢 | 1.名称:风机支吊架制安 2.材质:型钢 |  | kg | 150
92 | 030702006001 | 玻璃钢通风管道 | 1.名称:无机不燃玻璃钢风管 2.形状:矩形 3.规格:长边长(mm) ≤2000 4.板材厚度:5.5~6.5mm 5.接口形式:其制作要求均按国家有关规范 6.含原有风管拆除及新装费用 |  | m2 | 84.723
93 | 030702006002 | 玻璃钢通风管道 | 1.名称:无机不燃玻璃钢风管 2.形状:矩形 3.规格:长边长(mm) ≤800 4.板材厚度:4.5~5.5mm 5.接口形式:其制作要求均按国家有关规范 |  | m2 | 23.468
94 | 030702006003 | 玻璃钢通风管道 | 1.名称:无机不燃玻璃钢风管 2.形状:矩形 3.规格:长边长(mm) ≤500 4.板材厚度:3.5~4.5mm 5.接口形式:其制作要求均按国家有关规范 |  | m2 | 3.06
95 | 030702006004 | 玻璃钢通风管道 | 1.名称:无机不燃玻璃钢风管 2.形状:圆形 3.规格:长边长(mm) ≤800 4.板材厚度:4.5~5.5mm 5.接口形式:其制作要求均按国家有关规范 6.末端设置防虫网 |  | m2 | 5.8122
96 | 030702006005 | 玻璃钢通风管道 | 1.名称:无机不燃玻璃钢风管 2.形状:圆形 3.规格:长边长(mm) ≤500 4.板材厚度:3.5~4.5mm 5.接口形式:其制作要求均按国家有关规范 6.末端设置防虫网 |  | m2 | 2.512
97 | 030703019001 | 柔性接口 | 1.柔性接口 2.与原材质参数信息一致 |  | m2 | 3.2
98 | 030703001001 | 碳钢阀门 | 1.名称:防火阀(280℃熔断) 2.规格:1250*400 3.含支架制作安装 |  | 个 | 1
99 | 030703001002 | 碳钢阀门 | 1.名称:防火阀(280℃熔断) 2.规格:630*500 3.含支架制作安装 |  | 个 | 2
100 | 030703001003 | 碳钢阀门 | 1.名称:防火阀(70℃熔断) 2.规格:1250*400 3.含支架制作安装 |  | 个 | 1
101 | 030703001004 | 碳钢阀门 | 1.名称:防火阀(70℃熔断) 2.规格:1000*1000 3.含支架制作安装 |  | 个 | 1
102 | 030703001005 | 碳钢阀门 | 1.名称:防火阀(70℃熔断) 2.规格:1000*800 3.含支架制作安装 |  | 个 | 1
103 | 030703001006 | 碳钢阀门 | 1.名称:防火阀(70℃熔断) 2.规格:1000*500 3.含支架制作安装 |  | 个 | 1
104 | 030703001007 | 碳钢阀门 | 1.名称:防火阀(70℃熔断) 2.规格:Φ800 3.含支架制作安装 |  | 个 | 1
105 | 030703001008 | 碳钢阀门 | 1.名称:对开多叶调节阀 2.规格:500*400 |  | 个 | 1
106 | 030703011001 | 铝及铝合金风口、散流器 | 1.名称:板式排烟口 2.规格:500x500 |  | 个 | 1
107 | 030703011002 | 铝及铝合金风口、散流器 | 1.名称:板式排烟口 2.规格:400x500 |  | 个 | 1
108 | 030703011003 | 铝及铝合金风口、散流器 | 1.名称:板式排烟口 2.规格:500x400 |  | 个 | 1
109 | 030703011004 | 铝及铝合金风口、散流器 | 1.名称:多叶加压送风口 2.规格:1250x500 |  | 个 | 1
110 | 030703011005 | 铝及铝合金风口、散流器 | 1.名称:多叶加压送风口 2.规格:1000x1000 |  | 个 | 1
111 | 030703011006 | 铝及铝合金风口、散流器 | 1.名称:多叶加压送风口 2.规格:500x630 |  | 个 | 9
112 | 030703011007 | 铝及铝合金风口、散流器 | 1.名称:多叶排烟口 2.规格:500x400 |  | 个 | 15
113 | 030901002006 | 排烟阀更换洞口粉刷 | 1.安装部位:排烟阀更换洞口粉刷 |  | 个 | 56
114 | 030411001001 | 配管 | 1、名称:JDG镀锌电线管 2、规格:DN32 3.含开槽、开洞、补槽、封堵 |  | m | 12
115 | 030408001001 | 电力电缆 | 1、名称:电力电缆 2、型号:WDZN-YJY-3*16+2*10 3、敷设方式、部位:桥架内敷设 |  | m | 1246
116 | 030409003001 | 电力电缆头 | 1.型号:DZN-YJY 2.规格:3*16+2*10 3.安装部位:户内 |  | 个 | 8
117 | 030411003001 | 桥架 | 1、名称:封闭式防火桥架 2、型号:200*100 3、材质:钢 4、类型:槽式桥架 5.含打洞、盖板、隔板、直通、弯通、三通等 |  | m | 625
118 | 030413001001 | 铁构件 | 1、名称:桥架及明配管支架 |  | kg | 800
119 | 030704001001 | 通风工程检测、调试 | 通风工程检测、调试 |  | 系统 | 1
|  | 拆除 |  |  |  | 1
120 | 030703011008 | 消防工程拆除 | 1.含本工程需要拆除的所有内容（消防电、消防水、防排烟） 2.保护未拆除构件，若损坏由投标单位自行修复 3.拆除后建筑垃圾由投标单位自行处理，拆除材料的残值综合考虑进报价，请投标人合理报价 4.运距及堆放场所由投标单位勘察现场，自行考虑（若建设单位有指定地点运至指定地点） 5.含拆除所需要的脚手架等措施费用 |  | 个 | 1
合 计

## 表E.2.3 材料暂估单价及调整表【消防改造】
材料暂估单价及调整表
工程名称：消防改造 |  |  |  |  | 标段： | [5 empty] | 第 1 页 共 1 页
序号 | 材料名称 | 规格型号 | 计量单位 | 暂估 |  |  |  | 确认 |  |  |  | 调整金额（元） | 备注
|  |  |  | 数量 |  | 单价 （元） | 合价 （元） | 数量 | 单价 （元） | 合价 （元）
|  |  |  | A₁ |  | B₁ | C₁ | A₂ | B₂ | C₂ |  | D=C₂-C₁
合 计 | [7 empty] | — | — |  |  |  | —
注：本表可由招标人填写“暂估单价”栏，并在备注栏说明拟用暂估价材料的清单项目，投标人应将上述材料暂估单价计入 工程量清单综合单价。

## 表E.3.1 措施项目清单计价表【消防改造】
措施项目清单计价表
工程名称：消防改造 |  |  | 标段： |  | 第 1 页 共 1 页
序号 | 项目编码 | 项目名称 |  | 工作内容 |  | 价格（元） | 备注
1 | 031401009001 | 安全生产 |  |  |  |  | 详见明细表E.3.2
2 | 031401010001 | 文明施工 |  |  |  |  | 详见明细表E.3.2
3 | 031401011001 | 环境保护 |  |  |  |  | 详见明细表E.3.2
4 | 031401012001 | 临时设施 |  |  |  |  | 详见明细表E.3.2
5 | 031401021001 | 冬雨季施工增加 |  |  |  |  | 详见明细表E.3.2
6 | 031401020001 | 夜间施工增加 |  |  |  |  | 详见明细表E.3.2
7 | 031401017001 | 特殊地区施工增加 |  |  |  |  | 详见明细表E.3.2
8 | 031401013001 | 二次搬运 |  |  |  |  | 详见明细表E.3.2
9 | 031401015001 | 已完工程及设备保护 |  |  |  |  | 详见明细表E.3.2
10 | 031401014001 | 既有建(构)筑物、设施保护 |  |  |  |  | 详见明细表E.3.2
11 | 031401023001 | 按质论价 |  |  |  |  | 详见明细表E.3.2
12 | 031401024001 | 建筑工人实名制 |  |  |  |  | 详见明细表E.3.2
13 | 031401025001 | 特殊施工降效 |  |  |  |  | 详见明细表E.3.2
14 | 031401026001 | 协管 |  |  |  |  | 详见明细表E.3.2
15 | 031401001001 | 脚手架 |  |  |  |  | 详见明细表E.3.2
16 | 031401002001 | 大型机械设备进出场及安拆 |  |  |  |  | 详见明细表E.3.2
17 | 031401018001 | 安装与生产运行同时进行施工防护 |  |  |  |  | 详见明细表E.3.2
18 | 031401019001 | 有害身体健康环境中施工防护 |  |  |  |  | 详见明细表E.3.2
合 计 | [6 empty] | --

## 表E.3.2 措施项目清单构成明细分析表【消防改造】
措施项目清单构成明细分析表
工程名称：消防改造 |  |  |  | 标段： |  |  |  |  | 第 1 页 共 1 页
序号 | 项目编码 | 措施项目名称 | 计算基础 |  | 费率 （%） | 价格 （元） | 价格构成明细（元） | [5 empty] | 备注
[7 empty] | 人工费 | 材料费 |  | 施工机具使用费 | 管理费 | 利润
1 | 031401009001 | 安全生产 |  |  | 2.9
2 | 031401010001 | 文明施工
3 | 031401011001 | 环境保护
4 | 031401012001 | 临时设施
5 | 031401021001 | 冬雨季施工增加
6 | 031401020001 | 夜间施工增加
7 | 031401017001 | 特殊地区施工增加
8 | 031401013001 | 二次搬运
9 | 031401015001 | 已完工程及设备保护
10 | 031401014001 | 既有建(构)筑物、设施保护
11 | 031401023001 | 按质论价
12 | 031401024001 | 建筑工人实名制
13 | 031401025001 | 特殊施工降效
14 | 031401026001 | 协管
15 | 031401001001 | 脚手架
16 | 031401002001 | 大型机械设备进出场及安拆
17 | 031401018001 | 安装与生产运行同时进行施工防护
18 | 031401019001 | 有害身体健康环境中施工防护
合 计
注:采用费率计价方式的，应分别填写“计算基础”、“费率”、“价格”列数值；采用总价计价方式的，可只填“价格”列数值。

## 表E.4.1 其他项目清单计价表【消防改造】
其他项目清单计价表
工程名称：消防改造 |  | 标段： |  |  |  | 第 1 页 共 1 页
序号 | 项目名称 |  | 暂估（暂定）金额（元） | 结算（确定）金额（元） | 调整金额± （元） |  | 备注
1 | 暂列金额 |  | 103000 |  |  |  | 详见本标准表 E.4.2
2 | 专业工程暂估价 | [5 empty] | 详见本标准表 E.4.3
3 | 计日工 | [5 empty] | 详见本标准表 E.4.4
4 | 总承包服务费 | [5 empty] | 详见本标准表 E.4.5
5 | 合同中约定的其他项目
合 计 |  |  | 103000 |  |  |  | —

## 表E.4.2 暂列金额明细表【消防改造】
暂列金额明细表
工程名称：消防改造 |  |  |  | 标段： |  |  | 第 1 页 共 1 页
序号 | 项目名称 | 计算基础 | 费率（%） |  | 暂定金额 （元） | 确定金额（元） |  | 调整金额± (元) | 备注
1 | 合同价格调整暂列金额
1.1
2 | 未确定工程暂列金额 |  |  |  | 103000
2.1 | 未确定工程暂列金额 |  |  |  | 103000
3 | 未确定服务暂列金额
3.1
4 | 未确定其他暂列金额
4.1
合 计 |  | - | - |  | 103000
注：1 本表由招标人填写“暂定金额”总额，采用费率计价方式计算暂定金额的，应分别填写“计算基础”“费率”，并计算 填写“暂定金额”；采用总价计价方式计算暂定金额的，可直接填写“暂定金额”； 2 投标人应将上述暂定金额填写并计入投标总价； 3 结算时应按合同约定计算并填写“确定金额”。

## 表E.4.3 专业工程暂估价明细表【消防改造】
专业工程暂估价明细表
工程名称：消防改造 |  |  |  | 标段： |  |  |  | 第 1 页 共 1 页
序号 | 专业工程名称 | 暂估金额（元） |  |  |  | 确认金额（元） |  |  |  | 调整金额±（元） | 备注
|  | 不含税价格 | 增值税 |  | 含税价格 | 不含税价格 | 增值税 |  | 含税价格
|  | A₁ | B₁ |  | C₁ | A₂ | B₂ |  | C₂ | D=C₂-C₁
1
合计 | [10 empty] | --
注：本表“暂估金额”由招标人填写，投标人应将“暂估金额”填写并计入投标总价。结算时应按合同约定的价格填写 “确认金额”。

## 表E.4.4 计日工表【消防改造】
计日工表
工程名称：消防改造 |  |  |  | 标段： |  |  |  | 第 1 页 共 1 页
编号 | 计日工名称 | 单位 | 暂定数量 |  | 实际数量 | 综合单价(元) | 合价（元） |  |  | 调整金额± (元)
[7 empty] | 暂定 |  | 实际
[7 empty] | A₁ |  | A₂ | B=A₂-A₁
一 | 人工
1
人工小计
二 | 材料
1
材料小计
三 | 施工机具
1
施工机具小计
总计
注：1 本表计日工名称、暂定数量应由招标人填写。编制最高投标限价时，单价应由招标人按有关计价规定确定；编制投标报 价时，单价应由投标人自主报价，并按暂定数量计算合价计入投标总价中。 2 工程结算时，应按发承包双方确认的实际数量计算合价。发承包双方确认的实际数量详见本标准表E.8.2。

## 表E.4.5 总承包服务费计价表【消防改造】
总承包服务费计价表
工程名称：消防改造 |  |  |  | 标段： |  |  |  |  | 第 1 页 共 1 页
序号 | 项目名称 | 计算基础 | 费率 （%） |  | 金额 （元） | 确认 计算基础 | 结算金额 （元） | 调整金额± （元） |  | 备注
|  | A₁ | B |  | C₁ | A₂ | C₂ | D=C₂-C₁
1 | 发包人提供材料 | [8 empty] | 详见本标准表G.1.1
2 | 专业分包工程 | [8 empty] | 详见本标准表E.4.3
3 | 直接发包的专业工程 | [8 empty] | 详见本标准表E.4.6
合 计 |  | — | — |  |  | — |  |  |  | —
注：1 本表项目名称、服务内容应由招标人填写； 2 编制最高投标限价及投标报价时，采用费率计价方式计算总承包服务费的，应分别填写“计算基础 A₁” “费率B”， 并计算填写“金额C₁”，C₁=A₁×B; 采用总价计价方式计算总承包服务费的，可直接填写“金额C₁”； 3 编制结算时，采用费率计价方式计算总承包服务费的，应填写“确认计算基础A₂”， 并计算填写“结算金额C₂”， C₂=A₂×B；采用总价计价方式计算总承包服务费的，可直接填写“结算金额C₂”。

## 表E.4.6 直接发包的专业工程明细表【消防改造】
直接发包的专业工程明细表
工程名称：消防改造 |  | 标段： | 第 1 页 共 1 页
序号 | 直接发包的专业工程名称 |  |  | 备注
1 | 直接发包的专业工程
1.1
注：本表应由招标人填写，用于计算直接发包的专业工程总承包服务费。

## 表E.5.1 增值税计价表【消防改造】
增值税计价表
工程名称：消防改造 |  |  | 标段： |  | 第 1 页 共 1 页
序号 | 项目名称 | 计算基础说明 |  | 计算基础 |  | 税率(%) | 金额(元)
1 | 增值税 | 分部分项工程费+措施项目费+其他项目费-其中：专业工程暂估价-甲供材料费-甲供主材费-甲供设备费 |  |  |  | 9
合 计

## 表G.1.1 发包人提供材料一览表【消防改造】
发包人提供材料一览表
工程名称：消防改造 |  |  |  |  | 标段： |  | 第 1 页 共 1 页
序号 | 材料名称、规格、型号 | 单位 | 数量 | 单价(元) |  | 合价（元） |  | 有效损耗率(%) | 备注
合 计 | [7 empty] | -- | --

## 表G.2.1-1 承包人提供可调价主要材料表一【消防改造】
承包人提供可调价主要材料表一
(适用于价格信息调差法)
工程名称：消防改造 |  |  |  |  | 标段： |  |  |  | 第 1 页 共 1 页
序号 | 名称、规格、型号 | 单位 | 数量 | 基准价 Cₒ（元） |  | 投标报价 （元） | 风险幅度系数 r（%） | 价格信息 Cᵢ（元） |  | 价差 ΔC（元） | 价差调整金额 ΔP（元）
合 计
注：1 本表仅适用于物价变化引起合同价格调整事件使用。其中，招标人填写序号、名称、规格、型号、 单位、基准价、风险 幅度；投标人根据投标报价填写投标报价； 2 “数量”依据发承包双方在合同中明确的数量计算方式计算确定。

## 表G.2.1-2 承包人提供可调价主要材料表二【消防改造】
承包人提供可调价主要材料表二
(适用于价格指数调差法)
工程名称：消防改造 |  |  | 标段： |  |  | 第 1 页 共 1 页
序号 | 名称、规格、型号 | 变值权重 B |  | 基本价格指数 Fₒ | 现行价格指数 Ft |  | 风险幅度系数 （%） | 价差调整金额 △P（元）
| 定值权重A | 1 |  | - | - |  | - | -
合计 |  | 1 |  | - | - |  | -
注：1“名称、规格、型号”“基本价格指数”栏由招标人填写，人工也采用价格指数调差法调整的，由招标人在“名称”栏填 写； 2 本表仅适用于物价变化引起合同价格调整事件使用； 3 分项计算可调价主要材料价差的，应在“价差调整金额”列分别填写金额，并计算合计金额；整体计算可调价主要材料 价差的，可仅在“价差调整金额”列“合计”行填写。

## 表B.1.1 招标工程量清单封面【机房改造】
|  | 机房改造 |  | 工程
招标工程量清单
| 招标人： |  | （盖章）
年 月 日

## 表C.1.1 招标工程量清单扉页【机房改造】
工程名称： |  |  | 机房改造
标段名称：
招标工程量清单
| 编 制 人 | ： |  | (造价专业人员签字及盖章)
| 审 核 人 | ： |  | (签字及盖章)
| 编 制 单 位 | ： |  | (盖章)
| 法定代表人 或其授权人 | ： |  | (签字或盖章)
| 招 标 人 | ： |  | (盖章)
| 法定代表人 或其授权人 | ： |  | (签字或盖章)
| 编 制 时 间 | ：

## 表D.1.1 工程量清单编制(审核)说明【机房改造】
工程量清单编制(审核)说明
工程名称：机房改造
注：工程量清单编制(审核)说明应包括工程概况、工程范围、编制（审核）依据、特殊要求（如有）及其他需要说明的 问题等内容。

## 表D.4.1 工程量清单计算规则说明【机房改造】
工程量清单计算规则说明
工程名称：机房改造
注：1 采用国家及行业工程量计算标准的，应明确相应国家及行业标准的名称及编号； 2 根据工程项目特点补充完善计算规则的，应列明工程量清单的详细计算规则。

## 表E.2.1 分部分项工程项目清单计价表【机房改造】
分部分项工程项目清单计价表
工程名称：机房改造 |  |  |  | 标段： |  |  |  | 第 1 页 共 1 页
序号 | 项目编码 | 项目名称 | 项目特征描述 |  | 计量 单位 | 工程量 | 金额（元）
[7 empty] | 综合单价 |  | 合价 | 其中
材料暂估价
1 | 01B001 | 闭门器 | 1.安装部位:闭门器 |  | 个 | 30
2 | 01B002 | 顺序器 | 1.安装部位:顺序器 |  | 个 | 30
3 | 011302001002 | 拆除过道铝板吊顶 | 1、拆除过道铝板吊顶（保护性拆除） 2、铝板残值，投标人报价时综合考虑 |  | m2 | 1560
4 | 011302001008 | 平面吊顶天棚 | 1.吊顶形式、吊杆规格、高度:满足规范要求 2.龙骨材料种类、规格、中距:满足规范要求 3.面板材料品种、规格:600*600矿棉板 4.吊筋及龙骨投标人综合考虑报价 |  | m2 | 1560
5 | 011302001004 | 石膏板吊顶拆除及恢复 | 1、石膏板吊顶拆除及恢复（含腻子和涂料恢复） 2、吊筋和龙骨综合考虑 |  | m2 | 500
6 | 011303002001 | 吊顶开孔增加检修口（铝板） | 1.安装部位:吊顶开孔增加检修口 2.材质、规格:500*500 |  | 个 | 68
7 | 010402001001 | 原墙体拆除 | 1.安装部位:拆除墙体 2.材质、规格:厚24CM |  | m3 | 4.8
8 | 011205001001 | 拆除玻璃墙 | 1.安装部位:拆除玻璃墙 2.材质、规格:1600*2100 |  | m2 | 3.36
9 | 010103003001 | 建筑垃圾外运 | 1.安装部位:垃圾清运 |  | m3 | 4.8
10 | 010802004002 | 钢质防火门 | 1.门代号及洞口尺寸:1600*2100 2.:钢质防火门 3、含防火门灌浆 |  | m2 | 3.36
合 计

## 表E.2.3 材料暂估单价及调整表【机房改造】
材料暂估单价及调整表
工程名称：机房改造 |  |  |  |  | 标段： | [5 empty] | 第 1 页 共 1 页
序号 | 材料名称 | 规格型号 | 计量单位 | 暂估 |  |  |  | 确认 |  |  |  | 调整金额（元） | 备注
|  |  |  | 数量 |  | 单价 （元） | 合价 （元） | 数量 | 单价 （元） | 合价 （元）
|  |  |  | A₁ |  | B₁ | C₁ | A₂ | B₂ | C₂ |  | D=C₂-C₁
合 计 | [7 empty] | — | — |  |  |  | —
注：本表可由招标人填写“暂估单价”栏，并在备注栏说明拟用暂估价材料的清单项目，投标人应将上述材料暂估单价计入 工程量清单综合单价。

## 表E.3.1 措施项目清单计价表【机房改造】
措施项目清单计价表
工程名称：机房改造 |  |  | 标段： |  | 第 1 页 共 1 页
序号 | 项目编码 | 项目名称 |  | 工作内容 |  | 价格（元） | 备注
1 | 011601009001 | 安全生产 |  |  |  |  | 详见明细表E.3.2
2 | 011601007001 | 文明施工 |  |  |  |  | 详见明细表E.3.2
3 | 011601008001 | 环境保护 |  |  |  |  | 详见明细表E.3.2
4 | 011601006001 | 临时设施 |  |  |  |  | 详见明细表E.3.2
5 | 011601010001 | 冬雨季施工增加 |  |  |  |  | 详见明细表E.3.2
6 | 011601011001 | 夜间施工增加 |  |  |  |  | 详见明细表E.3.2
7 | 011601012001 | 特殊地区施工增加 |  |  |  |  | 详见明细表E.3.2
8 | 011601013001 | 二次搬运 |  |  |  |  | 详见明细表E.3.2
9 | 011601014001 | 已完工程及设备保护 |  |  |  |  | 详见明细表E.3.2
10 | 011601015001 | 既有建(构)筑物、设施保护 |  |  |  |  | 详见明细表E.3.2
11 | 011601016001 | 按质论价 |  |  |  |  | 详见明细表E.3.2
12 | 011601017001 | 建筑工人实名制 |  |  |  |  | 详见明细表E.3.2
13 | 011601018001 | 特殊施工降效 |  |  |  |  | 详见明细表E.3.2
14 | 011601019001 | 协管 |  |  |  |  | 详见明细表E.3.2
15 | 011601001001 | 脚手架 |  |  |  |  | 详见明细表E.3.2
16 | 011601002001 | 垂直运输 |  |  |  |  | 详见明细表E.3.2
17 | 011601003001 | 其他大型机械进出场及安拆 |  |  |  |  | 详见明细表E.3.2
合 计 | [6 empty] | --

## 表E.3.2 措施项目清单构成明细分析表【机房改造】
措施项目清单构成明细分析表
工程名称：机房改造 |  |  |  | 标段： |  |  |  |  | 第 1 页 共 1 页
序号 | 项目编码 | 措施项目名称 | 计算基础 |  | 费率 （%） | 价格 （元） | 价格构成明细（元） | [5 empty] | 备注
[7 empty] | 人工费 | 材料费 |  | 施工机具使用费 | 管理费 | 利润
1 | 011601009001 | 安全生产 |  |  | 3.8
2 | 011601007001 | 文明施工
3 | 011601008001 | 环境保护
4 | 011601006001 | 临时设施
5 | 011601010001 | 冬雨季施工增加
6 | 011601011001 | 夜间施工增加
7 | 011601012001 | 特殊地区施工增加
8 | 011601013001 | 二次搬运
9 | 011601014001 | 已完工程及设备保护
10 | 011601015001 | 既有建(构)筑物、设施保护
11 | 011601016001 | 按质论价
12 | 011601017001 | 建筑工人实名制
13 | 011601018001 | 特殊施工降效
14 | 011601019001 | 协管
15 | 011601001001 | 脚手架
16 | 011601002001 | 垂直运输
17 | 011601003001 | 其他大型机械进出场及安拆
合 计
注:采用费率计价方式的，应分别填写“计算基础”、“费率”、“价格”列数值；采用总价计价方式的，可只填“价格”列数值。

## 表E.4.1 其他项目清单计价表【机房改造】
其他项目清单计价表
工程名称：机房改造 |  | 标段： |  |  |  | 第 1 页 共 1 页
序号 | 项目名称 |  | 暂估（暂定）金额（元） | 结算（确定）金额（元） | 调整金额± （元） |  | 备注
1 | 暂列金额 |  | 22000 |  |  |  | 详见本标准表 E.4.2
2 | 专业工程暂估价 | [5 empty] | 详见本标准表 E.4.3
3 | 计日工 | [5 empty] | 详见本标准表 E.4.4
4 | 总承包服务费 | [5 empty] | 详见本标准表 E.4.5
5 | 合同中约定的其他项目
合 计 |  |  | 22000 |  |  |  | —

## 表E.4.2 暂列金额明细表【机房改造】
暂列金额明细表
工程名称：机房改造 |  |  |  | 标段： |  |  | 第 1 页 共 1 页
序号 | 项目名称 | 计算基础 | 费率（%） |  | 暂定金额 （元） | 确定金额（元） |  | 调整金额± (元) | 备注
1 | 合同价格调整暂列金额
1.1
2 | 未确定工程暂列金额 |  |  |  | 22000
2.1 | 未确定工程暂列金额 |  |  |  | 22000
3 | 未确定服务暂列金额
3.1
4 | 未确定其他暂列金额
4.1
合 计 |  | - | - |  | 22000
注：1 本表由招标人填写“暂定金额”总额，采用费率计价方式计算暂定金额的，应分别填写“计算基础”“费率”，并计算 填写“暂定金额”；采用总价计价方式计算暂定金额的，可直接填写“暂定金额”； 2 投标人应将上述暂定金额填写并计入投标总价； 3 结算时应按合同约定计算并填写“确定金额”。

## 表E.4.3 专业工程暂估价明细表【机房改造】
专业工程暂估价明细表
工程名称：机房改造 |  |  |  | 标段： |  |  |  | 第 1 页 共 1 页
序号 | 专业工程名称 | 暂估金额（元） |  |  |  | 确认金额（元） |  |  |  | 调整金额±（元） | 备注
|  | 不含税价格 | 增值税 |  | 含税价格 | 不含税价格 | 增值税 |  | 含税价格
|  | A₁ | B₁ |  | C₁ | A₂ | B₂ |  | C₂ | D=C₂-C₁
1
合计 | [10 empty] | --
注：本表“暂估金额”由招标人填写，投标人应将“暂估金额”填写并计入投标总价。结算时应按合同约定的价格填写 “确认金额”。

## 表E.4.4 计日工表【机房改造】
计日工表
工程名称：机房改造 |  |  |  | 标段： |  |  |  | 第 1 页 共 1 页
编号 | 计日工名称 | 单位 | 暂定数量 |  | 实际数量 | 综合单价(元) | 合价（元） |  |  | 调整金额± (元)
[7 empty] | 暂定 |  | 实际
[7 empty] | A₁ |  | A₂ | B=A₂-A₁
一 | 人工
1
人工小计
二 | 材料
1
材料小计
三 | 施工机具
1
施工机具小计
总计
注：1 本表计日工名称、暂定数量应由招标人填写。编制最高投标限价时，单价应由招标人按有关计价规定确定；编制投标报 价时，单价应由投标人自主报价，并按暂定数量计算合价计入投标总价中。 2 工程结算时，应按发承包双方确认的实际数量计算合价。发承包双方确认的实际数量详见本标准表E.8.2。

## 表E.4.5 总承包服务费计价表【机房改造】
总承包服务费计价表
工程名称：机房改造 |  |  |  | 标段： |  |  |  |  | 第 1 页 共 1 页
序号 | 项目名称 | 计算基础 | 费率 （%） |  | 金额 （元） | 确认 计算基础 | 结算金额 （元） | 调整金额± （元） |  | 备注
|  | A₁ | B |  | C₁ | A₂ | C₂ | D=C₂-C₁
1 | 发包人提供材料 | [8 empty] | 详见本标准表G.1.1
2 | 专业分包工程 | [8 empty] | 详见本标准表E.4.3
3 | 直接发包的专业工程 | [8 empty] | 详见本标准表E.4.6
合 计 |  | — | — |  |  | — |  |  |  | —
注：1 本表项目名称、服务内容应由招标人填写； 2 编制最高投标限价及投标报价时，采用费率计价方式计算总承包服务费的，应分别填写“计算基础 A₁” “费率B”， 并计算填写“金额C₁”，C₁=A₁×B; 采用总价计价方式计算总承包服务费的，可直接填写“金额C₁”； 3 编制结算时，采用费率计价方式计算总承包服务费的，应填写“确认计算基础A₂”， 并计算填写“结算金额C₂”， C₂=A₂×B；采用总价计价方式计算总承包服务费的，可直接填写“结算金额C₂”。

## 表E.4.6 直接发包的专业工程明细表【机房改造】
直接发包的专业工程明细表
工程名称：机房改造 |  | 标段： | 第 1 页 共 1 页
序号 | 直接发包的专业工程名称 |  |  | 备注
1 | 直接发包的专业工程
1.1
注：本表应由招标人填写，用于计算直接发包的专业工程总承包服务费。

## 表E.5.1 增值税计价表【机房改造】
增值税计价表
工程名称：机房改造 |  |  | 标段： |  | 第 1 页 共 1 页
序号 | 项目名称 | 计算基础说明 |  | 计算基础 |  | 税率(%) | 金额(元)
1 | 增值税 | 分部分项工程费+措施项目费+其他项目费-其中：专业工程暂估价-甲供材料费-甲供主材费-甲供设备费 |  |  |  | 9
合 计

## 表G.1.1 发包人提供材料一览表【机房改造】
发包人提供材料一览表
工程名称：机房改造 |  |  |  |  | 标段： |  | 第 1 页 共 1 页
序号 | 材料名称、规格、型号 | 单位 | 数量 | 单价(元) |  | 合价（元） |  | 有效损耗率(%) | 备注
合 计 | [7 empty] | -- | --

## 表G.2.1-2 承包人提供可调价主要材料表二【机房改造】
承包人提供可调价主要材料表二
(适用于价格指数调差法)
工程名称：机房改造 |  |  | 标段： |  |  | 第 1 页 共 1 页
序号 | 名称、规格、型号 | 变值权重 B |  | 基本价格指数 Fₒ | 现行价格指数 Ft |  | 风险幅度系数 （%） | 价差调整金额 △P（元）
| 定值权重A | 1 |  | - | - |  | - | -
合计 |  | 1 |  | - | - |  | -
注：1“名称、规格、型号”“基本价格指数”栏由招标人填写，人工也采用价格指数调差法调整的，由招标人在“名称”栏填 写； 2 本表仅适用于物价变化引起合同价格调整事件使用； 3 分项计算可调价主要材料价差的，应在“价差调整金额”列分别填写金额，并计算合计金额；整体计算可调价主要材料 价差的，可仅在“价差调整金额”列“合计”行填写。

## 表E.1.1 单位工程汇总表【机房改造】
单位工程汇总表
工程名称：机房改造 |  | 标段： |  | 第 1 页 共 1 页
序号 | 项目内容 |  | 金额(元)
1 | 分部分项工程费
2 | 措施项目费
2.1 | 通用措施项目
2.1.1 | 其中：安全生产
3 | 其他项目费
3.1 | 其中：暂列金额 |  | 22000
3.2 | 其中：专业工程暂估价
3.3 | 其中：计日工
3.4 | 其中：总承包服务费
3.5 | 其中：合同中约定的其他项目
4 | 增值税
合计 |  |  | 22000
注：1 专业工程暂估价为已含税价格，在计算增值税计算基础时不应包含专业工程暂估价金额；
2 本表适用于以单项工程、单位工程等为工程量清单编制对象的工程。

## 表G.2.1-1 承包人提供可调价主要材料表一【机房改造】
承包人提供可调价主要材料表一
(适用于价格信息调差法)
工程名称：机房改造 |  |  |  |  | 标段： |  |  |  | 第 1 页 共 1 页
序号 | 名称、规格、型号 | 单位 | 数量 | 基准价 Cₒ（元） |  | 投标报价 （元） | 风险幅度系数 r（%） | 价格信息 Cᵢ（元） |  | 价差 ΔC（元） | 价差调整金额 ΔP（元）
合 计
注：1 本表仅适用于物价变化引起合同价格调整事件使用。其中，招标人填写序号、名称、规格、型号、 单位、基准价、风险 幅度；投标人根据投标报价填写投标报价； 2 “数量”依据发承包双方在合同中明确的数量计算方式计算确定。