## 1.1封-1 招标工程量清单封面
| 江苏省生态地质调查大队六合基地既有建筑涉危改造 |  | 工程
招标工程量清单
招 标 人：
（单位盖章）
造价咨询人：
（单位盖章）
2024年08月23日
封-1

## 1.2扉-1 招标工程量清单扉页
| 江苏省生态地质调查大队六合基地既有建筑涉危改造 |  |  | 工程
招标工程量清单
招 标 人： |  |  | 造价咨询人：
|  | （单位盖章） |  | （单位资质专用章）
法定代表人 或其授权人： |  |  | 法定代表人 或其授权人：
|  | （签字或盖章） |  | （签字或盖章）
编 制 人： |  |  | 复 核 人：
|  | （造价人员签字盖专用章） |  | （造价工程师签字盖专用章）
编制时间： |  | 2024年08月23日 | 复核时间： | 2024年08月23日
扉-1

## 2.1表-03 单项工程汇总表(南京地铁招标专用)
单项工程汇总表
工程名称：江苏省生态地质调查大队六合基地既有建筑涉危改造 |  |  |  |  | 第1页 共1页
序号 | 单位工程名称 | 金额(元) | 其中:(元)
|  |  | 暂估价 | 安全文明施工费 |  | 规费
1 | 1-4#楼强电及防雷 |  | 0.00
合 计 |  |  | 0.00

## 3.1表-04 单位工程汇总表(南京地铁招标专用)
单位工程汇总表
工程名称：1-4#楼强电及防雷 |  | 标段： |  | 第1页 共1页
序号 | 汇 总 内 容 |  | 金额(元) |  | 其中:暂估价(元)
1 | 分部分项工程
1.1 | 人工费
1.2 | 材料费
1.3 | 施工机具使用费
1.4 | 企业管理费
1.5 | 利润
2 | 措施项目
2.1 | 单价措施项目费
2.2 | 总价措施项目费
2.2.1 | 其中：安全文明施工措施费
3 | 其他项目
3.1 | 其中：暂列金额 |  | 0.00
3.2 | 其中：专业工程暂估价 |  | 0.00
3.3 | 其中：计日工
3.4 | 其中：总承包服务费
4 | 规费
5 | 税金
合 计

## 3.2表-08 分部分项工程和单价措施项目清单与计价表
分部分项工程和单价措施项目清单与计价表
工程名称：1-4#楼强电及防雷 |  |  |  | 标段： |  |  | 第1页 共2页
序 号 | 项目编码 | 项目名称 | 项目特征描述 |  | 计量 单位 | 工程量 | 金 额(元)
[7 empty] | 综合单价 | 合价 | 其中
暂估价
|  | C.4 1-4#楼强电 |  |  |  | 1
1 | 030404017001 | 一层总配电箱1#\2# | 1、名称：一层配电总箱1AP01 2、型号：GXL-I 3、规格：防水型（IP55） 箱外壳涂红色油漆 4、安装方式：落地安装，基础垫高10cm |  | 台 | 4
2 | 030404017002 | 一层总配电箱3# | 1、名称：一层消防照明配电箱ALE1 2、型号：GXL-II 3、接线端子材质、规格：端子接线 4、安装方式：明装,H=1.3m |  | 台 | 2
3 | 030404017003 | 一层总配电箱4# | 1、名称：一层照明配电箱1AL1 2、型号：GXL-II 3、接线端子材质、规格：端子接线 4、安装方式：明装,H=1.3m |  | 台 | 1
4 | 030404017004 | 照明配电箱PZ30 | 1、名称：一层应急照明箱JZAE1 2、型号：GXL-II 3、接线端子材质、规格：端子接线 4、安装方式：明装,H=1.3m |  | 台 | 75
5 | 030404034001 | 照明开关单联单控 | 1、名称：单极开关 2、规格：250V 10A |  | 个 | 13
6 | 030404034002 | 照明开关双联单控 | 1、名称：单极开关 2、规格：250V 10A |  | 个 | 75
7 | 030404034003 | 照明开关三联单控 | 1、名称：单极开关 2、规格：250V 10A |  | 个 | 13
8 | 030404035001 | 空调插座 | 1、名称：单相二三极插座 2、规格：250V 10A |  | 个 | 81
9 | 030404035002 | 5孔插座 | 1、名称：单相二三极插座 2、规格：250V 10A |  | 个 | 252
10 | 030408001002 | 电力电缆 | 1、型号：BTTWY 2、规格：5*6 3、敷设方式、部位：穿管或桥架敷设 |  | m | 1593
11 | 030411003001 | 桥架200*100 |  |  | m | 72
12 | 030411001003 | 配管DN20 | 1、材质：焊接钢管 2、规格：SC20 3、配置形式：暗配 |  | m | 3552
13 | 030411001004 | 配管DN25 | 1、材质：焊接钢管 2、规格：SC25 3、配置形式：明配 |  | m | 1148
14 | 030411004001 | 照明电线WDZR-BV2.5 | 1、配线形式：管内穿线 2、型号：BV 3、规格：2.5mm2 |  | m | 3864.6
15 | 030411004003 | 插座电线WDZR-BV2.5 | 1、配线形式：管内穿线 2、型号：BV 3、规格：2.5mm2 |  | m | 3653.4
本页小计
分部分项工程和单价措施项目清单与计价表
工程名称：1-4#楼强电及防雷 |  |  |  | 标段： |  |  | 第2页 共2页
序 号 | 项目编码 | 项目名称 | 项目特征描述 |  | 计量 单位 | 工程量 | 金 额(元)
[7 empty] | 综合单价 | 合价 | 其中
暂估价
16 | 030411004002 | 空调插座线WDZR-BV4 | 1、配线形式：管内穿线 2、型号：BV 3、规格：2.5mm2 |  | m | 3399.45
17 | 030411006001 | 接线盒 | 1、名称：接线盒 2、材质：铁制 3、规格：86 4、安装形式：暗配 |  | 个 | 248
18 | 030412004001 | LED灯吸顶(防水防尘、自带感应） | 1、名称：消防应急标志灯具(安全出口标志灯)非集中控制型，A型，DC36V 1W,持续型 |  | 套 | 40
19 | 030412004002 | LED灯吸顶 | 1、名称：消防应急标志灯具(疏散出口标志灯)非集中控制型，A型，DC36V 1W,持续型 |  | 套 | 19
20 | 030412004003 | 平板灯 | 1、名称：消防应急标志灯具(单向方向标志灯)非集中控制型，A型，DC36V 1W,持续型 |  | 套 | 179
|  | 1-4#防雷 |  |  |  | 1
21 | 030409008001 | 等电位端子箱、测试板 | 1、名称：MEB |  | 台 | 4
22 | 030409002001 | 接地母线 | 1、名称：接地母线 2、材质：镀锌扁钢 3、规格：-40*4 4、安装部位：室内 |  | m | 324.65
23 | 030409005001 | 避雷网 | 1、名称：∅10 热镀锌圆钢做接闪带 |  | m | 527.16
24 | 030409003001 | 避雷引下线 | 1、名称：利用柱内钢筋做防雷引下线 |  | m | 144
25 | 030414011001 | 接地装置 | 1、名称：接地网调试 |  | 系统 | 4
分部分项合计
26 | 031301017001 | 脚手架搭拆 |  |  | 项 | 1
单价措施合计
本页小计
合 计

## 3.3表-11 总价措施项目清单与计价表
总价措施项目清单与计价表
工程名称：1-4#楼强电及防雷 |  |  |  | 标段： |  |  | 第1页 共2页
序号 | 项目编码 | 项 目 名 称 | 计算基础 | 费率(%) | 金额(元) | 调整 费率(%) |  | 调整后 金额(元) | 备注
1 | 031302001001 | 安全文明施工
1.1 | 1.1 | 基本费 | 分部分项清单合价+单价措施清单合价-分部分项除税工程设备费-单价措施除税工程设备费 | 1.5 |  |  |  |  | 不取费时将“费率”置0；
1.2 | 1.2 | 增加费 | 分部分项清单合价+单价措施清单合价-分部分项除税工程设备费-单价措施除税工程设备费 | 0 |  |  |  |  | 1星0.3%/2星0.33%/3星0.36%
1.3 | 1.3 | 扬尘污染防治增加费 | 分部分项清单合价+单价措施清单合价-分部分项除税工程设备费-单价措施除税工程设备费 | 0.21
2 | 031302002001 | 夜间施工 | 分部分项清单合价+单价措施清单合价-分部分项除税工程设备费-单价措施除税工程设备费 | [5 empty] | 0～0.1%
3 | 031302003001 | 非夜间施工照明 | 分部分项清单合价+单价措施清单合价-分部分项除税工程设备费-单价措施除税工程设备费 | [5 empty] | 0.30%
4 | 031302005001 | 冬雨季施工 | 分部分项清单合价+单价措施清单合价-分部分项除税工程设备费-单价措施除税工程设备费 | [5 empty] | 0.05～0.1%
5 | 031302006001 | 已完成工程及设备保护 | 分部分项清单合价+单价措施清单合价-分部分项除税工程设备费-单价措施除税工程设备费 | [5 empty] | 0～0.05%
总价措施项目清单与计价表
工程名称：1-4#楼强电及防雷 |  |  |  | 标段： |  |  | 第2页 共2页
序号 | 项目编码 | 项 目 名 称 | 计算基础 | 费率(%) | 金额(元) | 调整 费率(%) |  | 调整后 金额(元) | 备注
6 | 031302008001 | 临时设施 | 分部分项清单合价+单价措施清单合价-分部分项除税工程设备费-单价措施除税工程设备费 | [5 empty] | 0.6～1.6%
7 | 031302009001 | 赶工措施 | 分部分项清单合价+单价措施清单合价-分部分项除税工程设备费-单价措施除税工程设备费 | [5 empty] | 0.5～2.1%
8 | 031302010001 | 工程按质论价 | 分部分项清单合价+单价措施清单合价-分部分项除税工程设备费-单价措施除税工程设备费 | 0 |  |  |  |  | 市优0.8%/省优1.1%/国优专业1.2%/国优1.3%
9 | 031302011001 | 住宅分户验收 | 分部分项清单合价+单价措施清单合价-分部分项除税工程设备费-单价措施除税工程设备费 | [5 empty] | 0.10%
10 | 031302012001 | 建筑工人实名制费用 | 分部分项清单合价+单价措施清单合价-分部分项除税工程设备费-单价措施除税工程设备费 | [5 empty] | 0.03%
11 | 031302015001 | 智慧工地费用 | 分部分项清单合价+单价措施清单合价-分部分项除税工程设备费-单价措施除税工程设备费 | [5 empty] | 0.04～0.08%
合 计

## 3.4表-12 其他项目清单与计价汇总表
其他项目清单与计价汇总表
工程名称：1-4#楼强电及防雷 |  | 标段： |  | 第1页 共1页
序号 | 项 目 名 称 | 金额(元) | 结算金额(元) |  | 备注
1 | 暂列金额 | 0.00 |  |  | 明细详见表-12-1
2 | 暂估价 | 0.00
2.1 | 材料(工程设备)暂估价 | — |  |  | 明细详见表-12-2
2.2 | 专业工程暂估价 | 0.00 |  |  | 明细详见表-12-3
3 | 计日工 |  |  |  | 明细详见表-12-4
4 | 总承包服务费 |  |  |  | 明细详见表-12-5
合 计 |  |  |  |  | —

## 3.5表-13 规费、税金项目计价表
规费、税金项目计价表
工程名称：1-4#楼强电及防雷 |  |  | 标段： |  |  | 第1页 共1页
序号 | 项 目 名 称 | 计算基础 |  | 计算基数(元) | 计算费率(%) |  | 金额(元)
1 | 规费 | 分部分项工程费+措施项目费+其他项目费-除税工程设备费 |  |  | 100
1.1 | 社会保险费 |  |  |  | 2.4
1.2 | 住房公积金 |  |  |  | 0.42
1.3 | 环境保护税 |  |  |  | 0.1
2 | 税金 | 分部分项工程费+措施项目费+其他项目费+规费-(除税甲供材料费+除税甲供设备费)/1.01 |  |  | 9
合 计