## 清单
监测项目清单
项目名称：2026年宁马高速公路桥梁结构健康监测项目 | [5 empty] | 货币单位：人民币元
序号 | 项目 | 单位 | 数量 | 单 价 | 合 价 | 备注
一 | 系统运营维护及数据分析 | 项 | 1 |  | 0 | 1、二年； 2、此项报价应为总报价的30%及以上。
二 | 网络租赁费
2.1 | 运营商网络租赁200M | 年 | 1 |  | 0 | 运营商网络租赁（2027年）
2.2 | 运营商网络租赁400M | 年 | 1 |  | 0 | 江南站→南京公路事业发展中心（2028年）
三 | 通信
3.1 | 远程开关 | 台 | 8 |  | 0 | 可远程控制桥梁结构监测系统电源
3.2 | 工业级交换机（8口） | 台 | 6 |  | 0 | 1、端口：至少 5 个千兆 RJ45 端口； 2、支持本地 Web 管理； 3、支持端口 VLAN； 4、工作温度：0℃~40℃； 5、工作湿度：5%～95%。
3.3 | 工业环网交换机 | 台 | 7 |  | 0 | 1、4/8 个 10/100/1000M 自适应 RJ45 端口 2、2 个千兆 SFP 端口 3、ERPS 环网协议 4、宽电压输入：9.6V~60VDC 5、多种安装方式：导轨式安装+壁挂安装 6、IP30 防护
3.4 | 工业4G路由器 | 台 | 8 |  | 0 | 1、有线LAN口：1个10/100mbpsT(X)以太网口； 2、SIM/USIM卡：标准6针抽屉式卡接口，支持3V/1.8VSIM卡； 3、无线标准：支持802.11b/g/n，2.4GHz； 4、安全加密：支持WPA-PSK、WPA2-PSK加密方式； 5、工作温度：-20℃～70℃； 6、工作湿度：5%～95%RH。
3.5 | 光纤收发器 | 对 | 1 |  | 0 | 光纤收发器
3.6 | 通用采集模块 | 通道 | 6 |  | 0 | 通用采集模块
3.7 | 工控机 | 台 | 8 |  | 0 | 1、CPU：主频2.0GHz及以上； 2、内存DDR：≥8GB； 3、双显：1个DVI-D接口、1个VGA接口； 4、网络接口：至少2路以上以太网接口，100Mbps； 5、其他接口：至少2个USB2.0接口； 6、存储：128GB及以
3.8 | 工业级光模块 | 个 | 14 |  | 0 | 单模双纤20km
3.9 | 动态信号采集仪 | 台 | 1 |  | 0 | 8通道
3.10 | 挂壁机柜 | 台 | 8 |  | 0 | 1、挂壁机柜 2、含接地、防雷等
四 | 监测
4.1 | 主梁竖向位移监测
4.1.1 | 图像法动位移监测仪 | 台 | 4 |  | 0 | 1、量程：120m；精度：≤0.2mm 2、含监测仪安装支架（配套定制）
4.1.2 | 标靶 | 个 | 17 |  | 0 | 1、配套定制 2、含标靶安装支架（配套定制）
4.2 | 应变监测 |  | 0 |  | 0
4.2.1 | 电阻式应变计 | 台 | 4 |  | 0 | 1、量程：±1000με；分辨率：≤1με；采样频率：10Hz 2、含应变计保护罩（配套定制：长18cm、宽5cm、高4.5cm）
4.3 | 振动倾角监测 |  | 0 |  | 0
4.3.1 | 简易感知报警装置 | 台 | 5 |  | 0 | 1、加速度测量技术指标：加速度测量范围：±2g，最高精度 1mg；倾角测量技术指标：倾角测量范围：±45°，最高精度≤0.01°；可实现异常冲击触发采集 2、含安装支架（配套定制）
4.4 | 视频监控 |  | 0 |  | 0
4.4.1 | 高清摄像机（附着式安装） | 个 | 8 |  | 0 | 1、高清摄像机参数： ①采用IP网络摄像机； ②像素应大于等于400万，帧率应大于等于 25FPS； ③具备水平0°~350°，垂直15°~-90°旋转功能，具备设置预置位、预置位自动回位以及摄像机角度信息反馈功能等； ④具备红外补光能力，夜视不低于150m； ⑤具备事件智能识别功能； ⑥防护IP66，符合GB/T17626.2/3/4/5/6四级标准。 2、安装支架（配套定制）
4.4.2 | 高清摄像机（高4m立柱安装） | 个 | 5 |  | 0 | 1、高清摄像机参数： ①采用IP网络摄像机； ②像素应大于等于400万，帧率应大于等于 25FPS； ③具备水平0°~350°，垂直15°~-90°旋转功能，具备设置预置位、预置位自动回位以及摄像机角度信息反馈功能等； ④具备红外补光能力，夜视不低于150m； ⑤具备事件智能识别功能； ⑥防护IP66，符合GB/T17626.2/3/4/5/6四级标准。 2、安装支架（配套定制） 3、高4m立柱（含立柱法兰、肋板、立柱、横管、检修孔挡板、机箱连接法兰、机箱法兰连接管、机箱连接法兰、避雷针、螺栓、接地等） 4、基础：混凝土基础（含钢筋笼及预埋件）、预埋穿线管2φ60钢管
4.4.3 | 高清摄像机（高6m立柱安装） | 个 | 1 |  | 0 | 1、高清摄像机参数： ①采用IP网络摄像机； ②像素应大于等于400万，帧率应大于等于 25FPS； ③具备水平0°~350°，垂直15°~-90°旋转功能，具备设置预置位、预置位自动回位以及摄像机角度信息反馈功能等； ④具备红外补光能力，夜视不低于150m； ⑤具备事件智能识别功能； ⑥防护IP66，符合GB/T17626.2/3/4/5/6四级标准。 2、安装支架（配套定制） 3、高6m立柱（含立柱法兰、肋板、立柱、横管、检修孔挡板、机箱连接法兰、机箱法兰连接管、机箱连接法兰、避雷针、螺栓、接地等） 4、基础：混凝土基础（含钢筋笼及预埋件）、预埋穿线管2φ60钢管
4.4.4 | 高清摄像机（高12m安装） | 个 | 2 |  | 0 | 1、高清摄像机参数： ①采用IP网络摄像机； ②像素应大于等于400万，帧率应大于等于 25FPS； ③具备水平0°~350°，垂直15°~-90°旋转功能，具备设置预置位、预置位自动回位以及摄像机角度信息反馈功能等； ④具备红外补光能力，夜视不低于150m； ⑤具备事件智能识别功能； ⑥防护IP66，符合GB/T17626.2/3/4/5/6四级标准。 2、安装支架（配套定制） 3、高12m立柱（含立柱法兰、肋板、立柱、横管、检修孔挡板、机箱连接法兰、机箱法兰连接管、机箱连接法兰、避雷针、螺栓、接地等） 4、基础：混凝土基础（含钢筋笼及预埋件）、预埋穿线管2φ60钢管
4.5 | 桥面温度监测 |  | 0 |  | 0
4.5.1 | 电阻式温度计 | 个 | 1 |  | 0 | 1、测量范围：-50℃~+80℃；分辨力：0.1℃；最大允许误差：±0.5℃；采样频率：1/600Hz； 2、安装支架（配套定制）
4.6 | 超高预警 |  | 0 |  | 0
4.6.1 | 激光传感器 | 个 | 2 |  | 0 | 1、测量范围 5～50 米（可定制）；测量频率：20～200Hz；最小分辨率：0.01m；激光类型：905nm 激光；激光等级 1；电源输入 DC9～24V/1A；防护等级 IP67。 2、主控制器 3、安装立柱（高度匹配限高） 4、基础：混凝土基础（含钢筋笼及预埋件）、预埋穿线管2φ60钢管、接地等
4.6.2 | 超高警示牌 | 个 | 2 |  | 0 | 矩形80x50cm、2.0mm铝板、蓝底高亮灯珠，附着式安装
4.6.3 | 超高车掉头绕行指示牌 | 个 | 2 |  | 0 | 矩形205*80cm、2.5mm铝板、蓝底高亮灯珠，附着式安装
4.6.4 | 横向灯带 | 个 | 2 |  | 0 | 长度13m，红色LED，高亮频闪，安装于主梁侧面、接电
五 | 系统集成调试及各级平台联网 | 项 | 8 |  | 0 | 1、系统集成调试（含监测设备通信联调、监测设备防雷测试、断电重启、设备自诊断等、试运营维护） 2、各级平台联网（含结构模型计算分析、监测平台桥梁入库配置、报警阈值及特征值分析配置、连通性测试等）
六 | 供配电
6.1 | 12V/24V开关电源 | 台 | 8 |  | 0 | 12V/24V开关电源
七 | 管线 |  | 0 |  | 0
7.1 | 电缆
7.1.1 | 电力线缆 | m | 2628 |  | 0 | 1、YJV22 3*4铠装 2、含直径50mm硅芯管保护
7.1.2 | 通信线缆 | m | 336 |  | 0 | RVVP 4*0.5屏蔽线
7.1.3 | 通信线缆 | m | 2568 |  | 0 | 8芯光缆
7.1.4 | 通信线缆 | m | 1002 |  | 0 | 网线
7.2 | 通信线缆防护 |  | 0
7.2.1 | 不锈钢管 | m | 1267 |  | 0 | 1、直径50mm不锈钢管 2、骑马卡及相关辅材等
7.2.2 | 桥架 | m | 155 |  | 0 | 1、镀锌桥架100*100mm 2、支架及相关辅材等
7.3 | 手孔井 | 个 | 8 |  | 0 | 外径尺寸：砖砌1080*1080*1200mm
总报价 |  |  |  | 0 |  | 元
备注：具体要求详见设计图纸、招标文件及技术规范。