## 表B.1.1 招标工程量清单封面
| 海州区新坝镇朱圩村标准化厂房 |  |  | 工程
招标工程量清单
|  | 招 标 人： | （盖章）
年 月 日

## 表C.1.1 招标工程量清单扉页
工程名称： |  | 海州区新坝镇朱圩村标准化厂房
标段名称：
招标工程量清单
| 编 制 人： |  | (造价专业人员签字及盖章)
| 审 核 人： |  | (签字及盖章)
| 编 制 单 位： |  | (盖章)
| 法定代表人或其授权人： |  | (签字或盖章)
| 招 标 人： |  | (盖章)
| 法定代表人或其授权人： |  | (签字或盖章)
编 制 时 间：

## 表D.1.1 工程量清单编制(审核)说明
工程量清单编制(审核)说明
工程名称：海州区新坝镇朱圩村标准化厂房
一、工程名称：海州区新坝镇朱圩村标准化厂房 二、工程概况： 本工程为海州区新坝镇朱圩村标准化厂房，建设内容为主要新建1栋1层700平方米左右标准化厂房，同时配套建设给排水、供配电、消防、围墙、排水沟等基础设施等 三、控制价编制范围： 本工程为海州区新坝镇朱圩村标准化厂房，主要有桩基工程、土建工程、钢结构工程、安装工程、室外附属工程等； 四、控制价编制依据： 1、海州区新坝镇朱圩村标准化厂房设计图纸。 2、《建设工程工程量清单计价标准》（GB/T50500-2024）及其 9 本工程量计算标准； 3、《《江苏省建筑与装饰工程消耗量》（2026）、《江苏省通用安装工程消耗量》（2026）、《江苏省市政工程消耗量》（2026）、 《江苏省仿古建筑与园林工程计价表》（2007）、《江苏省房屋修缮工程计价表》（2009）及各级建设行政主管部门发布的有关文件、近期的《连云港市建设工程材料市场参考价》 4、执行连云港市及江苏省相关文件精神。 5、参照2026年第6期连云港市材料信息指导价及市场价。 五、其它说明 1、未计取暂列金额、无工程暂估价。 2、其中安全生产费按3.8%计取。
注：工程量清单编制（审核）说明应包括工程概况、工程范围、编制（审核）依据、特殊要求（如有）及其 他需要说明的问题等内容。

## 表E.1.1 工程项目汇总表
工程项目汇总表
工程名称：海州区新坝镇朱圩村标准化厂房 |  | 标段： |  |  | 第 1 页 共 1 页
序号 | 项目内容 |  | 金额（元） | 其中：（元）
|  |  |  | 专业工程暂估价 |  | 安全生产
1 | 海州区新坝镇朱圩村标准化厂房
合 计
注：1 专业工程暂估价为已含税价格，在计算增值税计算基础时不应包含专业工程暂估价金额；
2 本表适用于以单项工程、单位工程等为工程量清单编制对象的工程。

## 表E.1.1 单项工程汇总表【海州区新坝镇朱圩村标准化厂房】
单项工程汇总表
单项工程名称：海州区新坝镇朱圩村标准化厂房 |  | 标段： |  |  | 第 1 页 共 1 页
序号 | 项目内容 |  | 金额（元） | 其中：（元）
|  |  |  | 专业工程暂估价 |  | 安全生产
1 | 桩基工程
2 | 土建工程
3 | 钢结构工程
4 | 海州区新坝镇朱圩村标准化厂房—电气
5 | 海州区新坝镇朱圩村标准化厂房—室内消防水
6 | 海州区新坝镇朱圩村标准化厂房—室外消防水
7 | 室外附属
合 计
注：1 专业工程暂估价为已含税价格，在计算增值税计算基础时不应包含专业工程暂估价金额；
2 本表适用于以单项工程、单位工程等为工程量清单编制对象的工程。

## 表E.1.1 单位工程汇总表【桩基工程】
单位工程汇总表
工程名称：桩基工程 |  | 标段： |  | 第 1 页 共 1 页
序号 | 项目内容 |  | 金额(元)
1 | 分部分项工程费
2 | 措施项目费
2.1 | 通用措施项目
2.1.1 | 其中：安全生产
2.2 | 专业措施项目
3 | 其他项目费
3.1 | 其中：暂列金额
3.2 | 其中：专业工程暂估价
3.3 | 其中：计日工
3.4 | 其中：总承包服务费
3.5 | 其中：合同中约定的其他项目
4 | 增值税
合计
注：1 专业工程暂估价为已含税价格，在计算增值税计算基础时不应包含专业工程暂估价金额；
2 本表适用于以单项工程、单位工程等为工程量清单编制对象的工程。

## 表E.2.1 分部分项工程项目清单计价表【桩基工程】
分部分项工程项目清单计价表
工程名称：桩基工程 |  |  |  | 标段： |  |  |  | 第 1 页 共 1 页
序号 | 项目编码 | 项目名称 | 项目特征描述 |  | 计量 单位 | 工程量 | 金额（元）
[7 empty] | 综合单价 |  | 合价 | 其中
材料暂估价
1 | 010301001001 | 预制钢筋混凝土实心桩 | 预制钢筋混凝土方桩 1、地层情况:详本工程地勘报告 2、送桩深度、桩长:14m 3、桩倾斜度:直桩 4、沉桩方法:锤击法 5、混凝土强度等级:详见设计图纸 6、YZH-400B-14SN、YRS-40B-14、X-HYRS-B 400-14-a桩型号选择投标人综合考虑 7、未见说明处详见设计图纸及相关规范要求 |  | m | 420
2 | 010301001002 | 预制钢筋混凝土实心桩（试桩） | 预制钢筋混凝土方桩 1、地层情况:详本工程地勘报告 2、送桩深度、桩长:14m 3、桩倾斜度:直桩 4、沉桩方法:锤击法 5、混凝土强度等级:详见设计图纸 6、YZH-400B-14SN、YRS-40B-14、X-HYRS-B 400-14-a桩型号选择投标人综合考虑 7、未见说明处详见设计图纸及相关规范要求 |  | m | 28
本页小计
合 计

## 表E.3.1 措施项目清单计价表【桩基工程】
措施项目清单计价表
工程名称：桩基工程 |  |  | 标段： |  | 第 1 页 共 1 页
序号 | 项目编码 | 项目名称 |  | 工作内容 |  | 价格（元） | 备注
1 | 011601009001 | 安全生产 |  |  |  |  | 详见明细表E.3.2
2 | 011601007001 | 文明施工 |  |  |  |  | 详见明细表E.3.2
3 | 011601008001 | 环境保护 |  |  |  |  | 详见明细表E.3.2
4 | 011601006001 | 临时设施 |  |  |  |  | 详见明细表E.3.2
5 | 011601010001 | 冬雨季施工增加 |  |  |  |  | 详见明细表E.3.2
6 | 011601011001 | 夜间施工增加 |  |  |  |  | 详见明细表E.3.2
7 | 011601012001 | 特殊地区施工增加 |  |  |  |  | 详见明细表E.3.2
8 | 011601013001 | 二次搬运 |  |  |  |  | 详见明细表E.3.2
9 | 011601014001 | 已完工程及设备保护 |  |  |  |  | 详见明细表E.3.2
10 | 011601015001 | 既有建(构)筑物、设施保护 |  |  |  |  | 详见明细表E.3.2
11 | 011601016001 | 按质论价 |  |  |  |  | 详见明细表E.3.2
12 | 011601017001 | 建筑工人实名制 |  |  |  |  | 详见明细表E.3.2
13 | 011601018001 | 特殊施工降效 |  |  |  |  | 详见明细表E.3.2
14 | 011601019001 | 协管 |  |  |  |  | 详见明细表E.3.2
15 | 011601003001 | 其他大型机械进出场及安拆 |  |  |  |  | 详见明细表E.3.2
本页小计 | [6 empty] | --
合 计 | [6 empty] | --
注：措施项目清单费用构成详见本标准表 E.3.2，大型机械进出场及安拆费用组成见本标准表 E.3.4。

## 表E.4.1 其他项目清单计价表【桩基工程】
其他项目清单计价表
工程名称：桩基工程 |  | 标段： |  |  |  | 第 1 页 共 1 页
序号 | 项目名称 |  | 暂估（暂定）金额（元） | 结算（确定）金额（元） | 调整金额± （元） |  | 备注
1 | 暂列金额 | [5 empty] | 详见本标准表 E.4.2
2 | 专业工程暂估价 | [5 empty] | 详见本标准表 E.4.3
3 | 计日工 | [5 empty] | 详见本标准表 E.4.4
4 | 总承包服务费 | [5 empty] | 详见本标准表 E.4.5
5 | 合同中约定的其他项目
合 计 | [6 empty] | —

## 表E.4.2 暂列金额明细表【桩基工程】
暂列金额明细表
工程名称：桩基工程 |  |  |  | 标段： |  |  | 第 1 页 共 1 页
序号 | 项目名称 | 计算基础 | 费率（%） |  | 暂定金额 （元） | 确定金额（元） |  | 调整金额± (元) | 备注
1 | 合同价格调整暂列金额
1.1
2 | 未确定工程暂列金额
2.1
3 | 未确定服务暂列金额
3.1
4 | 未确定其他暂列金额
4.1
本页小计 |  | - | -
合 计 |  | - | -
注：1 本表由招标人填写“暂定金额”总额，采用费率计价方式计算暂定金额的，应分别填写“计算基础”“费率”，并计算 填写“暂定金额”；采用总价计价方式计算暂定金额的，可直接填写“暂定金额”； 2 投标人应将上述暂定金额填写并计入投标总价； 3 结算时应按合同约定计算并填写“确定金额”。

## 表E.4.3 专业工程暂估价明细表【桩基工程】
专业工程暂估价明细表
工程名称：桩基工程 |  |  |  | 标段： |  |  |  | 第 1 页 共 1 页
序号 | 专业工程名称 | 暂估金额（元） |  |  |  | 确认金额（元） |  |  |  | 调整金额±（元） | 备注
|  | 不含税价格 | 增值税 |  | 含税价格 | 不含税价格 | 增值税 |  | 含税价格
|  | A₁ | B₁ |  | C₁ | A₂ | B₂ |  | C₂ | D=C₂-C₁
1
本页小计 | [10 empty] | --
合计 | [10 empty] | --
注：本表“暂估金额”由招标人填写，投标人应将“暂估金额”填写并计入投标总价。结算时应按合同约定的价格填写 “确认金额”。

## 表E.4.4 计日工表【桩基工程】
计日工表
工程名称：桩基工程 |  |  |  | 标段： |  |  |  | 第 1 页 共 1 页
编号 | 计日工名称 | 单位 | 暂定数量 |  | 实际数量 | 综合单价(元) | 合价（元） |  |  | 调整金额± (元)
[7 empty] | 暂定 |  | 实际
[7 empty] | A₁ |  | A₂ | B=A₂-A₁
一 | 人工
1
人工小计
二 | 材料
1
材料小计
三 | 施工机具
1
施工机具小计
总计
注：1 本表计日工名称、暂定数量应由招标人填写。编制最高投标限价时，单价应由招标人按有关计价规定确定；编制投标报 价时，单价应由投标人自主报价，并按暂定数量计算合价计入投标总价中。 2 工程结算时，应按发承包双方确认的实际数量计算合价。发承包双方确认的实际数量详见本标准表E.8.2。

## 表E.4.5 总承包服务费计价表【桩基工程】
总承包服务费计价表
工程名称：桩基工程 |  |  |  | 标段： |  |  |  |  | 第 1 页 共 1 页
序号 | 项目名称 | 计算基础 | 费率 （%） |  | 金额 （元） | 确认 计算基础 | 结算金额 （元） | 调整金额± （元） |  | 备注
|  | A₁ | B |  | C₁ | A₂ | C₂ | D=C₂-C₁
1 | 发包人提供材料 | [8 empty] | 详见本标准表G.1.1
2 | 专业分包工程 | [8 empty] | 详见本标准表E.4.3
3 | 直接发包的专业工程 | [8 empty] | 详见本标准表E.4.6
本页小计
合 计 |  | — | — |  |  | — |  |  |  | —
注：1 本表项目名称、服务内容应由招标人填写； 2 编制最高投标限价及投标报价时，采用费率计价方式计算总承包服务费的，应分别填写“计算基础 A₁” “费率B”， 并计算填写“金额C₁”，C₁=A₁×B; 采用总价计价方式计算总承包服务费的，可直接填写“金额C₁”； 3 编制结算时，采用费率计价方式计算总承包服务费的，应填写“确认计算基础A₂”， 并计算填写“结算金额C₂”， C₂=A₂×B；采用总价计价方式计算总承包服务费的，可直接填写“结算金额C₂”。

## 表E.5.1 增值税计价表【桩基工程】
增值税计价表
工程名称：桩基工程 |  |  | 标段： |  | 第 1 页 共 1 页
序号 | 项目名称 | 计算基础说明 |  | 计算基础 |  | 税率(%) | 金额(元)
1 | 增值税 | 分部分项工程费+措施项目费+其他项目费-其中：专业工程暂估价-甲供材料费-甲供主材费-甲供设备费 |  |  |  | 9
合 计

## 表E.1.1 单位工程汇总表【土建工程】
单位工程汇总表
工程名称：土建工程 |  | 标段： |  | 第 1 页 共 1 页
序号 | 项目内容 |  | 金额(元)
1 | 分部分项工程费
1.1 | 土石方工程
1.2 | 桩基工程
1.3 | 砌筑工程
1.4 | 混凝土及钢筋混凝土工程
1.5 | 门窗工程
1.6 | 屋面及防水工程
1.7 | 保温、隔热、防腐工程
1.8 | 楼地面装饰工程
1.9 | 墙、柱面装饰与隔断、幕墙工程
1.10 | 油漆、涂料、裱糊工程
1.11 | 混凝土模板
2 | 措施项目费
2.1 | 通用措施项目
2.1.1 | 其中：安全生产
2.2 | 专业措施项目
3 | 其他项目费
3.1 | 其中：暂列金额
3.2 | 其中：专业工程暂估价
3.3 | 其中：计日工
3.4 | 其中：总承包服务费
3.5 | 其中：合同中约定的其他项目
4 | 增值税
合计
注：1 专业工程暂估价为已含税价格，在计算增值税计算基础时不应包含专业工程暂估价金额；
2 本表适用于以单项工程、单位工程等为工程量清单编制对象的工程。

## 表E.2.1 分部分项工程项目清单计价表【土建工程】
分部分项工程项目清单计价表
工程名称：土建工程 |  |  |  | 标段： |  |  |  | 第 1 页 共 8 页
序号 | 项目编码 | 项目名称 | 项目特征描述 |  | 计量 单位 | 工程量 | 金额（元）
[7 empty] | 综合单价 |  | 合价 | 其中
材料暂估价
土石方工程
1 | 010103001001 | 平整场地 | 1、土石类别:投标人详见地勘报告或自行勘察现场综合考虑 2、未见说明处详见设计图纸及相关规范要求 |  | m2 | 701.25
2 | 010102001001 | 挖基坑土方 | 1、土类别:投标人详见地勘报告或自行勘察现场综合考虑 2、开挖深度:详见设计图纸 3、基底处理方式:投标人综合考虑 4、未见说明处详见设计图纸及相关规范要 |  | m3 | 173.5
3 | 010102002001 | 挖沟槽土方 | 1、土类别:投标人详见地勘报告或自行勘察现场综合考虑 2、开挖深度:详见设计图纸 3、基底处理方式:投标人综合考虑 4、未见说明处详见设计图纸及相关规范要求 |  | m3 | 162.23
4 | 010102007001 | 回填方 | 1、填方部位:基础回填 2、材料品种:素土 3、密实度:夯实 4、未见说明处详见设计图纸及相关规范要求 |  | m3 | 278.88
本页小计
分部分项工程项目清单计价表
工程名称：土建工程 |  |  |  | 标段： |  |  |  | 第 2 页 共 8 页
序号 | 项目编码 | 项目名称 | 项目特征描述 |  | 计量 单位 | 工程量 | 金额（元）
[7 empty] | 综合单价 |  | 合价 | 其中
材料暂估价
5 | 010103002001 | 余方弃置 | 1、土石类别:挖出剩余土等 2、运距投标人综合考虑 3、未见说明处详见设计图纸及相关规范要求 |  | m3 | 56.84
桩基工程
6 | 010301005001 | 截(凿)桩头 | 1、桩类型:预制混凝土方桩 2、桩连接接头做法满足连建总(2016)234号附件2:预应力混凝土方桩加强型连接详图。 3、含建筑垃圾清理外运； 4、未见说明处详见设计图纸及相关规范要求 |  | 根 | 32
砌筑工程
7 | 010401001001 | 砖基础 | 1、砖品种、规格、强度等级:Mu20混凝土实心砖 2、砂浆强度等级:Mb10水泥砂浆 3、未见说明处详见设计图纸及相关规范要求 |  | m3 | 18.08
8 | 010402001001 | 砌块墙 | 1、砌块品种、规格、强度等级:MU15砼多孔砖 2、墙体类型:外墙 3、墙体厚度:200mm 4、砂浆强度等级:Mb7.5混合砂浆 5、未见说明处详见设计图纸及相关规范要求 |  | m3 | 16
本页小计
分部分项工程项目清单计价表
工程名称：土建工程 |  |  |  | 标段： |  |  |  | 第 3 页 共 8 页
序号 | 项目编码 | 项目名称 | 项目特征描述 |  | 计量 单位 | 工程量 | 金额（元）
[7 empty] | 综合单价 |  | 合价 | 其中
材料暂估价
混凝土及钢筋混凝土工程
9 | 010501001001 | 垫层 | 1、混凝土种类:商品砼 2、混凝土强度等级:C20聚合物砼垫层 3、未见说明处详见设计图纸及相关规范要求 |  | m3 | 8.56
10 | 010502001001 | 承台 | 1、混凝土种类:商品砼 2、混凝土强度等级:C35 3、未见说明处详见设计图纸及相关规范要求 |  | m3 | 18.43
11 | 010502005001 | 地梁 | 1、混凝土种类:商品砼 2、混凝土强度等级:C35 3、未见说明处详见设计图纸及相关规范要求 |  | m3 | 14.29
12 | 010502006001 | 钢筋混凝土柱 | 1、混凝土种类:商品砼 2、混凝土强度等级:C35 3、未见说明处详见设计图纸及相关规范要求 |  | m3 | 2.31
13 | 010502021001 | 构造柱 | 1、混凝土种类:商品砼 2、混凝土强度等级:C25 3、未见说明处详见设计图纸及相关规范要求 |  | m3 | 3.5
14 | 010502022001 | 圈梁 | 1、混凝土种类:商品砼 2、混凝土强度等级:C25 3、未见说明处详见设计图纸及相关规范要求 |  | m3 | 4.28
本页小计
分部分项工程项目清单计价表
工程名称：土建工程 |  |  |  | 标段： |  |  |  | 第 4 页 共 8 页
序号 | 项目编码 | 项目名称 | 项目特征描述 |  | 计量 单位 | 工程量 | 金额（元）
[7 empty] | 综合单价 |  | 合价 | 其中
材料暂估价
15 | 010502025001 | 零星现浇构件 | 1、混凝土种类:商品砼 2、混凝土强度等级:C25 3、混凝土包柱 4、未见说明处详见设计图纸及相关规范要求 |  | m3 | 1
16 | 010502029001 | 散水 | 散水做法见23J909-散2/1-19(混凝土散水) 1、60厚C20细石砼面层，撒1:1水泥沙子压实赶光 2、150厚粒径10-40砾石灌DMM5砂浆 3、压实填土，压实系数≥93%，向外坡3%-5% |  | m2 | 61.29
17 | 010502031001 | 坡道 | 坡道做法见23J909-坡4/1-14(细石混凝土坡道) 1、50厚C20细石砼面层，随捣随抹成粗麻面 2、100厚C20混凝土 3、300厚粒径10-40碎石灌DMM5砂浆，宽出面层300 4、压实填土，压实系数≥93% |  | m2 | 25.8
18 | 010506001001 | 现浇混凝土基础及联系梁钢筋 | 1、钢筋种类、规格:HRB400 直径25以内 2、未见说明处详见设计图纸及相关规范要求 |  | t | 3.902
本页小计
分部分项工程项目清单计价表
工程名称：土建工程 |  |  |  | 标段： |  |  |  | 第 5 页 共 8 页
序号 | 项目编码 | 项目名称 | 项目特征描述 |  | 计量 单位 | 工程量 | 金额（元）
[7 empty] | 综合单价 |  | 合价 | 其中
材料暂估价
19 | 010506002001 | 现浇混凝土柱钢筋 | 1、钢筋种类、规格:HRB400 直径25以内 2、未见说明处详见设计图纸及相关规范要求 |  | t | 0.682
20 | 010506010001 | 现浇混凝土二次结构钢筋 | 1、钢筋种类、规格:HRB400 直径25以内 2、未见说明处详见设计图纸及相关规范要求 |  | t | 1.153
门窗工程
21 | 010802001001 | 平开不锈钢门 | 1、平开不锈钢门 2、未见说明处详见设计图纸及相关规范要求 |  | m2 | 10.8
22 | 010803001001 | 电动卷帘门 | 1、电动卷帘门 2、含厂家自动电动卷帘门控制箱、五金等 3、未见说明处详见设计图纸及相关规范要求 |  | m2 | 41
23 | 010807001001 | 铝合金推拉窗 | 1、窗洞口尺寸:C2036 2、窗类型:铝合金窗 3、框、扇材质及规格:铝合金窗框采用灰色60系列，窗型材壁厚应≥1.8mm，设手动开启装 4、玻璃品种、厚度:6mm透明玻璃，含五金配件等 5、未见说明处详见设计图纸及相关规范要求 |  | m2 | 57.6
本页小计
分部分项工程项目清单计价表
工程名称：土建工程 |  |  |  | 标段： |  |  |  | 第 6 页 共 8 页
序号 | 项目编码 | 项目名称 | 项目特征描述 |  | 计量 单位 | 工程量 | 金额（元）
[7 empty] | 综合单价 |  | 合价 | 其中
材料暂估价
24 | 010807001002 | 铝合金固定窗 | 1、窗洞口尺寸:C13212、C35612、JYC2036等 2、窗类型:铝合金固定窗（消防救援窗） 3、框、扇材质及规格:铝合金窗框采用灰色60系列，窗型材壁厚应≥1.8mm，设手动开启装 4、玻璃品种、厚度:6mm透明玻璃，含五金配件等 5、未见说明处详见设计图纸及相关规范要求 |  | m2 | 103.2
屋面及防水工程
25 | 010903002001 | 墙面涂膜防水 | 1、1.5mm厚聚合物水泥防水涂料 2、未见说明处详见设计图纸及相关规范要求 |  | m2 | 148.88
26 | 010904003001 | 防水砂浆抹面 | 1、20mm厚1:2防水砂浆抹面 2、未见说明处详见设计图纸及相关规范要求 |  | m2 | 205
保温、隔热、防腐工程
27 | 011003003001 | 防腐涂料 | 1、表面刷环氧沥青贴玻璃布,厚度≥0.5mm 2、未见说明处详见设计图纸及相关规范要求 |  | m2 | 205
楼地面装饰工程
本页小计
分部分项工程项目清单计价表
工程名称：土建工程 |  |  |  | 标段： |  |  |  | 第 7 页 共 8 页
序号 | 项目编码 | 项目名称 | 项目特征描述 |  | 计量 单位 | 工程量 | 金额（元）
[7 empty] | 综合单价 |  | 合价 | 其中
材料暂估价
28 | 011101002001 | 细石混凝土地面 | 地1(参见23J909地P8/3-122) 1、150厚C30混凝土,内配单层∅6双向钢筋网@150x150,随打随抹平,涂密封固化剂。 2、由于原有地坪标高不一致,厂房内地面完成后要保证标高一致 3、未见说明处详见设计图纸及相关规范要求 |  | m2 | 677.81
29 | 011105001001 | 水泥砂浆踢脚线 | 1、120mm高 2、做法详见23J909踢脚部分 |  | m | 103.4
墙、柱面装饰与隔断、幕墙工程
30 | 011201001001 | 墙、柱面一般抹灰 | 1、6厚DPM20砂浆(1:2.5水泥砂浆)压实抹平。 2、10厚DPM15砂浆(1:3水泥砂浆)找平。 3、界面剂一道。 4、喷湿墙体。 5、部位：外墙面 |  | m2 | 148.88
31 | 011201001002 | 墙、柱面一般抹灰 | 1、8厚DSM15砂浆(1:1:6水泥石灰膏砂浆)或粉刷石膏砂浆打底抹平。 2、界面剂一道。 3、用修补砂浆局部修补墙面,DP砂浆勾实接缝并拉毛,接缝处粘贴耐碱玻纤网格布。 4、部位：内墙面 |  | m2 | 116.14
32 | 011201001003 | 墙、柱面一般抹灰 | 1、20厚1:2水泥砂浆抹面 2、部位：砖基础 |  | m2 | 215.17
本页小计
分部分项工程项目清单计价表
工程名称：土建工程 |  |  |  | 标段： |  |  |  | 第 8 页 共 8 页
序号 | 项目编码 | 项目名称 | 项目特征描述 |  | 计量 单位 | 工程量 | 金额（元）
[7 empty] | 综合单价 |  | 合价 | 其中
材料暂估价
油漆、涂料、裱糊工程
33 | 011403001001 | 外墙涂料 | 1、罩面涂料。 2、水性多彩涂料一道。 3、中层底色涂料一道(400*200分隔)。 4、底层涂料一道(抗碱封闭底漆)。 5、涂刷耐水腻子(2遍),干燥后打磨。 6、未见说明处详见设计图纸及相关规范要求 |  | m2 | 148.88
34 | 011403001002 | 无机涂料 | 1、无机涂料(一遍底层涂料,两遍面层涂料)。 2、3厚耐水腻子分遍找平。 3、未见说明处详见设计图纸及相关规范要求 |  | m2 | 116.14
| E5 | 混凝土模板
35 | 010505001001 | 垫层模板 | 1、基础垫层 复合木模板 |  | m2 | 30.65
36 | 010505002001 | 承台模板 | 1、独立基础 复合木模板 |  | m2 | 56.94
37 | 010505003001 | 地梁模板 | 1、基础联系梁 复合木模板 |  | m2 | 114.32
38 | 010505004001 | 柱面模板 | 1、矩形柱 复合木模板 |  | m2 | 18.04
39 | 010505011001 | 构造柱模板 | 1、构造柱 复合木模板 |  | m2 | 41.89
40 | 010505012001 | 圈梁模板 | 1、 圈梁 复合木模板 |  | m2 | 41.12
本页小计
合 计

## 表E.3.1 措施项目清单计价表【土建工程】
措施项目清单计价表
工程名称：土建工程 |  |  | 标段： |  | 第 1 页 共 1 页
序号 | 项目编码 | 项目名称 |  | 工作内容 |  | 价格（元） | 备注
1 | 011601009001 | 安全生产 |  |  |  |  | 详见明细表E.3.2
2 | 011601007001 | 文明施工 |  |  |  |  | 详见明细表E.3.2
3 | 011601008001 | 环境保护 |  |  |  |  | 详见明细表E.3.2
4 | 011601006001 | 临时设施 |  |  |  |  | 详见明细表E.3.2
5 | 011601010001 | 冬雨季施工增加 |  |  |  |  | 详见明细表E.3.2
6 | 011601011001 | 夜间施工增加 |  |  |  |  | 详见明细表E.3.2
7 | 011601012001 | 特殊地区施工增加 |  |  |  |  | 详见明细表E.3.2
8 | 011601013001 | 二次搬运 |  |  |  |  | 详见明细表E.3.2
9 | 011601014001 | 已完工程及设备保护 |  |  |  |  | 详见明细表E.3.2
10 | 011601015001 | 既有建(构)筑物、设施保护 |  |  |  |  | 详见明细表E.3.2
11 | 011601016001 | 按质论价 |  |  |  |  | 详见明细表E.3.2
12 | 011601017001 | 建筑工人实名制 |  |  |  |  | 详见明细表E.3.2
13 | 011601018001 | 特殊施工降效 |  |  |  |  | 详见明细表E.3.2
14 | 011601019001 | 协管 |  |  |  |  | 详见明细表E.3.2
15 | 011601003001 | 其他大型机械进出场及安拆 |  |  |  |  | 详见明细表E.3.2
本页小计 | [6 empty] | --
合 计 | [6 empty] | --
注：措施项目清单费用构成详见本标准表 E.3.2，大型机械进出场及安拆费用组成见本标准表 E.3.4。

## 表E.4.1 其他项目清单计价表【土建工程】
其他项目清单计价表
工程名称：土建工程 |  | 标段： |  |  |  | 第 1 页 共 1 页
序号 | 项目名称 |  | 暂估（暂定）金额（元） | 结算（确定）金额（元） | 调整金额± （元） |  | 备注
1 | 暂列金额 | [5 empty] | 详见本标准表 E.4.2
2 | 专业工程暂估价 | [5 empty] | 详见本标准表 E.4.3
3 | 计日工 | [5 empty] | 详见本标准表 E.4.4
4 | 总承包服务费 | [5 empty] | 详见本标准表 E.4.5
5 | 合同中约定的其他项目
合 计 | [6 empty] | —

## 表E.4.2 暂列金额明细表【土建工程】
暂列金额明细表
工程名称：土建工程 |  |  |  | 标段： |  |  | 第 1 页 共 1 页
序号 | 项目名称 | 计算基础 | 费率（%） |  | 暂定金额 （元） | 确定金额（元） |  | 调整金额± (元) | 备注
1 | 合同价格调整暂列金额
1.1
2 | 未确定工程暂列金额
2.1
3 | 未确定服务暂列金额
3.1
4 | 未确定其他暂列金额
4.1
本页小计 |  | - | -
合 计 |  | - | -
注：1 本表由招标人填写“暂定金额”总额，采用费率计价方式计算暂定金额的，应分别填写“计算基础”“费率”，并计算 填写“暂定金额”；采用总价计价方式计算暂定金额的，可直接填写“暂定金额”； 2 投标人应将上述暂定金额填写并计入投标总价； 3 结算时应按合同约定计算并填写“确定金额”。

## 表E.4.3 专业工程暂估价明细表【土建工程】
专业工程暂估价明细表
工程名称：土建工程 |  |  |  | 标段： |  |  |  | 第 1 页 共 1 页
序号 | 专业工程名称 | 暂估金额（元） |  |  |  | 确认金额（元） |  |  |  | 调整金额±（元） | 备注
|  | 不含税价格 | 增值税 |  | 含税价格 | 不含税价格 | 增值税 |  | 含税价格
|  | A₁ | B₁ |  | C₁ | A₂ | B₂ |  | C₂ | D=C₂-C₁
1
本页小计 | [10 empty] | --
合计 | [10 empty] | --
注：本表“暂估金额”由招标人填写，投标人应将“暂估金额”填写并计入投标总价。结算时应按合同约定的价格填写 “确认金额”。

## 表E.4.4 计日工表【土建工程】
计日工表
工程名称：土建工程 |  |  |  | 标段： |  |  |  | 第 1 页 共 1 页
编号 | 计日工名称 | 单位 | 暂定数量 |  | 实际数量 | 综合单价(元) | 合价（元） |  |  | 调整金额± (元)
[7 empty] | 暂定 |  | 实际
[7 empty] | A₁ |  | A₂ | B=A₂-A₁
一 | 人工
1
人工小计
二 | 材料
1
材料小计
三 | 施工机具
1
施工机具小计
总计
注：1 本表计日工名称、暂定数量应由招标人填写。编制最高投标限价时，单价应由招标人按有关计价规定确定；编制投标报 价时，单价应由投标人自主报价，并按暂定数量计算合价计入投标总价中。 2 工程结算时，应按发承包双方确认的实际数量计算合价。发承包双方确认的实际数量详见本标准表E.8.2。

## 表E.4.5 总承包服务费计价表【土建工程】
总承包服务费计价表
工程名称：土建工程 |  |  |  | 标段： |  |  |  |  | 第 1 页 共 1 页
序号 | 项目名称 | 计算基础 | 费率 （%） |  | 金额 （元） | 确认 计算基础 | 结算金额 （元） | 调整金额± （元） |  | 备注
|  | A₁ | B |  | C₁ | A₂ | C₂ | D=C₂-C₁
1 | 发包人提供材料 | [8 empty] | 详见本标准表G.1.1
2 | 专业分包工程 | [8 empty] | 详见本标准表E.4.3
3 | 直接发包的专业工程 | [8 empty] | 详见本标准表E.4.6
本页小计
合 计 |  | — | — |  |  | — |  |  |  | —
注：1 本表项目名称、服务内容应由招标人填写； 2 编制最高投标限价及投标报价时，采用费率计价方式计算总承包服务费的，应分别填写“计算基础 A₁” “费率B”， 并计算填写“金额C₁”，C₁=A₁×B; 采用总价计价方式计算总承包服务费的，可直接填写“金额C₁”； 3 编制结算时，采用费率计价方式计算总承包服务费的，应填写“确认计算基础A₂”， 并计算填写“结算金额C₂”， C₂=A₂×B；采用总价计价方式计算总承包服务费的，可直接填写“结算金额C₂”。

## 表E.5.1 增值税计价表【土建工程】
增值税计价表
工程名称：土建工程 |  |  | 标段： |  | 第 1 页 共 1 页
序号 | 项目名称 | 计算基础说明 |  | 计算基础 |  | 税率(%) | 金额(元)
1 | 增值税 | 分部分项工程费+措施项目费+其他项目费-其中：专业工程暂估价-甲供材料费-甲供主材费-甲供设备费 |  |  |  | 9
合 计

## 表E.1.1 单位工程汇总表【钢结构工程】
单位工程汇总表
工程名称：钢结构工程 |  | 标段： |  | 第 1 页 共 1 页
序号 | 项目内容 |  | 金额(元)
1 | 分部分项工程费
2 | 措施项目费
2.1 | 通用措施项目
2.1.1 | 其中：安全生产
2.2 | 专业措施项目
3 | 其他项目费
3.1 | 其中：暂列金额
3.2 | 其中：专业工程暂估价
3.3 | 其中：计日工
3.4 | 其中：总承包服务费
3.5 | 其中：合同中约定的其他项目
4 | 增值税
合计
注：1 专业工程暂估价为已含税价格，在计算增值税计算基础时不应包含专业工程暂估价金额；
2 本表适用于以单项工程、单位工程等为工程量清单编制对象的工程。

## 表E.2.1 分部分项工程项目清单计价表【钢结构工程】
分部分项工程项目清单计价表
工程名称：钢结构工程 |  |  |  | 标段： |  |  |  | 第 1 页 共 11 页
序号 | 项目编码 | 项目名称 | 项目特征描述 |  | 计量 单位 | 工程量 | 金额（元）
[7 empty] | 综合单价 |  | 合价 | 其中
材料暂估价
1 | 010603001001 | 实腹钢柱 | 1、柱类型:H型钢柱 2、钢材品种、规格:Q355B 规格详设计图纸 3、构件涂(镀)层要求:喷砂除锈，除锈等级Sa2.5 4、防火等级：2.5h，≥4.0mm厚型防火涂料 5、两度红丹防锈底漆,两度调和面漆,底漆厚度不低于60μm。并应满足《钢结构防火涂料应用技术规范》。 6、含构件运输、安装、场内转运等投标人综合考虑 7、未见说明处详见设计图纸及相关规范要求 |  | t | 11.072
本页小计
分部分项工程项目清单计价表
工程名称：钢结构工程 |  |  |  | 标段： |  |  |  | 第 2 页 共 11 页
序号 | 项目编码 | 项目名称 | 项目特征描述 |  | 计量 单位 | 工程量 | 金额（元）
[7 empty] | 综合单价 |  | 合价 | 其中
材料暂估价
2 | 010604001001 | 钢梁 | 1、柱类型:H型钢梁 2、钢材品种、规格:Q355B 规格详设计图纸 3、构件涂(镀)层要求:喷砂除锈，除锈等级Sa2.5 4、防火等级：1.5h，≥4.0mm厚型防火涂料 5、两度红丹防锈底漆,两度调和面漆,底漆厚度不低于60μm。并应满足《钢结构防火涂料应用技术规范》 6、含构件运输、安装、场内转运等投标人综合考虑 7、未见说明处详见设计图纸及相关规范要求 |  | t | 7.027
本页小计
分部分项工程项目清单计价表
工程名称：钢结构工程 |  |  |  | 标段： |  |  |  | 第 3 页 共 11 页
序号 | 项目编码 | 项目名称 | 项目特征描述 |  | 计量 单位 | 工程量 | 金额（元）
[7 empty] | 综合单价 |  | 合价 | 其中
材料暂估价
3 | 010607003001 | 钢檩条 | 1、类型:钢檩条 2、钢材品种、规格:Q355B ，表面采用热镀锌处理，双面镀锌量≥275g/m2，规格详设计图纸 3、构件涂(镀)层要求:喷砂除锈，除锈等级Sa2.5 4、防火等级：1.5h，≥2.5mm厚型防火涂料 5、支撑构件需两度红丹防锈底漆、两度调和面漆,涂层干漆膜总厚度为125μm。并应满足《钢结构防火涂料应用技术规范》 6、含构件运输、安装、场内转运等投标人综合考虑 7、未见说明处详见设计图纸及相关规范要求 |  | t | 9.038
本页小计
分部分项工程项目清单计价表
工程名称：钢结构工程 |  |  |  | 标段： |  |  |  | 第 4 页 共 11 页
序号 | 项目编码 | 项目名称 | 项目特征描述 |  | 计量 单位 | 工程量 | 金额（元）
[7 empty] | 综合单价 |  | 合价 | 其中
材料暂估价
4 | 010607002001 | 钢系杆 | 1、钢材品种、规格:∅140x4.0钢管,Q235B，表面采用热镀锌处理，双面镀锌量≥275g/m2，规格详设计图纸 2、构件涂(镀)层要求:喷砂除锈，除锈等级Sa2.5 3、防火等级：1.5h，≥2.5mm厚型防火涂料 4、支撑构件需两度红丹防锈底漆、两度调和面漆,涂层干漆膜总厚度为125μm。并应满足《钢结构防火涂料应用技术规范》 5、含构件运输、安装、场内转运等投标人综合考虑 6、未见说明处详见设计图纸及相关规范要求 |  | t | 3.557
本页小计
分部分项工程项目清单计价表
工程名称：钢结构工程 |  |  |  | 标段： |  |  |  | 第 5 页 共 11 页
序号 | 项目编码 | 项目名称 | 项目特征描述 |  | 计量 单位 | 工程量 | 金额（元）
[7 empty] | 综合单价 |  | 合价 | 其中
材料暂估价
5 | 010607002002 | 水平支撑 | 1、钢材品种、规格:∅22圆钢,Q235B，表面采用热镀锌处理，双面镀锌量≥275g/m2，规格详设计图纸 2、构件涂(镀)层要求:喷砂除锈，除锈等级Sa2.5 3、防火等级：1.5h，≥2.5mm厚型防火涂料 4、支撑构件需两度红丹防锈底漆、两度调和面漆,涂层干漆膜总厚度为125μm。并应满足《钢结构防火涂料应用技术规范》 5、含构件运输、安装、场内转运等投标人综合考虑 6、未见说明处详见设计图纸及相关规范要求 |  | t | 2.799
本页小计
分部分项工程项目清单计价表
工程名称：钢结构工程 |  |  |  | 标段： |  |  |  | 第 6 页 共 11 页
序号 | 项目编码 | 项目名称 | 项目特征描述 |  | 计量 单位 | 工程量 | 金额（元）
[7 empty] | 综合单价 |  | 合价 | 其中
材料暂估价
6 | 010607002003 | 柱间支撑 | 1、钢材品种、规格:2L100*7,Q235B，表面采用热镀锌处理，双面镀锌量≥275g/m2，规格详设计图纸 2、构件涂(镀)层要求:喷砂除锈，除锈等级Sa2.5 3、防火等级：1.5h，≥2.5mm厚型防火涂料 4、支撑构件需两度红丹防锈底漆、两度调和面漆,涂层干漆膜总厚度为125μm。并应满足《钢结构防火涂料应用技术规范》 5、含构件运输、安装、场内转运等投标人综合考虑 6、未见说明处详见设计图纸及相关规范要求 |  | t | 2.292
本页小计
分部分项工程项目清单计价表
工程名称：钢结构工程 |  |  |  | 标段： |  |  |  | 第 7 页 共 11 页
序号 | 项目编码 | 项目名称 | 项目特征描述 |  | 计量 单位 | 工程量 | 金额（元）
[7 empty] | 综合单价 |  | 合价 | 其中
材料暂估价
7 | 010607002004 | 隅撑 | 1、钢材品种、规格:L63*5单角钢,Q235B，表面采用热镀锌处理，双面镀锌量≥275g/m2，规格详设计图纸 2、构件涂(镀)层要求:喷砂除锈，除锈等级Sa2.5 3、防火等级：1.5h，≥2.5mm厚型防火涂料 4、支撑构件需两度红丹防锈底漆、两度调和面漆,涂层干漆膜总厚度为125μm。并应满足《钢结构防火涂料应用技术规范》 5、含构件运输、安装、场内转运等投标人综合考虑 6、未见说明处详见设计图纸及相关规范要求 |  | t | 1.162
本页小计
分部分项工程项目清单计价表
工程名称：钢结构工程 |  |  |  | 标段： |  |  |  | 第 8 页 共 11 页
序号 | 项目编码 | 项目名称 | 项目特征描述 |  | 计量 单位 | 工程量 | 金额（元）
[7 empty] | 综合单价 |  | 合价 | 其中
材料暂估价
8 | 010607002005 | 撑杆、钢拉条 | 1、钢材品种、规格:撑杆：∅32x2.0圆管+∅12圆钢,Q235B，表面采用热镀锌处理，双面镀锌量≥275g/m2，规格详设计图纸 2、构件涂(镀)层要求:喷砂除锈，除锈等级Sa2.5 3、防火等级：1.5h，≥2.5mm厚型防火涂料 4、支撑构件需两度红丹防锈底漆、两度调和面漆,涂层干漆膜总厚度为125μm。并应满足《钢结构防火涂料应用技术规范》 5、含构件运输、安装、场内转运等投标人综合考虑 6、未见说明处详见设计图纸及相关规范要求 |  | t | 0.616
本页小计
分部分项工程项目清单计价表
工程名称：钢结构工程 |  |  |  | 标段： |  |  |  | 第 9 页 共 11 页
序号 | 项目编码 | 项目名称 | 项目特征描述 |  | 计量 单位 | 工程量 | 金额（元）
[7 empty] | 综合单价 |  | 合价 | 其中
材料暂估价
9 | 010605003001 | 钢屋面板 | 参见17J925-1屋2/1-9) 1、压型金属板屋面(波高大于50mm),360度咬合连接。颜色见效果图屋面板燃烧性能为A级。，含屋脊等 2、透气膜Ⅱ型 3、100mm厚玻璃丝绵,外附高强度聚丙烯膜 4、檩条 5、压型金属板为不小于0.6mm厚不锈钢板,并满足太阳能光伏板安装要求。 |  | m2 | 646
10 | 010605002001 | 钢板墙板 | (参见17J925-1外墙1/3-4) 1、压型金属板(0.5厚不锈钢板)外墙,通过连接件及自攻螺钉固定。 2、部位：墙面、雨棚等 |  | m2 | 779.12
本页小计
分部分项工程项目清单计价表
工程名称：钢结构工程 |  |  |  | 标段： |  |  |  | 第 10 页 共 11 页
序号 | 项目编码 | 项目名称 | 项目特征描述 |  | 计量 单位 | 工程量 | 金额（元）
[7 empty] | 综合单价 |  | 合价 | 其中
材料暂估价
11 | 010607010001 | 钢雨棚 | 1、钢材品种、规格:Q355B，雨棚挑梁2C200*70*20*2.5、C200*70*20*2.0等，表面采用热镀锌处理，双面镀锌量≥275g/m2，规格详设计图纸 2、钢构件表面应喷砂（抛丸）除锈处理，除锈质量等级应达到国标GB10923-2009中Sa2.5等级 3、构件运输等:场外运输等投标人自行考虑 4、未见说明处详见设计图纸及相关规范要求 |  | t | 0.856
12 | 010607009001 | 钢板天沟 | 1、钢材品种、规格:3mm厚镀锌钢板 2、构件涂(镀)层要求:刷防腐涂料 3、未见说明处详见设计图纸及相关规范要求 |  | t | 2.602
13 | 010607009002 | 包边 | 1、钢板(复合板)型号、厚度:压型金属板，彩钢板包边等 2、展开宽度投标人综合考虑 3、含墙角包板、窗套包角板、山墙包边等 4、未见说明处详见设计图纸及相关规范要求 |  | m2 | 102
本页小计
分部分项工程项目清单计价表
工程名称：钢结构工程 |  |  |  | 标段： |  |  |  | 第 11 页 共 11 页
序号 | 项目编码 | 项目名称 | 项目特征描述 |  | 计量 单位 | 工程量 | 金额（元）
[7 empty] | 综合单价 |  | 合价 | 其中
材料暂估价
14 | 010506024001 | 螺栓 | 1、规格:详见图纸，含螺母、垫片等 2、未见说明处详见设计图纸及相关规范要求 |  | 套 | 128
15 | 010608002001 | 高强螺栓 | 1、螺栓种类、规格:M20等 10.9级摩擦型 2、未见说明处详见设计图纸及相关规范要求 |  | 套 | 248
16 | 010608002002 | 普通螺栓 | 1、材料种类:普通螺栓 2、材料规格:M12、20、22等 3、未见说明处详见设计图纸及相关规范要求 |  | 套 | 1864
本页小计
合 计

## 表E.3.1 措施项目清单计价表【钢结构工程】
措施项目清单计价表
工程名称：钢结构工程 |  |  | 标段： |  | 第 1 页 共 1 页
序号 | 项目编码 | 项目名称 |  | 工作内容 |  | 价格（元） | 备注
1 | 011601009001 | 安全生产 |  |  |  |  | 详见明细表E.3.2
2 | 011601007001 | 文明施工 |  |  |  |  | 详见明细表E.3.2
3 | 011601008001 | 环境保护 |  |  |  |  | 详见明细表E.3.2
4 | 011601006001 | 临时设施 |  |  |  |  | 详见明细表E.3.2
5 | 011601010001 | 冬雨季施工增加 |  |  |  |  | 详见明细表E.3.2
6 | 011601011001 | 夜间施工增加 |  |  |  |  | 详见明细表E.3.2
7 | 011601012001 | 特殊地区施工增加 |  |  |  |  | 详见明细表E.3.2
8 | 011601013001 | 二次搬运 |  |  |  |  | 详见明细表E.3.2
9 | 011601014001 | 已完工程及设备保护 |  |  |  |  | 详见明细表E.3.2
10 | 011601015001 | 既有建(构)筑物、设施保护 |  |  |  |  | 详见明细表E.3.2
11 | 011601016001 | 按质论价 |  |  |  |  | 详见明细表E.3.2
12 | 011601017001 | 建筑工人实名制 |  |  |  |  | 详见明细表E.3.2
13 | 011601018001 | 特殊施工降效 |  |  |  |  | 详见明细表E.3.2
14 | 011601019001 | 协管 |  |  |  |  | 详见明细表E.3.2
15 | 011601001001 | 脚手架 |  |  |  |  | 详见明细表E.3.2
本页小计 | [6 empty] | --
合 计 | [6 empty] | --
注：措施项目清单费用构成详见本标准表 E.3.2，大型机械进出场及安拆费用组成见本标准表 E.3.4。

## 表E.4.1 其他项目清单计价表【钢结构工程】
其他项目清单计价表
工程名称：钢结构工程 |  | 标段： |  |  |  | 第 1 页 共 1 页
序号 | 项目名称 |  | 暂估（暂定）金额（元） | 结算（确定）金额（元） | 调整金额± （元） |  | 备注
1 | 暂列金额 | [5 empty] | 详见本标准表 E.4.2
2 | 专业工程暂估价 | [5 empty] | 详见本标准表 E.4.3
3 | 计日工 | [5 empty] | 详见本标准表 E.4.4
4 | 总承包服务费 | [5 empty] | 详见本标准表 E.4.5
5 | 合同中约定的其他项目
合 计 | [6 empty] | —

## 表E.4.2 暂列金额明细表【钢结构工程】
暂列金额明细表
工程名称：钢结构工程 |  |  |  | 标段： |  |  | 第 1 页 共 1 页
序号 | 项目名称 | 计算基础 | 费率（%） |  | 暂定金额 （元） | 确定金额（元） |  | 调整金额± (元) | 备注
1 | 合同价格调整暂列金额
1.1
2 | 未确定工程暂列金额
2.1
3 | 未确定服务暂列金额
3.1
4 | 未确定其他暂列金额
4.1
本页小计 |  | - | -
合 计 |  | - | -
注：1 本表由招标人填写“暂定金额”总额，采用费率计价方式计算暂定金额的，应分别填写“计算基础”“费率”，并计算 填写“暂定金额”；采用总价计价方式计算暂定金额的，可直接填写“暂定金额”； 2 投标人应将上述暂定金额填写并计入投标总价； 3 结算时应按合同约定计算并填写“确定金额”。

## 表E.4.3 专业工程暂估价明细表【钢结构工程】
专业工程暂估价明细表
工程名称：钢结构工程 |  |  |  | 标段： |  |  |  | 第 1 页 共 1 页
序号 | 专业工程名称 | 暂估金额（元） |  |  |  | 确认金额（元） |  |  |  | 调整金额±（元） | 备注
|  | 不含税价格 | 增值税 |  | 含税价格 | 不含税价格 | 增值税 |  | 含税价格
|  | A₁ | B₁ |  | C₁ | A₂ | B₂ |  | C₂ | D=C₂-C₁
1
本页小计 | [10 empty] | --
合计 | [10 empty] | --
注：本表“暂估金额”由招标人填写，投标人应将“暂估金额”填写并计入投标总价。结算时应按合同约定的价格填写 “确认金额”。

## 表E.4.4 计日工表【钢结构工程】
计日工表
工程名称：钢结构工程 |  |  |  | 标段： |  |  |  | 第 1 页 共 1 页
编号 | 计日工名称 | 单位 | 暂定数量 |  | 实际数量 | 综合单价(元) | 合价（元） |  |  | 调整金额± (元)
[7 empty] | 暂定 |  | 实际
[7 empty] | A₁ |  | A₂ | B=A₂-A₁
一 | 人工
1
人工小计
二 | 材料
1
材料小计
三 | 施工机具
1
施工机具小计
总计
注：1 本表计日工名称、暂定数量应由招标人填写。编制最高投标限价时，单价应由招标人按有关计价规定确定；编制投标报 价时，单价应由投标人自主报价，并按暂定数量计算合价计入投标总价中。 2 工程结算时，应按发承包双方确认的实际数量计算合价。发承包双方确认的实际数量详见本标准表E.8.2。

## 表E.4.5 总承包服务费计价表【钢结构工程】
总承包服务费计价表
工程名称：钢结构工程 |  |  |  | 标段： |  |  |  |  | 第 1 页 共 1 页
序号 | 项目名称 | 计算基础 | 费率 （%） |  | 金额 （元） | 确认 计算基础 | 结算金额 （元） | 调整金额± （元） |  | 备注
|  | A₁ | B |  | C₁ | A₂ | C₂ | D=C₂-C₁
1 | 发包人提供材料 | [8 empty] | 详见本标准表G.1.1
2 | 专业分包工程 | [8 empty] | 详见本标准表E.4.3
3 | 直接发包的专业工程 | [8 empty] | 详见本标准表E.4.6
本页小计
合 计 |  | — | — |  |  | — |  |  |  | —
注：1 本表项目名称、服务内容应由招标人填写； 2 编制最高投标限价及投标报价时，采用费率计价方式计算总承包服务费的，应分别填写“计算基础 A₁” “费率B”， 并计算填写“金额C₁”，C₁=A₁×B; 采用总价计价方式计算总承包服务费的，可直接填写“金额C₁”； 3 编制结算时，采用费率计价方式计算总承包服务费的，应填写“确认计算基础A₂”， 并计算填写“结算金额C₂”， C₂=A₂×B；采用总价计价方式计算总承包服务费的，可直接填写“结算金额C₂”。

## 表E.5.1 增值税计价表【钢结构工程】
增值税计价表
工程名称：钢结构工程 |  |  | 标段： |  | 第 1 页 共 1 页
序号 | 项目名称 | 计算基础说明 |  | 计算基础 |  | 税率(%) | 金额(元)
1 | 增值税 | 分部分项工程费+措施项目费+其他项目费-其中：专业工程暂估价-甲供材料费-甲供主材费-甲供设备费 |  |  |  | 9
合 计

## 表E.1.1 单位工程汇总表【海州区新坝镇朱圩村标准化厂房
单位工程汇总表
工程名称：海州区新坝镇朱圩村标准化厂房—电气 |  | 标段： |  | 第 1 页 共 1 页
序号 | 项目内容 |  | 金额(元)
1 | 分部分项工程费
2 | 措施项目费
2.1 | 通用措施项目
2.1.1 | 其中：安全生产
2.2 | 专业措施项目
3 | 其他项目费
3.1 | 其中：暂列金额
3.2 | 其中：专业工程暂估价
3.3 | 其中：计日工
3.4 | 其中：总承包服务费
3.5 | 其中：合同中约定的其他项目
4 | 增值税
合计
注：1 专业工程暂估价为已含税价格，在计算增值税计算基础时不应包含专业工程暂估价金额；
2 本表适用于以单项工程、单位工程等为工程量清单编制对象的工程。

## 表E.2.1 分部分项工程项目清单计价表【海州区新坝镇朱圩
分部分项工程项目清单计价表
工程名称：海州区新坝镇朱圩村标准化厂房—电气 |  |  |  | 标段： |  |  |  | 第 1 页 共 4 页
序号 | 项目编码 | 项目名称 | 项目特征描述 |  | 计量 单位 | 工程量 | 金额（元）
[7 empty] | 综合单价 |  | 合价 | 其中
材料暂估价
1 | 030402011001 | 成套配电箱 | 1.名称:AL1 2.型号:10KW/非标箱 3.安装方式:距地1.5m明装 4.端子板外部接线材质、规格:无端子外部接线 |  | 台 | 1
2 | 030402011002 | 成套配电箱 | 1.名称:A型应急照明配电箱 2.电压(kV):DC36V 3.安装方式:距地1.5m明装 4.端子板外部接线材质、规格:有端子外部接线 |  | 台 | 1
3 | 030402011003 | 成套配电箱 | 1.名称:电动卷帘门控制箱 2.安装方式:距地1.5m明装 3.厂家自带，仅计取安装费 |  | 台 | 2
4 | 030410002001 | 接地母线 | 1.名称:户内接地 2.材质:热镀锌 3.规格:-40*4 |  | m | 177
5 | 030410003001 | 引下线 | 1.名称:避雷引下线 2.规格:利用钢柱与基础钢筋焊接 |  | m | 142.4
6 | 030410004001 | 均压环 | 1.规格:地梁内2根不小于Φ16钢筋焊接封闭回路 |  | m | 117.2
7 | 030410007001 | 等电位端子箱、测试板 | 1.名称:总等电位连结端子箱 |  | 台 | 1
8 | 030410007002 | 等电位端子箱、测试板 | 1.名称:分等电位连结端子箱 |  | 台 | 2
9 | 030410012001 | 防雷断接卡、箱 | 1.名称:避雷测试点 |  | 个 | 4
10 | 030409006001 | 电缆保护管 | 1.名称:电缆保护管 2.材质:镀锌 3.规格:SC50 4.敷设方式:暗配 |  | m | 13
本页小计
分部分项工程项目清单计价表
工程名称：海州区新坝镇朱圩村标准化厂房—电气 |  |  |  | 标段： |  |  |  | 第 2 页 共 4 页
序号 | 项目编码 | 项目名称 | 项目特征描述 |  | 计量 单位 | 工程量 | 金额（元）
[7 empty] | 综合单价 |  | 合价 | 其中
材料暂估价
11 | 030412001001 | 配管 | 1.名称:电线管 2.规格:JDG20 3.配置形式:明配 4.计取操作高度增加费 |  | m | 157.25
12 | 030412001002 | 配管 | 1.名称:电线管 2.规格:JDG20 3.配置形式:明配 |  | m | 18.22
13 | 030412001003 | 配管 | 1.名称:电线管 2.规格:JDG20 3.配置形式:暗配 |  | m | 37.22
14 | 030412001004 | 配管 | 1.名称:电线管 2.规格:JDG25 3.配置形式:暗配 |  | m | 50.35
15 | 030412004001 | 配线 | 1.名称:管内穿线 2.型号:ZD-BV-4 3.计取计取操作高度增加费 |  | m | 484.94
16 | 030412004002 | 配线 | 1.名称:管内穿线 2.型号:ZD-BV-2.5 |  | m | 20.22
17 | 030412004003 | 配线 | 1.名称:管内穿线 2.型号:ZD-BV-4 |  | m | 274.65
18 | 030412004004 | 配线 | 1.名称:管内穿线 2.型号:ZDN-RVS-2x2.5 |  | m | 19.62
19 | 030412004005 | 配线 | 1.名称:管内穿线 2.型号:ZDN-RVS-2x1.5 |  | m | 39.59
20 | 030412006001 | 接线盒 | 1.名称:接线盒 2.材质:钢质 3.安装形式:明装 4.计取操作高度增加费 |  | 个 | 15
21 | 030412006002 | 接线盒 | 1.名称:接线盒 2.材质:钢质 3.安装形式:明装 |  | 个 | 6
22 | 030412006003 | 接线盒 | 1.名称:开关盒 2.材质:钢质 3.安装形式:明装 |  | 个 | 6
本页小计
分部分项工程项目清单计价表
工程名称：海州区新坝镇朱圩村标准化厂房—电气 |  |  |  | 标段： |  |  |  | 第 3 页 共 4 页
序号 | 项目编码 | 项目名称 | 项目特征描述 |  | 计量 单位 | 工程量 | 金额（元）
[7 empty] | 综合单价 |  | 合价 | 其中
材料暂估价
23 | 030413005001 | 工厂灯 | 1.名称:LED工矿灯 2.型号:LED 1*150W 3.安装方式:距地7.2m吊装 |  | 套 | 15
24 | 030413002001 | 装饰灯 | 1.名称:应急照明壁灯(自带蓄电池) 2.型号:LED 1*6W A型灯具禁止采用玻璃材质,应急时间≥1h 3.类型:距地2.4m壁装 |  | 套 | 2
25 | 030413002002 | 装饰灯 | 1.名称:防水应急照明壁灯(自带蓄电池) 2.型号:LED 1*6W A型灯具 IP67禁止采用玻璃材质,应急时间≥1h 3.类型:距地2.4m壁装 |  | 套 | 2
26 | 030413002003 | 装饰灯 | 1.名称:大型安全出口灯(自带蓄电池) 2.型号:LED 1*1W A型灯具禁止采用玻璃材质,应急时间≥1h 3.类型:门上0.2m明装 |  | 套 | 2
27 | 030413013001 | 照明开关、按钮 | 1.名称:应急照明手动控制按钮 2.规格:非标 3.安装方式:底边距地1.3m暗装 |  | 套 | 2
28 | 030413013002 | 照明开关、按钮 | 1.名称:电动卷帘门手动控制按钮 2.规格:非标 3.安装方式:底边距地1.3m暗装 |  | 套 | 4
本页小计
分部分项工程项目清单计价表
工程名称：海州区新坝镇朱圩村标准化厂房—电气 |  |  |  | 标段： |  |  |  | 第 4 页 共 4 页
序号 | 项目编码 | 项目名称 | 项目特征描述 |  | 计量 单位 | 工程量 | 金额（元）
[7 empty] | 综合单价 |  | 合价 | 其中
材料暂估价
29 | 030416027001 | 接地装置 | 1.名称:接地网调试 |  | 系统 | 1
本页小计
合 计

## 表E.3.1 措施项目清单计价表【海州区新坝镇朱圩村标准化
措施项目清单计价表
工程名称：海州区新坝镇朱圩村标准化厂房—电气 |  |  | 标段： |  | 第 1 页 共 1 页
序号 | 项目编码 | 项目名称 |  | 工作内容 |  | 价格（元） | 备注
1 | 031401009001 | 安全生产 |  |  |  |  | 详见明细表E.3.2
2 | 031401010001 | 文明施工 |  |  |  |  | 详见明细表E.3.2
3 | 031401011001 | 环境保护 |  |  |  |  | 详见明细表E.3.2
4 | 031401012001 | 临时设施 |  |  |  |  | 详见明细表E.3.2
5 | 031401021001 | 冬雨季施工增加 |  |  |  |  | 详见明细表E.3.2
6 | 031401020001 | 夜间施工增加 |  |  |  |  | 详见明细表E.3.2
7 | 031401017001 | 特殊地区施工增加 |  |  |  |  | 详见明细表E.3.2
8 | 031401013001 | 二次搬运 |  |  |  |  | 详见明细表E.3.2
9 | 031401015001 | 已完工程及设备保护 |  |  |  |  | 详见明细表E.3.2
10 | 031401014001 | 既有建(构)筑物、设施保护 |  |  |  |  | 详见明细表E.3.2
11 | 031401023001 | 按质论价 |  |  |  |  | 详见明细表E.3.2
12 | 031401024001 | 建筑工人实名制 |  |  |  |  | 详见明细表E.3.2
13 | 031401025001 | 特殊施工降效 |  |  |  |  | 详见明细表E.3.2
14 | 031401026001 | 协管 |  |  |  |  | 详见明细表E.3.2
15 | 031401001001 | 脚手架 |  |  |  |  | 详见明细表E.3.2
16 | 031401002001 | 大型机械设备进出场及安拆 |  |  |  |  | 详见明细表E.3.2
17 | 031401018001 | 安装与生产运行同时进行施工防护 |  |  |  |  | 详见明细表E.3.2
18 | 031401019001 | 有害身体健康环境中施工防护 |  |  |  |  | 详见明细表E.3.2
本页小计 | [6 empty] | --
合 计 | [6 empty] | --
注：措施项目清单费用构成详见本标准表 E.3.2，大型机械进出场及安拆费用组成见本标准表 E.3.4。

## 表E.4.1 其他项目清单计价表【海州区新坝镇朱圩村标准化
其他项目清单计价表
工程名称：海州区新坝镇朱圩村标准化厂房—电气 |  | 标段： |  |  |  | 第 1 页 共 1 页
序号 | 项目名称 |  | 暂估（暂定）金额（元） | 结算（确定）金额（元） | 调整金额± （元） |  | 备注
1 | 暂列金额 | [5 empty] | 详见本标准表 E.4.2
2 | 专业工程暂估价 | [5 empty] | 详见本标准表 E.4.3
3 | 计日工 | [5 empty] | 详见本标准表 E.4.4
4 | 总承包服务费 | [5 empty] | 详见本标准表 E.4.5
5 | 合同中约定的其他项目
合 计 | [6 empty] | —

## 表E.4.2 暂列金额明细表【海州区新坝镇朱圩村标准化厂房
暂列金额明细表
工程名称：海州区新坝镇朱圩村标准化厂房—电气 |  |  |  | 标段： |  |  | 第 1 页 共 1 页
序号 | 项目名称 | 计算基础 | 费率（%） |  | 暂定金额 （元） | 确定金额（元） |  | 调整金额± (元) | 备注
1 | 合同价格调整暂列金额
1.1
2 | 未确定工程暂列金额
2.1
3 | 未确定服务暂列金额
3.1
4 | 未确定其他暂列金额
4.1
本页小计 |  | - | -
合 计 |  | - | -
注：1 本表由招标人填写“暂定金额”总额，采用费率计价方式计算暂定金额的，应分别填写“计算基础”“费率”，并计算 填写“暂定金额”；采用总价计价方式计算暂定金额的，可直接填写“暂定金额”； 2 投标人应将上述暂定金额填写并计入投标总价； 3 结算时应按合同约定计算并填写“确定金额”。

## 表E.4.3 专业工程暂估价明细表【海州区新坝镇朱圩村标准
专业工程暂估价明细表
工程名称：海州区新坝镇朱圩村标准化厂房—电气 |  |  |  | 标段： |  |  |  | 第 1 页 共 1 页
序号 | 专业工程名称 | 暂估金额（元） |  |  |  | 确认金额（元） |  |  |  | 调整金额±（元） | 备注
|  | 不含税价格 | 增值税 |  | 含税价格 | 不含税价格 | 增值税 |  | 含税价格
|  | A₁ | B₁ |  | C₁ | A₂ | B₂ |  | C₂ | D=C₂-C₁
1
本页小计 | [10 empty] | --
合计 | [10 empty] | --
注：本表“暂估金额”由招标人填写，投标人应将“暂估金额”填写并计入投标总价。结算时应按合同约定的价格填写 “确认金额”。

## 表E.4.4 计日工表【海州区新坝镇朱圩村标准化厂房—电气】
计日工表
工程名称：海州区新坝镇朱圩村标准化厂房—电气 |  |  |  | 标段： |  |  |  | 第 1 页 共 1 页
编号 | 计日工名称 | 单位 | 暂定数量 |  | 实际数量 | 综合单价(元) | 合价（元） |  |  | 调整金额± (元)
[7 empty] | 暂定 |  | 实际
[7 empty] | A₁ |  | A₂ | B=A₂-A₁
一 | 人工
1
人工小计
二 | 材料
1
材料小计
三 | 施工机具
1
施工机具小计
总计
注：1 本表计日工名称、暂定数量应由招标人填写。编制最高投标限价时，单价应由招标人按有关计价规定确定；编制投标报 价时，单价应由投标人自主报价，并按暂定数量计算合价计入投标总价中。 2 工程结算时，应按发承包双方确认的实际数量计算合价。发承包双方确认的实际数量详见本标准表E.8.2。

## 表E.4.5 总承包服务费计价表【海州区新坝镇朱圩村标准化
总承包服务费计价表
工程名称：海州区新坝镇朱圩村标准化厂房—电气 |  |  |  | 标段： |  |  |  |  | 第 1 页 共 1 页
序号 | 项目名称 | 计算基础 | 费率 （%） |  | 金额 （元） | 确认 计算基础 | 结算金额 （元） | 调整金额± （元） |  | 备注
|  | A₁ | B |  | C₁ | A₂ | C₂ | D=C₂-C₁
1 | 发包人提供材料 | [8 empty] | 详见本标准表G.1.1
2 | 专业分包工程 | [8 empty] | 详见本标准表E.4.3
3 | 直接发包的专业工程 | [8 empty] | 详见本标准表E.4.6
本页小计
合 计 |  | — | — |  |  | — |  |  |  | —
注：1 本表项目名称、服务内容应由招标人填写； 2 编制最高投标限价及投标报价时，采用费率计价方式计算总承包服务费的，应分别填写“计算基础 A₁” “费率B”， 并计算填写“金额C₁”，C₁=A₁×B; 采用总价计价方式计算总承包服务费的，可直接填写“金额C₁”； 3 编制结算时，采用费率计价方式计算总承包服务费的，应填写“确认计算基础A₂”， 并计算填写“结算金额C₂”， C₂=A₂×B；采用总价计价方式计算总承包服务费的，可直接填写“结算金额C₂”。

## 表E.5.1 增值税计价表【海州区新坝镇朱圩村标准化厂房—
增值税计价表
工程名称：海州区新坝镇朱圩村标准化厂房—电气 |  |  | 标段： |  | 第 1 页 共 1 页
序号 | 项目名称 | 计算基础说明 |  | 计算基础 |  | 税率(%) | 金额(元)
1 | 增值税 | 分部分项工程费+措施项目费+其他项目费-其中：专业工程暂估价-甲供材料费-甲供主材费-甲供设备费 |  |  |  | 9
合 计

## 表E.1.1 单位工程汇总表【海州区新坝镇朱圩村标准化厂房_1
单位工程汇总表
工程名称：海州区新坝镇朱圩村标准化厂房—室内消防水 |  | 标段： |  | 第 1 页 共 1 页
序号 | 项目内容 |  | 金额(元)
1 | 分部分项工程费
1.1 | 消防水
1.2 | 雨水
2 | 措施项目费
2.1 | 通用措施项目
2.1.1 | 其中：安全生产
2.2 | 专业措施项目
3 | 其他项目费
3.1 | 其中：暂列金额
3.2 | 其中：专业工程暂估价
3.3 | 其中：计日工
3.4 | 其中：总承包服务费
3.5 | 其中：合同中约定的其他项目
4 | 增值税
合计
注：1 专业工程暂估价为已含税价格，在计算增值税计算基础时不应包含专业工程暂估价金额；
2 本表适用于以单项工程、单位工程等为工程量清单编制对象的工程。

## 表E.2.1 分部分项工程项目清单计价表【海州区新坝镇朱圩_1
分部分项工程项目清单计价表
工程名称：海州区新坝镇朱圩村标准化厂房—室内消防水 |  |  |  | 标段： |  |  |  | 第 1 页 共 4 页
序号 | 项目编码 | 项目名称 | 项目特征描述 |  | 计量 单位 | 工程量 | 金额（元）
[7 empty] | 综合单价 |  | 合价 | 其中
材料暂估价
消防水
1 | 030901002001 | 消火栓钢管 | 1.安装部位:室外埋地 2.材质、规格:内外壁热浸镀锌钢管 DN40 3.连接形式:螺纹连接 |  | m | 3
2 | 030901002002 | 消火栓钢管 | 1.安装部位:室内 2.材质、规格:内外壁热浸镀锌钢管 DN40 3.连接形式:螺纹连接 4.计取操作高度增加费 |  | m | 8
3 | 030901002003 | 消火栓钢管 | 1.安装部位:室内 2.材质、规格:内外壁热浸镀锌钢管 DN32 3.连接形式:螺纹连接 4.计取操作高度增加费 |  | m | 35
4 | 030901010001 | 室内消火栓 | 1.安装方式:明装 2.型号、规格:消防软管卷盘 3.附件材质、规格:软管内径为19mm,软管长度为30m,进水口采用 Rc1铜闸阀连接卷盘,出水口采用喷嘴直径为6mm的Rc1/2球阀作喷枪 |  | 套 | 2
5 | 030910001001 | 灭火器 | 1.形式:手提式磷酸氨盐干粉灭火器 2.规格、型号:MF/ABC4 |  | 具 | 8
6 | 030910002001 | 灭火器箱 | 1.安装方式:落地 2.型号、规格:不锈钢540*360*200mm |  | 个 | 4
本页小计
分部分项工程项目清单计价表
工程名称：海州区新坝镇朱圩村标准化厂房—室内消防水 |  |  |  | 标段： |  |  |  | 第 2 页 共 4 页
序号 | 项目编码 | 项目名称 | 项目特征描述 |  | 计量 单位 | 工程量 | 金额（元）
[7 empty] | 综合单价 |  | 合价 | 其中
材料暂估价
7 | 031002001001 | 金属阀门 | 1.类型:闸阀 2.材质:球墨铸铁 3.规格、压力等级:DN40 4.连接形式:螺纹连接 |  | 个 | 1
8 | 031002001005 | 金属阀门 | 1.类型:闸阀 2.材质:球墨铸铁 3.规格、压力等级:DN40 4.连接形式:螺纹连接 5.计取操作高度增加费 |  | 个 | 1
9 | 031002001002 | 金属阀门 | 1.类型:闸阀 2.材质:球墨铸铁 3.规格、压力等级:DN32 4.连接形式:螺纹连接 5.计取操作高度增加费 |  | 个 | 1
10 | 031002001003 | 金属阀门 | 1.类型:止回阀 2.材质:球墨铸铁 3.规格、压力等级:DN40 4.连接形式:螺纹连接 |  | 个 | 1
11 | 031002001004 | 金属阀门 | 1.类型:真空破坏器 2.材质:铜 3.规格、压力等级:DN25 4.连接形式:螺纹连接 5.计取操作高度增加费 |  | 个 | 2
12 | 031301003002 | 套管 | 1.名称:穿墙钢套管 2.材质:钢质 3.规格:DN65 |  | 个 | 1
本页小计
分部分项工程项目清单计价表
工程名称：海州区新坝镇朱圩村标准化厂房—室内消防水 |  |  |  | 标段： |  |  |  | 第 3 页 共 4 页
序号 | 项目编码 | 项目名称 | 项目特征描述 |  | 计量 单位 | 工程量 | 金额（元）
[7 empty] | 综合单价 |  | 合价 | 其中
材料暂估价
13 | 031301005001 | 支/吊架、基础型钢 | 1.名称:管道支架 2.材质:型钢 3.单件支架质量:100kg以内 4.计取操作高度增加费 |  | kg | 100
14 | 031201001001 | 管道刷油 | 埋地管道 1.涂刷遍数、漆膜厚度:刷冷底子油二道,石油沥青二道,玻璃纤维布一道 2.管道外径:Φ50内 |  | m | 3
15 | 031201001002 | 管道刷油 | 1.涂刷遍数、漆膜厚度:先刷二道防锈漆,再外刷红色调和漆为色标 2.管道外径:Φ50内 |  | m | 8
16 | 031201001003 | 管道刷油 | 1.涂刷遍数、漆膜厚度:先刷二道防锈漆,再外刷红色调和漆为色标 2.管道外径:Φ40内 |  | m | 35
17 | 031201003001 | 金属结构刷油 | 1.除锈级别:一般轻锈 2.油漆品种:刷樟丹二道,灰色调和漆二道 |  | kg | 100
18 | 040504001001 | 砌筑井 | 矩形砖砌阀门井 |  | 座 | 1
雨水
19 | 031001008001 | 塑料管 | 1.材质:UPVC 2.规格:De110 3.连接形式:粘接 4.压力试验及吹、洗设计要求:灌水试验 5.安装部位:室内 6.介质:雨水 |  | m | 96
本页小计
分部分项工程项目清单计价表
工程名称：海州区新坝镇朱圩村标准化厂房—室内消防水 |  |  |  | 标段： |  |  |  | 第 4 页 共 4 页
序号 | 项目编码 | 项目名称 | 项目特征描述 |  | 计量 单位 | 工程量 | 金额（元）
[7 empty] | 综合单价 |  | 合价 | 其中
材料暂估价
20 | 031003014001 | 给、排水附件 | 1.类型:87式雨水斗 2.材质:塑料 3.型号:DN100 |  | 个 | 8
21 | 031301003001 | 套管 | 1.名称:穿墙钢套管 2.材质:钢质 3.规格:DN150 |  | 个 | 8
22 | 010102002001 | 挖沟槽土方 | 管沟土方挖填 1.土类别:三类土 2.开挖深度:1.5m内 |  | m3 | 14.4
本页小计
合 计

## 表E.3.1 措施项目清单计价表【海州区新坝镇朱圩村标准化_1
措施项目清单计价表
工程名称：海州区新坝镇朱圩村标准化厂房—室内消防水 |  |  | 标段： |  | 第 1 页 共 1 页
序号 | 项目编码 | 项目名称 |  | 工作内容 |  | 价格（元） | 备注
1 | 031401009001 | 安全生产 |  |  |  |  | 详见明细表E.3.2
2 | 031401010001 | 文明施工 |  |  |  |  | 详见明细表E.3.2
3 | 031401011001 | 环境保护 |  |  |  |  | 详见明细表E.3.2
4 | 031401012001 | 临时设施 |  |  |  |  | 详见明细表E.3.2
5 | 031401021001 | 冬雨季施工增加 |  |  |  |  | 详见明细表E.3.2
6 | 031401020001 | 夜间施工增加 |  |  |  |  | 详见明细表E.3.2
7 | 031401017001 | 特殊地区施工增加 |  |  |  |  | 详见明细表E.3.2
8 | 031401013001 | 二次搬运 |  |  |  |  | 详见明细表E.3.2
9 | 031401015001 | 已完工程及设备保护 |  |  |  |  | 详见明细表E.3.2
10 | 031401014001 | 既有建(构)筑物、设施保护 |  |  |  |  | 详见明细表E.3.2
11 | 031401023001 | 按质论价 |  |  |  |  | 详见明细表E.3.2
12 | 031401024001 | 建筑工人实名制 |  |  |  |  | 详见明细表E.3.2
13 | 031401025001 | 特殊施工降效 |  |  |  |  | 详见明细表E.3.2
14 | 031401026001 | 协管 |  |  |  |  | 详见明细表E.3.2
15 | 031401001001 | 脚手架 |  |  |  |  | 详见明细表E.3.2
16 | 031401002001 | 大型机械设备进出场及安拆 |  |  |  |  | 详见明细表E.3.2
17 | 031401018001 | 安装与生产运行同时进行施工防护 |  |  |  |  | 详见明细表E.3.2
18 | 031401019001 | 有害身体健康环境中施工防护 |  |  |  |  | 详见明细表E.3.2
本页小计 | [6 empty] | --
合 计 | [6 empty] | --
注：措施项目清单费用构成详见本标准表 E.3.2，大型机械进出场及安拆费用组成见本标准表 E.3.4。

## 表E.4.1 其他项目清单计价表【海州区新坝镇朱圩村标准化_1
其他项目清单计价表
工程名称：海州区新坝镇朱圩村标准化厂房—室内消防水 |  | 标段： |  |  |  | 第 1 页 共 1 页
序号 | 项目名称 |  | 暂估（暂定）金额（元） | 结算（确定）金额（元） | 调整金额± （元） |  | 备注
1 | 暂列金额 | [5 empty] | 详见本标准表 E.4.2
2 | 专业工程暂估价 | [5 empty] | 详见本标准表 E.4.3
3 | 计日工 | [5 empty] | 详见本标准表 E.4.4
4 | 总承包服务费 | [5 empty] | 详见本标准表 E.4.5
5 | 合同中约定的其他项目
合 计 | [6 empty] | —

## 表E.4.2 暂列金额明细表【海州区新坝镇朱圩村标准化厂房_1
暂列金额明细表
工程名称：海州区新坝镇朱圩村标准化厂房—室内消防水 |  |  |  | 标段： |  |  | 第 1 页 共 1 页
序号 | 项目名称 | 计算基础 | 费率（%） |  | 暂定金额 （元） | 确定金额（元） |  | 调整金额± (元) | 备注
1 | 合同价格调整暂列金额
1.1
2 | 未确定工程暂列金额
2.1
3 | 未确定服务暂列金额
3.1
4 | 未确定其他暂列金额
4.1
本页小计 |  | - | -
合 计 |  | - | -
注：1 本表由招标人填写“暂定金额”总额，采用费率计价方式计算暂定金额的，应分别填写“计算基础”“费率”，并计算 填写“暂定金额”；采用总价计价方式计算暂定金额的，可直接填写“暂定金额”； 2 投标人应将上述暂定金额填写并计入投标总价； 3 结算时应按合同约定计算并填写“确定金额”。

## 表E.4.3 专业工程暂估价明细表【海州区新坝镇朱圩村标准_1
专业工程暂估价明细表
工程名称：海州区新坝镇朱圩村标准化厂房—室内消防水 |  |  |  | 标段： |  |  |  | 第 1 页 共 1 页
序号 | 专业工程名称 | 暂估金额（元） |  |  |  | 确认金额（元） |  |  |  | 调整金额±（元） | 备注
|  | 不含税价格 | 增值税 |  | 含税价格 | 不含税价格 | 增值税 |  | 含税价格
|  | A₁ | B₁ |  | C₁ | A₂ | B₂ |  | C₂ | D=C₂-C₁
1
本页小计 | [10 empty] | --
合计 | [10 empty] | --
注：本表“暂估金额”由招标人填写，投标人应将“暂估金额”填写并计入投标总价。结算时应按合同约定的价格填写 “确认金额”。

## 表E.4.4 计日工表【海州区新坝镇朱圩村标准化厂房—室内
计日工表
工程名称：海州区新坝镇朱圩村标准化厂房—室内消防水 |  |  |  | 标段： |  |  |  | 第 1 页 共 1 页
编号 | 计日工名称 | 单位 | 暂定数量 |  | 实际数量 | 综合单价(元) | 合价（元） |  |  | 调整金额± (元)
[7 empty] | 暂定 |  | 实际
[7 empty] | A₁ |  | A₂ | B=A₂-A₁
一 | 人工
1
人工小计
二 | 材料
1
材料小计
三 | 施工机具
1
施工机具小计
总计
注：1 本表计日工名称、暂定数量应由招标人填写。编制最高投标限价时，单价应由招标人按有关计价规定确定；编制投标报 价时，单价应由投标人自主报价，并按暂定数量计算合价计入投标总价中。 2 工程结算时，应按发承包双方确认的实际数量计算合价。发承包双方确认的实际数量详见本标准表E.8.2。

## 表E.4.5 总承包服务费计价表【海州区新坝镇朱圩村标准化_1
总承包服务费计价表
工程名称：海州区新坝镇朱圩村标准化厂房—室内消防水 |  |  |  | 标段： |  |  |  |  | 第 1 页 共 1 页
序号 | 项目名称 | 计算基础 | 费率 （%） |  | 金额 （元） | 确认 计算基础 | 结算金额 （元） | 调整金额± （元） |  | 备注
|  | A₁ | B |  | C₁ | A₂ | C₂ | D=C₂-C₁
1 | 发包人提供材料 | [8 empty] | 详见本标准表G.1.1
2 | 专业分包工程 | [8 empty] | 详见本标准表E.4.3
3 | 直接发包的专业工程 | [8 empty] | 详见本标准表E.4.6
本页小计
合 计 |  | — | — |  |  | — |  |  |  | —
注：1 本表项目名称、服务内容应由招标人填写； 2 编制最高投标限价及投标报价时，采用费率计价方式计算总承包服务费的，应分别填写“计算基础 A₁” “费率B”， 并计算填写“金额C₁”，C₁=A₁×B; 采用总价计价方式计算总承包服务费的，可直接填写“金额C₁”； 3 编制结算时，采用费率计价方式计算总承包服务费的，应填写“确认计算基础A₂”， 并计算填写“结算金额C₂”， C₂=A₂×B；采用总价计价方式计算总承包服务费的，可直接填写“结算金额C₂”。

## 表E.5.1 增值税计价表【海州区新坝镇朱圩村标准化厂房—_1
增值税计价表
工程名称：海州区新坝镇朱圩村标准化厂房—室内消防水 |  |  | 标段： |  | 第 1 页 共 1 页
序号 | 项目名称 | 计算基础说明 |  | 计算基础 |  | 税率(%) | 金额(元)
1 | 增值税 | 分部分项工程费+措施项目费+其他项目费-其中：专业工程暂估价-甲供材料费-甲供主材费-甲供设备费 |  |  |  | 9
合 计

## 表E.1.1 单位工程汇总表【海州区新坝镇朱圩村标准化厂房_2
单位工程汇总表
工程名称：海州区新坝镇朱圩村标准化厂房—室外消防水 |  | 标段： |  | 第 1 页 共 1 页
序号 | 项目内容 |  | 金额(元)
1 | 分部分项工程费
2 | 措施项目费
2.1 | 通用措施项目
2.1.1 | 其中：安全生产
2.2 | 专业措施项目
3 | 其他项目费
3.1 | 其中：暂列金额
3.2 | 其中：专业工程暂估价
3.3 | 其中：计日工
3.4 | 其中：总承包服务费
3.5 | 其中：合同中约定的其他项目
4 | 增值税
合计
注：1 专业工程暂估价为已含税价格，在计算增值税计算基础时不应包含专业工程暂估价金额；
2 本表适用于以单项工程、单位工程等为工程量清单编制对象的工程。

## 表E.2.1 分部分项工程项目清单计价表【海州区新坝镇朱圩_2
分部分项工程项目清单计价表
工程名称：海州区新坝镇朱圩村标准化厂房—室外消防水 |  |  |  | 标段： |  |  |  | 第 1 页 共 1 页
序号 | 项目编码 | 项目名称 | 项目特征描述 |  | 计量 单位 | 工程量 | 金额（元）
[7 empty] | 综合单价 |  | 合价 | 其中
材料暂估价
1 | 030901002001 | 消火栓钢管 | 1.安装部位:室外埋地 2.材质、规格:球墨铸铁DN100 3.连接形式:胶圈 |  | m | 85.33
2 | 030901011001 | 室外消火栓 | 1.安装方式:室外地上式 2.型号、规格:SS150/80-1.6型地上式消火栓,支管浅装 |  | 套 | 2
3 | 031002001001 | 金属阀门 | 1.类型:闸阀 2.材质:球墨铸铁 3.规格、压力等级:DN100 4.连接形式:法兰 |  | 个 | 1
4 | 040504001001 | 砌筑井 | 砖砌圆形闸阀井见国标05S502-16. |  | 座 | 1
5 | 010102002001 | 挖沟槽土方 | 管沟土方挖填 1.土类别:三类土 2.开挖深度:1.5m内 |  | m3 | 51.18
本页小计
合 计

## 表E.3.1 措施项目清单计价表【海州区新坝镇朱圩村标准化_2
措施项目清单计价表
工程名称：海州区新坝镇朱圩村标准化厂房—室外消防水 |  |  | 标段： |  | 第 1 页 共 1 页
序号 | 项目编码 | 项目名称 |  | 工作内容 |  | 价格（元） | 备注
1 | 031401009001 | 安全生产 |  |  |  |  | 详见明细表E.3.2
2 | 031401010001 | 文明施工 |  |  |  |  | 详见明细表E.3.2
3 | 031401011001 | 环境保护 |  |  |  |  | 详见明细表E.3.2
4 | 031401012001 | 临时设施 |  |  |  |  | 详见明细表E.3.2
5 | 031401021001 | 冬雨季施工增加 |  |  |  |  | 详见明细表E.3.2
6 | 031401020001 | 夜间施工增加 |  |  |  |  | 详见明细表E.3.2
7 | 031401017001 | 特殊地区施工增加 |  |  |  |  | 详见明细表E.3.2
8 | 031401013001 | 二次搬运 |  |  |  |  | 详见明细表E.3.2
9 | 031401015001 | 已完工程及设备保护 |  |  |  |  | 详见明细表E.3.2
10 | 031401014001 | 既有建(构)筑物、设施保护 |  |  |  |  | 详见明细表E.3.2
11 | 031401023001 | 按质论价 |  |  |  |  | 详见明细表E.3.2
12 | 031401024001 | 建筑工人实名制 |  |  |  |  | 详见明细表E.3.2
13 | 031401025001 | 特殊施工降效 |  |  |  |  | 详见明细表E.3.2
14 | 031401026001 | 协管 |  |  |  |  | 详见明细表E.3.2
15 | 031401001001 | 脚手架 |  |  |  |  | 详见明细表E.3.2
16 | 031401002001 | 大型机械设备进出场及安拆 |  |  |  |  | 详见明细表E.3.2
17 | 031401018001 | 安装与生产运行同时进行施工防护 |  |  |  |  | 详见明细表E.3.2
18 | 031401019001 | 有害身体健康环境中施工防护 |  |  |  |  | 详见明细表E.3.2
本页小计 | [6 empty] | --
合 计 | [6 empty] | --
注：措施项目清单费用构成详见本标准表 E.3.2，大型机械进出场及安拆费用组成见本标准表 E.3.4。

## 表E.4.1 其他项目清单计价表【海州区新坝镇朱圩村标准化_2
其他项目清单计价表
工程名称：海州区新坝镇朱圩村标准化厂房—室外消防水 |  | 标段： |  |  |  | 第 1 页 共 1 页
序号 | 项目名称 |  | 暂估（暂定）金额（元） | 结算（确定）金额（元） | 调整金额± （元） |  | 备注
1 | 暂列金额 | [5 empty] | 详见本标准表 E.4.2
2 | 专业工程暂估价 | [5 empty] | 详见本标准表 E.4.3
3 | 计日工 | [5 empty] | 详见本标准表 E.4.4
4 | 总承包服务费 | [5 empty] | 详见本标准表 E.4.5
5 | 合同中约定的其他项目
合 计 | [6 empty] | —

## 表E.4.2 暂列金额明细表【海州区新坝镇朱圩村标准化厂房_2
暂列金额明细表
工程名称：海州区新坝镇朱圩村标准化厂房—室外消防水 |  |  |  | 标段： |  |  | 第 1 页 共 1 页
序号 | 项目名称 | 计算基础 | 费率（%） |  | 暂定金额 （元） | 确定金额（元） |  | 调整金额± (元) | 备注
1 | 合同价格调整暂列金额
1.1
2 | 未确定工程暂列金额
2.1
3 | 未确定服务暂列金额
3.1
4 | 未确定其他暂列金额
4.1
本页小计 |  | - | -
合 计 |  | - | -
注：1 本表由招标人填写“暂定金额”总额，采用费率计价方式计算暂定金额的，应分别填写“计算基础”“费率”，并计算 填写“暂定金额”；采用总价计价方式计算暂定金额的，可直接填写“暂定金额”； 2 投标人应将上述暂定金额填写并计入投标总价； 3 结算时应按合同约定计算并填写“确定金额”。

## 表E.4.3 专业工程暂估价明细表【海州区新坝镇朱圩村标准_2
专业工程暂估价明细表
工程名称：海州区新坝镇朱圩村标准化厂房—室外消防水 |  |  |  | 标段： |  |  |  | 第 1 页 共 1 页
序号 | 专业工程名称 | 暂估金额（元） |  |  |  | 确认金额（元） |  |  |  | 调整金额±（元） | 备注
|  | 不含税价格 | 增值税 |  | 含税价格 | 不含税价格 | 增值税 |  | 含税价格
|  | A₁ | B₁ |  | C₁ | A₂ | B₂ |  | C₂ | D=C₂-C₁
1
本页小计 | [10 empty] | --
合计 | [10 empty] | --
注：本表“暂估金额”由招标人填写，投标人应将“暂估金额”填写并计入投标总价。结算时应按合同约定的价格填写 “确认金额”。

## 表E.4.4 计日工表【海州区新坝镇朱圩村标准化厂房—室外
计日工表
工程名称：海州区新坝镇朱圩村标准化厂房—室外消防水 |  |  |  | 标段： |  |  |  | 第 1 页 共 1 页
编号 | 计日工名称 | 单位 | 暂定数量 |  | 实际数量 | 综合单价(元) | 合价（元） |  |  | 调整金额± (元)
[7 empty] | 暂定 |  | 实际
[7 empty] | A₁ |  | A₂ | B=A₂-A₁
一 | 人工
1
人工小计
二 | 材料
1
材料小计
三 | 施工机具
1
施工机具小计
总计
注：1 本表计日工名称、暂定数量应由招标人填写。编制最高投标限价时，单价应由招标人按有关计价规定确定；编制投标报 价时，单价应由投标人自主报价，并按暂定数量计算合价计入投标总价中。 2 工程结算时，应按发承包双方确认的实际数量计算合价。发承包双方确认的实际数量详见本标准表E.8.2。

## 表E.4.5 总承包服务费计价表【海州区新坝镇朱圩村标准化_2
总承包服务费计价表
工程名称：海州区新坝镇朱圩村标准化厂房—室外消防水 |  |  |  | 标段： |  |  |  |  | 第 1 页 共 1 页
序号 | 项目名称 | 计算基础 | 费率 （%） |  | 金额 （元） | 确认 计算基础 | 结算金额 （元） | 调整金额± （元） |  | 备注
|  | A₁ | B |  | C₁ | A₂ | C₂ | D=C₂-C₁
1 | 发包人提供材料 | [8 empty] | 详见本标准表G.1.1
2 | 专业分包工程 | [8 empty] | 详见本标准表E.4.3
3 | 直接发包的专业工程 | [8 empty] | 详见本标准表E.4.6
本页小计
合 计 |  | — | — |  |  | — |  |  |  | —
注：1 本表项目名称、服务内容应由招标人填写； 2 编制最高投标限价及投标报价时，采用费率计价方式计算总承包服务费的，应分别填写“计算基础 A₁” “费率B”， 并计算填写“金额C₁”，C₁=A₁×B; 采用总价计价方式计算总承包服务费的，可直接填写“金额C₁”； 3 编制结算时，采用费率计价方式计算总承包服务费的，应填写“确认计算基础A₂”， 并计算填写“结算金额C₂”， C₂=A₂×B；采用总价计价方式计算总承包服务费的，可直接填写“结算金额C₂”。

## 表E.5.1 增值税计价表【海州区新坝镇朱圩村标准化厂房—_2
增值税计价表
工程名称：海州区新坝镇朱圩村标准化厂房—室外消防水 |  |  | 标段： |  | 第 1 页 共 1 页
序号 | 项目名称 | 计算基础说明 |  | 计算基础 |  | 税率(%) | 金额(元)
1 | 增值税 | 分部分项工程费+措施项目费+其他项目费-其中：专业工程暂估价-甲供材料费-甲供主材费-甲供设备费 |  |  |  | 9
合 计

## 表E.1.1 单位工程汇总表【室外附属】
单位工程汇总表
工程名称：室外附属 |  | 标段： |  | 第 1 页 共 1 页
序号 | 项目内容 |  | 金额(元)
1 | 分部分项工程费
1.1 | 围墙
1.2 | 排水沟
1.3 | 铭牌大门
2 | 措施项目费
2.1 | 通用措施项目
2.1.1 | 其中：安全生产
2.2 | 专业措施项目
3 | 其他项目费
3.1 | 其中：暂列金额
3.2 | 其中：专业工程暂估价
3.3 | 其中：计日工
3.4 | 其中：总承包服务费
3.5 | 其中：合同中约定的其他项目
4 | 增值税
合计
注：1 专业工程暂估价为已含税价格，在计算增值税计算基础时不应包含专业工程暂估价金额；
2 本表适用于以单项工程、单位工程等为工程量清单编制对象的工程。

## 表E.2.1 分部分项工程项目清单计价表【室外附属】
分部分项工程项目清单计价表
工程名称：室外附属 |  |  |  | 标段： |  |  |  | 第 1 页 共 6 页
序号 | 项目编码 | 项目名称 | 项目特征描述 |  | 计量 单位 | 工程量 | 金额（元）
[7 empty] | 综合单价 |  | 合价 | 其中
材料暂估价
围墙
1 | 010102002001 | 挖沟槽土方 | 1、土类别:投标人详见地勘报告或自行勘察现场综合考虑 2、开挖深度:详见设计图纸 3、基底处理方式:投标人综合考虑 4、未见说明处详见设计图纸及相关规范要求 |  | m3 | 176.12
2 | 010102001001 | 挖基坑土方 | 1、土类别:投标人详见地勘报告或自行勘察现场综合考虑 2、开挖深度:详见设计图纸 3、基底处理方式:投标人综合考虑 4、未见说明处详见设计图纸及相关规范要求 |  | m3 | 147.9
3 | 010102007001 | 回填方 | 1、填方部位:基础回填 2、材料品种:素土 3、密实度:夯实 4、未见说明处详见设计图纸及相关规范要求 |  | m3 | 304.98
4 | 010103002001 | 余方弃置 | 1、土石类别:挖出剩余土等 2、运距投标人综合考虑 3、未见说明处详见设计图纸及相关规范要求 |  | m3 | 19.04
本页小计
分部分项工程项目清单计价表
工程名称：室外附属 |  |  |  | 标段： |  |  |  | 第 2 页 共 6 页
序号 | 项目编码 | 项目名称 | 项目特征描述 |  | 计量 单位 | 工程量 | 金额（元）
[7 empty] | 综合单价 |  | 合价 | 其中
材料暂估价
5 | 010401002001 | 实心砖墙 | 1、砖品种、规格、强度等级:Mu20混凝土实心砖 2、砂浆强度等级:Mb10水泥砂浆 3、未见说明处详见设计图纸及相关规范要求 |  | m3 | 27.54
6 | 010501001001 | 垫层 | 1、混凝土种类:商品砼 2、混凝土强度等级:C20砼垫层 3、未见说明处详见设计图纸及相关规范要求 |  | m3 | 14.28
7 | 010505001001 | 垫层模板 | 1、基础垫层 复合木模板 |  | m2 | 47.26
8 | 010502001001 | 独立基础 | 1、混凝土种类:商品砼 2、混凝土强度等级:C30 3、未见说明处详见设计图纸及相关规范要求 |  | m3 | 4.35
9 | 010505002001 | 独立基础模板 | 1、独立基础 复合木模板 |  | m2 | 56.94
10 | 010502002001 | 条形基础 | 1、混凝土种类:商品砼 2、混凝土强度等级:C30 3、未见说明处详见设计图纸及相关规范要求 |  | m3 | 17
11 | 010505002002 | 条形基础模板 | 1、条形基础 复合木模板 |  | m2 | 74.8
12 | 010502021001 | 构造柱 | 1、混凝土种类:商品砼 2、混凝土强度等级:C30 3、未见说明处详见设计图纸及相关规范要求 |  | m3 | 17.07
本页小计
分部分项工程项目清单计价表
工程名称：室外附属 |  |  |  | 标段： |  |  |  | 第 3 页 共 6 页
序号 | 项目编码 | 项目名称 | 项目特征描述 |  | 计量 单位 | 工程量 | 金额（元）
[7 empty] | 综合单价 |  | 合价 | 其中
材料暂估价
13 | 010505011001 | 构造柱模板 | 1、构造柱 复合木模板 |  | m2 | 181.9
14 | 010502022001 | 圈梁 | 1、混凝土种类:商品砼 2、混凝土强度等级:C30 3、未见说明处详见设计图纸及相关规范要求 |  | m3 | 7.14
15 | 010505012001 | 圈梁模板 | 1、 圈梁 复合木模板 |  | m2 | 69.7
16 | 010506010001 | 现浇混凝土结构钢筋 | 1、钢筋种类、规格:HRB400 直径25以内 2、未见说明处详见设计图纸及相关规范要求 |  | t | 2.924
17 | 010904003001 | 防水砂浆抹面 | 1、20厚1：3水泥砂浆掺3%防水粉 2、未见说明处详见设计图纸及相关规范要求 |  | m2 | 38.88
18 | 011201001001 | 墙、柱面一般抹灰 | 1、10厚DPM15砂浆(1:3水泥砂浆)找平(扫毛或拉出纹道) 2、部位：外墙面 |  | m2 | 588.2
19 | 011403001001 | 外墙涂料 | 1、外墙涂料 2、做法参见23J909外涂7/6-24 |  | m2 | 588.2
20 | 011503002001 | 不锈钢围墙栏杆 | 1、浅灰色不锈钢栏杆 2、样式甲方自定 3、具体详见设计图纸及相关规范要求 |  | m2 | 194.4
21 | 010903004001 | 伸缩缝 | 1、伸缩缝，沥青油膏嵌缝 缝宽20mm，每隔30米设一道 |  | 道 | 6
排水沟
本页小计
分部分项工程项目清单计价表
工程名称：室外附属 |  |  |  | 标段： |  |  |  | 第 4 页 共 6 页
序号 | 项目编码 | 项目名称 | 项目特征描述 |  | 计量 单位 | 工程量 | 金额（元）
[7 empty] | 综合单价 |  | 合价 | 其中
材料暂估价
22 | 050201012001 | 排水沟 | 1、20厚DP M20预拌砂浆，抹压平整 2、120厚MU20混凝土实心砖(容重24kN/m2) 3、DP M20预拌砂浆砌筑 4、100厚C15混凝土垫层 5、100厚碎石垫层 6、素土夯实，压实系数>93% 7、含土方开挖、回填等前后所有工序 排水沟具体做法参见24J306 3/3-16。 |  | m | 78
铭牌大门
23 | 010102002002 | 挖沟槽土方 | 1、土类别:投标人详见地勘报告或自行勘察现场综合考虑 2、开挖深度:详见设计图纸 3、基底处理方式:投标人综合考虑 4、未见说明处详见设计图纸及相关规范要求 |  | m3 | 9.26
24 | 010102007002 | 回填方 | 1、填方部位:基础回填 2、材料品种:素土 3、密实度:夯实 4、未见说明处详见设计图纸及相关规范要求 |  | m3 | 7.29
本页小计
分部分项工程项目清单计价表
工程名称：室外附属 |  |  |  | 标段： |  |  |  | 第 5 页 共 6 页
序号 | 项目编码 | 项目名称 | 项目特征描述 |  | 计量 单位 | 工程量 | 金额（元）
[7 empty] | 综合单价 |  | 合价 | 其中
材料暂估价
25 | 010103002002 | 余方弃置 | 1、土石类别:挖出剩余土等 2、运距投标人综合考虑 3、未见说明处详见设计图纸及相关规范要求 |  | m3 | 1.97
26 | 010401002002 | 实心砖墙 | 1、砖品种、规格、强度等级:Mu20混凝土实心砖 2、砂浆强度等级:Mb10水泥砂浆 3、未见说明处详见设计图纸及相关规范要求 |  | m3 | 4.45
27 | 010501001002 | 垫层 | 1、混凝土种类:商品砼 2、混凝土强度等级:C20砼垫层 3、未见说明处详见设计图纸及相关规范要求 |  | m3 | 18.36
28 | 010505001002 | 垫层模板 | 1、基础垫层 复合木模板 |  | m2 | 1.92
29 | 010502002002 | 条形基础 | 1、混凝土种类:商品砼 2、混凝土强度等级:C30 3、未见说明处详见设计图纸及相关规范要求 |  | m3 | 0.72
30 | 010505002003 | 条形基础模板 | 1、条形基础 复合木模板 |  | m2 | 3.76
31 | 010502022002 | 圈梁 | 1、混凝土种类:商品砼 2、混凝土强度等级:C30 3、未见说明处详见设计图纸及相关规范要求 |  | m3 | 0.72
32 | 010505012002 | 圈梁模板 | 1、 圈梁 复合木模板 |  | m2 | 6.32
本页小计
分部分项工程项目清单计价表
工程名称：室外附属 |  |  |  | 标段： |  |  |  | 第 6 页 共 6 页
序号 | 项目编码 | 项目名称 | 项目特征描述 |  | 计量 单位 | 工程量 | 金额（元）
[7 empty] | 综合单价 |  | 合价 | 其中
材料暂估价
33 | 010502013001 | 实心楼板 | 1、混凝土种类:商品砼 2、混凝土强度等级:C30 3、未见说明处详见设计图纸及相关规范要求 |  | m3 | 0.46
34 | 010505007001 | 楼板、屋面板、坡道板模板 | 1、楼板 复合木模板 |  | m2 | 4.68
35 | 010506010002 | 现浇混凝土结构钢筋 | 1、钢筋种类、规格:HRB400 直径25以内 2、未见说明处详见设计图纸及相关规范要求 |  | t | 0.171
36 | 011201001002 | 墙、柱面一般抹灰 | 1、10厚DPM15砂浆(1:3水泥砂浆)找平(扫毛或拉出纹道) 2、部位：外墙面 |  | m2 | 51.44
37 | 011403001002 | 真石漆 | 1、真石漆墙面做法参见23J909外涂10/6-24 2、未见说明处详见设计图纸及相关规范要求 |  | m2 | 51.44
38 | 01B001 | 电动伸缩门 | 1.电动伸缩门9.6*1.5m. 2、样式等由甲方自定 |  | 项 | 1
本页小计
合 计

## 表E.3.1 措施项目清单计价表【室外附属】
措施项目清单计价表
工程名称：室外附属 |  |  | 标段： |  | 第 1 页 共 1 页
序号 | 项目编码 | 项目名称 |  | 工作内容 |  | 价格（元） | 备注
1 | 011601009001 | 安全生产 |  |  |  |  | 详见明细表E.3.2
2 | 011601007001 | 文明施工 |  |  |  |  | 详见明细表E.3.2
3 | 011601008001 | 环境保护 |  |  |  |  | 详见明细表E.3.2
4 | 011601006001 | 临时设施 |  |  |  |  | 详见明细表E.3.2
5 | 011601010001 | 冬雨季施工增加 |  |  |  |  | 详见明细表E.3.2
6 | 011601011001 | 夜间施工增加 |  |  |  |  | 详见明细表E.3.2
7 | 011601012001 | 特殊地区施工增加 |  |  |  |  | 详见明细表E.3.2
8 | 011601013001 | 二次搬运 |  |  |  |  | 详见明细表E.3.2
9 | 011601014001 | 已完工程及设备保护 |  |  |  |  | 详见明细表E.3.2
10 | 011601015001 | 既有建(构)筑物、设施保护 |  |  |  |  | 详见明细表E.3.2
11 | 011601016001 | 按质论价 |  |  |  |  | 详见明细表E.3.2
12 | 011601017001 | 建筑工人实名制 |  |  |  |  | 详见明细表E.3.2
13 | 011601018001 | 特殊施工降效 |  |  |  |  | 详见明细表E.3.2
14 | 011601019001 | 协管 |  |  |  |  | 详见明细表E.3.2
15 | 011601001001 | 脚手架 |  |  |  |  | 详见明细表E.3.2
16 | 011601003001 | 其他大型机械进出场及安拆 |  |  |  |  | 详见明细表E.3.2
本页小计 | [6 empty] | --
合 计 | [6 empty] | --
注：措施项目清单费用构成详见本标准表 E.3.2，大型机械进出场及安拆费用组成见本标准表 E.3.4。

## 表E.4.1 其他项目清单计价表【室外附属】
其他项目清单计价表
工程名称：室外附属 |  | 标段： |  |  |  | 第 1 页 共 1 页
序号 | 项目名称 |  | 暂估（暂定）金额（元） | 结算（确定）金额（元） | 调整金额± （元） |  | 备注
1 | 暂列金额 | [5 empty] | 详见本标准表 E.4.2
2 | 专业工程暂估价 | [5 empty] | 详见本标准表 E.4.3
3 | 计日工 | [5 empty] | 详见本标准表 E.4.4
4 | 总承包服务费 | [5 empty] | 详见本标准表 E.4.5
5 | 合同中约定的其他项目
合 计 | [6 empty] | —

## 表E.4.2 暂列金额明细表【室外附属】
暂列金额明细表
工程名称：室外附属 |  |  |  | 标段： |  |  | 第 1 页 共 1 页
序号 | 项目名称 | 计算基础 | 费率（%） |  | 暂定金额 （元） | 确定金额（元） |  | 调整金额± (元) | 备注
1 | 合同价格调整暂列金额
1.1
2 | 未确定工程暂列金额
2.1
3 | 未确定服务暂列金额
3.1
4 | 未确定其他暂列金额
4.1
本页小计 |  | - | -
合 计 |  | - | -
注：1 本表由招标人填写“暂定金额”总额，采用费率计价方式计算暂定金额的，应分别填写“计算基础”“费率”，并计算 填写“暂定金额”；采用总价计价方式计算暂定金额的，可直接填写“暂定金额”； 2 投标人应将上述暂定金额填写并计入投标总价； 3 结算时应按合同约定计算并填写“确定金额”。

## 表E.4.3 专业工程暂估价明细表【室外附属】
专业工程暂估价明细表
工程名称：室外附属 |  |  |  | 标段： |  |  |  | 第 1 页 共 1 页
序号 | 专业工程名称 | 暂估金额（元） |  |  |  | 确认金额（元） |  |  |  | 调整金额±（元） | 备注
|  | 不含税价格 | 增值税 |  | 含税价格 | 不含税价格 | 增值税 |  | 含税价格
|  | A₁ | B₁ |  | C₁ | A₂ | B₂ |  | C₂ | D=C₂-C₁
1
本页小计 | [10 empty] | --
合计 | [10 empty] | --
注：本表“暂估金额”由招标人填写，投标人应将“暂估金额”填写并计入投标总价。结算时应按合同约定的价格填写 “确认金额”。

## 表E.4.4 计日工表【室外附属】
计日工表
工程名称：室外附属 |  |  |  | 标段： |  |  |  | 第 1 页 共 1 页
编号 | 计日工名称 | 单位 | 暂定数量 |  | 实际数量 | 综合单价(元) | 合价（元） |  |  | 调整金额± (元)
[7 empty] | 暂定 |  | 实际
[7 empty] | A₁ |  | A₂ | B=A₂-A₁
一 | 人工
1
人工小计
二 | 材料
1
材料小计
三 | 施工机具
1
施工机具小计
总计
注：1 本表计日工名称、暂定数量应由招标人填写。编制最高投标限价时，单价应由招标人按有关计价规定确定；编制投标报 价时，单价应由投标人自主报价，并按暂定数量计算合价计入投标总价中。 2 工程结算时，应按发承包双方确认的实际数量计算合价。发承包双方确认的实际数量详见本标准表E.8.2。

## 表E.4.5 总承包服务费计价表【室外附属】
总承包服务费计价表
工程名称：室外附属 |  |  |  | 标段： |  |  |  |  | 第 1 页 共 1 页
序号 | 项目名称 | 计算基础 | 费率 （%） |  | 金额 （元） | 确认 计算基础 | 结算金额 （元） | 调整金额± （元） |  | 备注
|  | A₁ | B |  | C₁ | A₂ | C₂ | D=C₂-C₁
1 | 发包人提供材料 | [8 empty] | 详见本标准表G.1.1
2 | 专业分包工程 | [8 empty] | 详见本标准表E.4.3
3 | 直接发包的专业工程 | [8 empty] | 详见本标准表E.4.6
本页小计
合 计 |  | — | — |  |  | — |  |  |  | —
注：1 本表项目名称、服务内容应由招标人填写； 2 编制最高投标限价及投标报价时，采用费率计价方式计算总承包服务费的，应分别填写“计算基础 A₁” “费率B”， 并计算填写“金额C₁”，C₁=A₁×B; 采用总价计价方式计算总承包服务费的，可直接填写“金额C₁”； 3 编制结算时，采用费率计价方式计算总承包服务费的，应填写“确认计算基础A₂”， 并计算填写“结算金额C₂”， C₂=A₂×B；采用总价计价方式计算总承包服务费的，可直接填写“结算金额C₂”。

## 表E.5.1 增值税计价表【室外附属】
增值税计价表
工程名称：室外附属 |  |  | 标段： |  | 第 1 页 共 1 页
序号 | 项目名称 | 计算基础说明 |  | 计算基础 |  | 税率(%) | 金额(元)
1 | 增值税 | 分部分项工程费+措施项目费+其他项目费-其中：专业工程暂估价-甲供材料费-甲供主材费-甲供设备费 |  |  |  | 9
合 计