## 表B.1.1 招标工程量清单封面【新合村农村生活污水治理工
|  | 新合村农村生活污水治理工程 |  | 工程
招标工程量清单
| 招标人： |  | （盖章）
年 月 日

## 表C.1.1 招标工程量清单扉页【新合村农村生活污水治理工
工程名称： |  |  | 新合村农村生活污水治理工程
标段名称：
招标工程量清单
| 编 制 人 | ： |  | (造价专业人员签字及盖章)
| 审 核 人 | ： |  | (签字及盖章)
| 编 制 单 位 | ： |  | (盖章)
| 法定代表人 或其授权人 | ： |  | (签字或盖章)
| 招 标 人 | ： |  | (盖章)
| 法定代表人 或其授权人 | ： |  | (签字或盖章)
| 编 制 时 间 | ：

## 表E.1.1 单位工程汇总表【新合村农村生活污水治理工程】
单位工程汇总表
工程名称：新合村农村生活污水治理工程 |  | 标段： |  | 第 1 页 共 1 页
序号 | 项目内容 |  | 金额(元)
1 | 分部分项工程费
1.1 | 土石方工程
1.2 | 管基垫层
1.3 | 污水
2 | 措施项目费
2.1 | 通用措施项目
2.1.1 | 其中：安全生产
2.2 | 专业措施项目
3 | 其他项目费
3.1 | 其中：暂列金额
3.2 | 其中：专业工程暂估价
3.3 | 其中：计日工
3.4 | 其中：总承包服务费
3.5 | 其中：合同中约定的其他项目
4 | 增值税
合计
注：1 专业工程暂估价为已含税价格，在计算增值税计算基础时不应包含专业工程暂估价金额；
2 本表适用于以单项工程、单位工程等为工程量清单编制对象的工程。

## 表E.2.1 分部分项工程项目清单计价表【新合村农村生活污
分部分项工程项目清单计价表
工程名称：新合村农村生活污水治理工程 |  |  |  | 标段： |  |  |  | 第 1 页 共 7 页
序号 | 项目编码 | 项目名称 | 项目特征描述 |  | 计量 单位 | 工程量 | 金额（元）
[7 empty] | 综合单价 |  | 合价 | 其中
材料暂估价
|  | 土石方工程 |  |  |  | 1
1 | 040101002001 | 挖沟槽土方 | 1.土类别:综合考虑 2.挖土深度:2m以内 3.运距:投标人自行踏堪现场，运距自行考虑 |  | m3 | 9461.87
2 | 040103001001 | 沟槽、基坑回填方 | 1.密实度:满足国家相关规范要求，详见图纸设计 2.材料品种、规格:素土 |  | m3 | 8566.27
3 | 040103001002 | 沟槽、基坑回填方 | 1.密实度:≥95 2.材料品种、规格:石粉 |  | m3 | 328.47
4 | 040103003001 | 余方弃置 | 1.弃料品种:挖土土方 2.运距:投标人自行踏堪现场，运距自行考虑 |  | m3 | 895.6
|  | 管基垫层 |  |  |  | 1
5 | 040305001001 | 管基垫层 | 1.材料品种、规格:碎石垫层 2.厚度:100mm |  | m3 | 268.6
6 | 040305001002 | 管基垫层 | 1.材料品种、规格:石粉垫层 2.厚度:100mm |  | m2 | 2985.35
|  | 污水 |  |  |  | 1
7 | 040501005001 | 塑料管 | 1.材质及规格:UPVC DN110 2.连接形式:胶接，含管件接口等 3.铺设深度:详见设计图纸 4.管道检验及试验要求:闭水实验 |  | m | 3250
本页小计
分部分项工程项目清单计价表
工程名称：新合村农村生活污水治理工程 |  |  |  | 标段： |  |  |  | 第 2 页 共 7 页
序号 | 项目编码 | 项目名称 | 项目特征描述 |  | 计量 单位 | 工程量 | 金额（元）
[7 empty] | 综合单价 |  | 合价 | 其中
材料暂估价
8 | 040501005003 | 塑料管 | 1.材质及规格:UPVC DN160 2.连接形式:胶接，含管件接口等 3.铺设深度:详见设计图纸 4.管道检验及试验要求:闭水实验 |  | m | 1625
9 | 040501005004 | 塑料管 | 1.材质及规格:HDPE双壁波纹管 DN200 环钢度8KN/m2 2.连接形式:承插式连接，承口内预装橡胶圈，含管件接口等 3.铺设深度:详见设计图纸 4.管道检验及试验要求:闭水实验 |  | m | 4531
10 | 040501005005 | 塑料管 | 1.材质及规格:HDPE双壁波纹管 DN400 环钢度8KN/m2 2.连接形式:承插式连接，承口内预装橡胶圈，含管件接口等 3.铺设深度:详见设计图纸 4.管道检验及试验要求:闭水实验 |  | m | 1456
本页小计
分部分项工程项目清单计价表
工程名称：新合村农村生活污水治理工程 |  |  |  | 标段： |  |  |  | 第 3 页 共 7 页
序号 | 项目编码 | 项目名称 | 项目特征描述 |  | 计量 单位 | 工程量 | 金额（元）
[7 empty] | 综合单价 |  | 合价 | 其中
材料暂估价
11 | 040504003001 | 塑料检查井 | 1.名称:适用于管径DN200的检查井 2.检查井材质、规格:HDPE成品塑料检查井，φ450 3.井筒井座材质及规格:HDPE，排水管与井座连接为扩口承插连接，当需要变径时应渐缩接头，井筒与井座为窝槽式承插连接，井座与井筒连接承口处应设置360度环形台阶 4.井圈材质及规格:C30商口混凝土井圈，含模板安拆等 5.井盖材质及规格:球墨铸铁防护井盖C250，最大均布荷载250KN，有防护井盖座 6.其它:详见图纸设计 |  | 座 | 325
本页小计
分部分项工程项目清单计价表
工程名称：新合村农村生活污水治理工程 |  |  |  | 标段： |  |  |  | 第 4 页 共 7 页
序号 | 项目编码 | 项目名称 | 项目特征描述 |  | 计量 单位 | 工程量 | 金额（元）
[7 empty] | 综合单价 |  | 合价 | 其中
材料暂估价
12 | 040504002001 | 现浇混凝土井 | 1.种类:适用于管径DN400的检查井 2.规格:φ700钢筋砼检查井 3.垫层、基础材质及厚度:C20商品砼垫层，含模板安拆 4.混凝土强度等级:井座井体C30钢筋砼，含模板安拆，商品砼，为HRB400钢筋 5.井盖、井圈材质及规格:C250型 ，φ700球墨铸铁井盖井座，需符合规范GB/T23858-2009，必须有防盗、防跳、防震动及防意外闭合装置 6.防坠装置品种及规格:M6不锈钢304固定螺栓，带有挂钩的膨胀螺栓，安全网网绳可采用锦纶、涤纶、维纶等，承重要求大于等于200kg，网绳断裂强力应符合设计规范，使用年限及安装方式详见图纸设计 |  | 座 | 51
本页小计
分部分项工程项目清单计价表
工程名称：新合村农村生活污水治理工程 |  |  |  | 标段： |  |  |  | 第 5 页 共 7 页
序号 | 项目编码 | 项目名称 | 项目特征描述 |  | 计量 单位 | 工程量 | 金额（元）
[7 empty] | 综合单价 |  | 合价 | 其中
材料暂估价
13 | 041001007001 | 拆除砖石及混凝土结构 | 1.名称:拆除现状原有沟渠 2.垃圾外运:拆除后建筑垃圾外运，运距投标人自行考虑报价，注意保护地下管线，如有损坏，自行赔偿损失 3.其它:投标人自行踏勘现场综合考虑报价 |  | m | 120
本页小计
分部分项工程项目清单计价表
工程名称：新合村农村生活污水治理工程 |  |  |  | 标段： |  |  |  | 第 6 页 共 7 页
序号 | 项目编码 | 项目名称 | 项目特征描述 |  | 计量 单位 | 工程量 | 金额（元）
[7 empty] | 综合单价 |  | 合价 | 其中
材料暂估价
14 | 040501019001 | 砌体渠道 | 1.断面规格:渠净宽1m，渠净深1m，随坡就势而建 2.垫层、基础材质及厚度:C20商品砼垫层，厚度15cm，含模板安拆 3.砌筑材料品种、规格、强度等级:240mm厚MU15标准水泥实心砖 4.砂浆强度等级:预拌M7.5水泥砌筑砂浆 5.勾缝、抹面要求:渠内外壁抹20mm厚1：2.5水泥砂浆 6.伸缩缝(沉降缝)要求:每20m设置一道沉降缝，缝宽2cm，采用泡沫板填充 7.压顶材质及厚度:墙顶为3cm厚C25砼压顶宽14cm，含模板安装 8.沟渠撑梁:C25钢筋砼撑梁断面12*18cm，间距6m设置一道，配筋详见图纸设计 9.沟渠盖板:C25钢筋砼盖板厚10cm，单块盖板宽49cm，设置2个φ8钢筋吊环，配筋详见图纸设计 10.其它:详见图纸设计 |  | m | 120
本页小计
分部分项工程项目清单计价表
工程名称：新合村农村生活污水治理工程 |  |  |  | 标段： |  |  |  | 第 7 页 共 7 页
序号 | 项目编码 | 项目名称 | 项目特征描述 |  | 计量 单位 | 工程量 | 金额（元）
[7 empty] | 综合单价 |  | 合价 | 其中
材料暂估价
15 | 040803004001 | 管道包封 | 1.规格:管径DN200、DN400综合考虑 2.混凝土强度等级:C25商品砼，含模板安拆 |  | m | 120
16 | 040101005001 | 现状沟渠清淤 | 1、清理原有沟渠内杂物及淤泥 2、拆除后垃圾外运，运距投标人自行考虑报价 3、投标人自行踏勘现场综合考虑报价 |  | m | 6129
17 | 040402018001 | 砼路面切割缝 | 1.类别:原有路面切割缝 2.切割缝深度:15cm |  | m | 6672
18 | 041001008001 | 拆除混凝土结构 | 1.结构形式:原有混凝土地面硬化 2.强度:厚度投标人自行踏勘现场综合考虑报价，按拆除面积计算 3.垃圾外运:拆除后建筑垃圾外运，运距投标人自行踏勘现场综合考虑报价 4.其它:注意保护地下管线，如有损坏，自行赔偿损失 |  | m2 | 4336.8
19 | 040203007001 | 水泥混凝土 | 1.混凝土强度等级:C30商品砼 2.厚度:15cm 3.嵌缝材料:含道路模板、路面养护、锯缝等 4.其它:详见设计图纸 |  | m2 | 4336.8
本页小计
合 计

## 表E.3.1 措施项目清单计价表【新合村农村生活污水治理工
措施项目清单计价表
工程名称：新合村农村生活污水治理工程 |  |  | 标段： |  | 第 1 页 共 1 页
序号 | 项目编码 | 项目名称 |  | 工作内容 |  | 价格（元） | 备注
1 | 041201019001 | 安全生产 |  |  |  |  | 详见明细表E.3.2
2 | 041201017001 | 文明施工 |  |  |  |  | 详见明细表E.3.2
3 | 041201018001 | 环境保护 |  |  |  |  | 详见明细表E.3.2
4 | 041201016001 | 临时设施 |  |  |  |  | 详见明细表E.3.2
5 | 041201020001 | 冬雨季施工增加 |  |  |  |  | 详见明细表E.3.2
6 | 041201021001 | 夜间施工增加 |  |  |  |  | 详见明细表E.3.2
7 | 041201022001 | 特殊地区施工增加 |  |  |  |  | 详见明细表E.3.2
8 | 041201023001 | 二次搬运 |  |  |  |  | 详见明细表E.3.2
9 | 041201024001 | 已完工程及设备保护 |  |  |  |  | 详见明细表E.3.2
10 | 041201025001 | 既有建(构)筑物、设施保护 |  |  |  |  | 详见明细表E.3.2
11 | 041201026001 | 按质论价 |  |  |  |  | 详见明细表E.3.2
12 | 041201027001 | 建筑工人实名制 |  |  |  |  | 详见明细表E.3.2
13 | 041201028001 | 特殊施工降效 |  |  |  |  | 详见明细表E.3.2
14 | 041201029001 | 交通组织维护 |  |  |  |  | 详见明细表E.3.2
15 | 041201030001 | 协管 |  |  |  |  | 详见明细表E.3.2
16 | 041201001001 | 脚手架 |  |  |  |  | 详见明细表E.3.2
17 | 041201012001 | 大型机械设备进出场及安拆 |  |  |  |  | 详见明细表E.3.2
18 | 041201004001 | 施工排水 |  |  |  |  | 详见明细表E.3.2
19 | 041201005001 | 施工降水 |  |  |  |  | 详见明细表E.3.2
本页小计 | [6 empty] | --
合 计 | [6 empty] | --
注：措施项目清单费用构成详见本标准表 E.3.2，大型机械进出场及安拆费用组成见本标准表 E.3.4。

## 表E.3.2 措施项目清单构成明细分析表【新合村农村生活污
措施项目清单构成明细分析表
工程名称：新合村农村生活污水治理工程 |  |  |  | 标段： |  |  |  |  | 第 1 页 共 1 页
序号 | 项目编码 | 措施项目名称 | 计算基础 |  | 费率 （%） | 价格 （元） | 价格构成明细（元） | [5 empty] | 备注
[7 empty] | 人工费 | 材料费 |  | 施工机具使用费 | 管理费 | 利润
1 | 041201019001 | 安全生产 |  |  | 1.9
2 | 041201017001 | 文明施工
3 | 041201018001 | 环境保护
4 | 041201016001 | 临时设施
5 | 041201020001 | 冬雨季施工增加
6 | 041201021001 | 夜间施工增加
7 | 041201022001 | 特殊地区施工增加
8 | 041201023001 | 二次搬运
9 | 041201024001 | 已完工程及设备保护
10 | 041201025001 | 既有建(构)筑物、设施保护
11 | 041201026001 | 按质论价
12 | 041201027001 | 建筑工人实名制
13 | 041201028001 | 特殊施工降效
14 | 041201029001 | 交通组织维护
15 | 041201030001 | 协管
16 | 041201001001 | 脚手架
17 | 041201012001 | 大型机械设备进出场及安拆
18 | 041201004001 | 施工排水
19 | 041201005001 | 施工降水
合 计
注:采用费率计价方式的，应分别填写“计算基础”、“费率”、“价格”列数值；采用总价计价方式的，可只填“价格”列数值。

## 表E.4.1 其他项目清单计价表【新合村农村生活污水治理工
其他项目清单计价表
工程名称：新合村农村生活污水治理工程 |  | 标段： |  |  |  | 第 1 页 共 1 页
序号 | 项目名称 |  | 暂估（暂定）金额（元） | 结算（确定）金额（元） | 调整金额± （元） |  | 备注
1 | 暂列金额 | [5 empty] | 详见本标准表 E.4.2
2 | 专业工程暂估价 |  | 310000 |  |  |  | 详见本标准表 E.4.3
3 | 计日工 | [5 empty] | 详见本标准表 E.4.4
4 | 总承包服务费 | [5 empty] | 详见本标准表 E.4.5
5 | 合同中约定的其他项目
合 计 |  |  | 310000 |  |  |  | —

## 表E.4.3 专业工程暂估价明细表【新合村农村生活污水治理
专业工程暂估价明细表
工程名称：新合村农村生活污水治理工程 |  |  |  | 标段： |  |  |  | 第 1 页 共 1 页
序号 | 专业工程名称 | 暂估金额（元） |  |  |  | 确认金额（元） |  |  |  | 调整金额±（元） | 备注
|  | 不含税价格 | 增值税 |  | 含税价格 | 不含税价格 | 增值税 |  | 含税价格
|  | A₁ | B₁ |  | C₁ | A₂ | B₂ |  | C₂ | D=C₂-C₁
1 | 污水处理设施一套 | 310000 |  |  | 310000
本页小计 |  | 310000 |  |  | 310000 | [5 empty] | --
合计 |  | 310000 |  |  | 310000 | [5 empty] | --
注：本表“暂估金额”由招标人填写，投标人应将“暂估金额”填写并计入投标总价。结算时应按合同约定的价格填写 “确认金额”。

## 表E.5.1 增值税计价表【新合村农村生活污水治理工程】
增值税计价表
工程名称：新合村农村生活污水治理工程 |  |  | 标段： |  | 第 1 页 共 1 页
序号 | 项目名称 | 计算基础说明 |  | 计算基础 |  | 税率(%) | 金额(元)
1 | 增值税 | 分部分项工程费+措施项目费+其他项目费-其中：专业工程暂估价-甲供材料费-甲供主材费-甲供设备费 |  |  |  | 9
合 计