## 表B.1.1 招标工程量清单封面
|  | 安峰高级中学附属用房-建筑工程 |  | 工程
招标工程量清单
| 招标人： |  | （盖章）
年 月 日

## 表C.1.1 招标工程量清单扉页
工程名称： |  |  | 安峰高级中学附属用房-建筑工程
标段名称：
招标工程量清单
| 编 制 人 | ： |  | (造价专业人员签字及盖章)
| 审 核 人 | ： |  | (签字及盖章)
| 编 制 单 位 | ： |  | (盖章)
| 法定代表人 或其授权人 | ： |  | (签字或盖章)
| 招 标 人 | ： |  | (盖章)
| 法定代表人 或其授权人 | ： |  | (签字或盖章)
| 编 制 时 间 | ：

## 表E.1.1 单位工程汇总表
单位工程汇总表
工程名称：安峰高级中学附属用房-建筑工程 |  | 标段： |  | 第 1 页 共 1 页
序号 | 项目内容 |  | 金额(元)
1 | 分部分项工程费
2 | 措施项目费
2.1 | 通用措施项目
2.1.1 | 其中：安全生产
2.2 | 专业措施项目
3 | 其他项目费
3.1 | 其中：暂列金额
3.2 | 其中：专业工程暂估价
3.3 | 其中：计日工
3.4 | 其中：总承包服务费
3.5 | 其中：合同中约定的其他项目
4 | 增值税
合计
注：1 专业工程暂估价为已含税价格，在计算增值税计算基础时不应包含专业工程暂估价金额；
2 本表适用于以单项工程、单位工程等为工程量清单编制对象的工程。

## 表E.2.1 分部分项工程项目清单计价表
分部分项工程项目清单计价表
工程名称：安峰高级中学附属用房-建筑工程 |  |  |  | 标段： |  |  |  | 第 1 页 共 6 页
序号 | 项目编码 | 项目名称 | 项目特征描述 |  | 计量 单位 | 工程量 | 金额（元）
[7 empty] | 综合单价 |  | 合价 | 其中
材料暂估价
1 | 010103001001 | 平整场地 | 1.正负300mm以内场地平整 |  | m2 | 123.93
2 | 010501001001 | 基础垫层 | 1.厚度:100mm 2.材料品种、强度要求、配比:C15素混凝土垫层 |  | m3 | 1.62
3 | 010502001001 | 独立基础 | 1.混凝土种类:商品混凝土 2.混凝土强度等级:C30 3.基础类型:独立基础 |  | m3 | 4.41
4 | 010502006001 | 钢筋混凝土柱 | 1.混凝土种类:商品混凝土 2.混凝土强度等级:C30 |  | m3 | 0.98
5 | 010502029001 | 散水 | 1.60厚C15混凝土，撒1：1水泥耗子，压实抹光 2.120厚碎石或碎砖垫层 3.素土夯实，向外坡4% 4.散水宽为600，散水沿长度方向每隔6000设变形缝一道，缝宽20，散水与外墙间通长缝，缝宽10，二种缝均填沥青胶泥 |  | m2 | 28.56
6 | 010502031001 | 坡道 | 1.大门坡道（详见图纸） |  | m2 | 5.4
7 | 010506001001 | 现浇混凝土基础及联系梁钢筋 | 1.钢筋种类、规格:III级钢，直径10以内 |  | t | 0.104
8 | 010506002001 | 现浇混凝土柱钢筋 | 1.钢筋种类、规格:III级钢，直径18以内 |  | t | 0.265
9 | 010506002002 | 现浇混凝土柱钢筋 | 1.钢筋种类、规格:III级钢，直径10以内 |  | t | 0.066
本页小计
分部分项工程项目清单计价表
工程名称：安峰高级中学附属用房-建筑工程 |  |  |  | 标段： |  |  |  | 第 2 页 共 6 页
序号 | 项目编码 | 项目名称 | 项目特征描述 |  | 计量 单位 | 工程量 | 金额（元）
[7 empty] | 综合单价 |  | 合价 | 其中
材料暂估价
10 | 010506024001 | 螺栓 | 1.螺栓种类:地脚螺栓 2.规格:M18埋锚栓 |  | t | 0.1
11 | 010607010001 | 零星钢构件 | 1.构件名称:柱底板 2.钢材品种、规格:250*250*14 |  | t | 0.19
12 | 010608001001 | 钢构件制作 | 1.钢材品种、规格:Q235B 2.构件类型:方管柱采用100*100*4热镀锌方钢，墙梁采用100*100*4/50*100*4热镀锌矩形管，钢柱采用100*100*4/50*100*4热镀锌矩形管 3.含构件油漆防腐 |  | t | 4.281
13 | 010802001001 | 金属(塑钢)门 | 1.1000mm*2200mm（钢质、市面成品） 2.平开门设磁性门碰，门锁为球形执手锁 |  | m2 | 4.4
14 | 010807001001 | 金属(塑钢)窗 | 1.1000mm*1000mm（塑钢中空玻璃窗、6+12A+6） 2.窗外置纱窗，所有玻璃窗户均采用磨砂玻璃 |  | m2 | 6
15 | 010901002001 | 阳光板屋面 | 1,屋顶用防火防腐塑木板（详见图纸） |  | m2 | 121.6
本页小计
分部分项工程项目清单计价表
工程名称：安峰高级中学附属用房-建筑工程 |  |  |  | 标段： |  |  |  | 第 3 页 共 6 页
序号 | 项目编码 | 项目名称 | 项目特征描述 |  | 计量 单位 | 工程量 | 金额（元）
[7 empty] | 综合单价 |  | 合价 | 其中
材料暂估价
16 | 011102001001 | 石材楼地面 | 1.20厚毛面花岗岩水泥擦缝（无障碍坡道用30厚） 2.撒素水泥面（撒适量清水） 3.30厚1：2干硬性水泥砂浆结合层 4.刷素水泥浆一道 5.100厚C15混凝土 6.150厚碎石或碎砖夯实 7.素土夯实 |  | m2 | 5.4
17 | 011102003001 | 块料楼地面 | 1.10厚耐碱防滑地砖，干水泥擦缝 2.素水泥浆结合层一道 3.15厚1：3水泥砂浆找坡 4.40厚C20细石混凝土 5.聚氨酯三遍涂膜防水，厚1.5，四周卷起200高 6.100厚C30混凝土 7.100厚碎砖或碎石夯实 8.素土夯实 |  | m2 | 71.37
本页小计
分部分项工程项目清单计价表
工程名称：安峰高级中学附属用房-建筑工程 |  |  |  | 标段： |  |  |  | 第 4 页 共 6 页
序号 | 项目编码 | 项目名称 | 项目特征描述 |  | 计量 单位 | 工程量 | 金额（元）
[7 empty] | 综合单价 |  | 合价 | 其中
材料暂估价
18 | 010401010001 | 蹲便槽 | 1.蹲坑采用15厚水泥砂浆找平，1:2水泥砂浆砌砖，450mm高 2.顶面采用15厚1:2水泥砂浆找平，12厚水磨石面层 3.内外侧面采用1：2水泥砂浆贴瓷砖 4.槽内采用100厚碎砖夯实，混凝土找坡，13厚1:3水泥砂浆打底，1：2水泥砂浆贴瓷砖 5.其余详图集苏J9506-22 |  | m | 33.5
本页小计
分部分项工程项目清单计价表
工程名称：安峰高级中学附属用房-建筑工程 |  |  |  | 标段： |  |  |  | 第 5 页 共 6 页
序号 | 项目编码 | 项目名称 | 项目特征描述 |  | 计量 单位 | 工程量 | 金额（元）
[7 empty] | 综合单价 |  | 合价 | 其中
材料暂估价
19 | 010401010002 | 小便槽 | 1.槽内采用混凝土垫层，四周抹小八字，20厚1:3水泥砂浆找平层，1.2厚聚氨酯防水涂层（一布四涂），30厚最薄处1：2：4干硬性细石混凝土找坡i=2%泛水，8厚1:2建筑胶水泥砂浆粘结层，贴5厚白色釉面砖，白水泥擦缝 2.踏步采用砌块踏步，1.2厚聚氨酯防水涂层（一布四涂），60厚C15混凝土，随打随抹，6厚1:2建筑胶水泥砂浆粘结层，铺地砖，水泥浆擦缝 3.侧墙采用1.2厚聚氨酯防水涂层（一布四涂），12厚1:3水泥砂浆（掺3%防水粉）打底扫毛或划出纹道，5厚1:2建筑胶水泥砂浆粘结层，贴5厚白色釉面砖，白水泥擦缝。 4.结合现场实际情况施工报价，其余参考图集苏02J915-71 |  | m | 8.35
20 | 011205001001 | 蹲便池隔板 | 1,蹲便池隔断用防火防腐塑木板 2.1.2m高*1.3m宽 3.详见图纸 |  | m2 | 51.48
21 | 011205001002 | 墙、柱面装饰板 | 1,墙体用防火防腐塑木板（详见图纸） |  | m2 | 227.6
本页小计
分部分项工程项目清单计价表
工程名称：安峰高级中学附属用房-建筑工程 |  |  |  | 标段： |  |  |  | 第 6 页 共 6 页
序号 | 项目编码 | 项目名称 | 项目特征描述 |  | 计量 单位 | 工程量 | 金额（元）
[7 empty] | 综合单价 |  | 合价 | 其中
材料暂估价
22 | 011506001001 | 装饰板雨篷 | 1.防火防腐塑木板（详见图纸）雨篷 |  | m2 | 3
23 | 010505001002 | 垫层模板 | 1.柱模板 2.木模板 |  | m2 | 28.45
本页小计
合 计

## 表E.2.3 材料暂估单价及调整表
材料暂估单价及调整表
工程名称：安峰高级中学附属用房-建筑工程 |  |  |  |  | 标段： | [5 empty] | 第 1 页 共 1 页
序号 | 材料名称 | 规格型号 | 计量单位 | 暂估 |  |  |  | 确认 |  |  |  | 调整金额（元） | 备注
|  |  |  | 数量 |  | 单价 （元） | 合价 （元） | 数量 | 单价 （元） | 合价 （元）
|  |  |  | A₁ |  | B₁ | C₁ | A₂ | B₂ | C₂ |  | D=C₂-C₁
本页小计 | [7 empty] | — | — |  |  |  | —
合 计 | [7 empty] | — | — |  |  |  | —
注：本表可由招标人填写“暂估单价”栏，并在备注栏说明拟用暂估价材料的清单项目，投标人应将上述材料暂估单价计入 工程量清单综合单价。

## 表E.3.1 措施项目清单计价表
措施项目清单计价表
工程名称：安峰高级中学附属用房-建筑工程 |  |  | 标段： |  | 第 1 页 共 1 页
序号 | 项目编码 | 项目名称 |  | 工作内容 |  | 价格（元） | 备注
1 | 011601009001 | 安全生产 |  |  |  |  | 详见明细表E.3.2
2 | 011601007001 | 文明施工 |  |  |  |  | 详见明细表E.3.2
3 | 011601008001 | 环境保护 |  |  |  |  | 详见明细表E.3.2
4 | 011601006001 | 临时设施 |  |  |  |  | 详见明细表E.3.2
5 | 011601010001 | 冬雨季施工增加 |  |  |  |  | 详见明细表E.3.2
6 | 011601011001 | 夜间施工增加 |  |  |  |  | 详见明细表E.3.2
7 | 011601012001 | 特殊地区施工增加 |  |  |  |  | 详见明细表E.3.2
8 | 011601013001 | 二次搬运 |  |  |  |  | 详见明细表E.3.2
9 | 011601014001 | 已完工程及设备保护 |  |  |  |  | 详见明细表E.3.2
10 | 011601015001 | 既有建(构)筑物、设施保护 |  |  |  |  | 详见明细表E.3.2
11 | 011601016001 | 按质论价 |  |  |  |  | 详见明细表E.3.2
12 | 011601017001 | 建筑工人实名制 |  |  |  |  | 详见明细表E.3.2
13 | 011601018001 | 特殊施工降效 |  |  |  |  | 详见明细表E.3.2
14 | 011601019001 | 协管 |  |  |  |  | 详见明细表E.3.2
15 | 011601001001 | 脚手架 |  |  |  |  | 详见明细表E.3.2
16 | 010505001001 | 垫层模板 |  |  |  |  | 详见明细表E.3.2
17 | 010505002001 | 基础模板 |  |  |  |  | 详见明细表E.3.2
18 | 010505004001 | 柱面模板 |  |  |  |  | 详见明细表E.3.2
本页小计 | [6 empty] | --
合 计 | [6 empty] | --
注：措施项目清单费用构成详见本标准表 E.3.2，大型机械进出场及安拆费用组成见本标准表 E.3.4。

## 表E.4.1 其他项目清单计价表
其他项目清单计价表
工程名称：安峰高级中学附属用房-建筑工程 |  | 标段： |  |  |  | 第 1 页 共 1 页
序号 | 项目名称 |  | 暂估（暂定）金额（元） | 结算（确定）金额（元） | 调整金额± （元） |  | 备注
1 | 暂列金额 |  | 9000 |  |  |  | 详见本标准表 E.4.2
2 | 专业工程暂估价 | [5 empty] | 详见本标准表 E.4.3
3 | 计日工 | [5 empty] | 详见本标准表 E.4.4
4 | 总承包服务费 | [5 empty] | 详见本标准表 E.4.5
5 | 合同中约定的其他项目
合 计 |  |  | 9000 |  |  |  | —

## 表E.4.2 暂列金额明细表
暂列金额明细表
工程名称：安峰高级中学附属用房-建筑工程 |  |  |  | 标段： |  |  | 第 1 页 共 1 页
序号 | 项目名称 | 计算基础 | 费率（%） |  | 暂定金额 （元） | 确定金额（元） |  | 调整金额± (元) | 备注
1 | 合同价格调整暂列金额
1.1
2 | 未确定工程暂列金额 |  |  |  | 9000
2.1 | 暂列金 |  |  |  | 9000
3 | 未确定服务暂列金额
3.1
4 | 未确定其他暂列金额
4.1
本页小计 |  | - | - |  | 9000
合 计 |  | - | - |  | 9000
注：1 本表由招标人填写“暂定金额”总额，采用费率计价方式计算暂定金额的，应分别填写“计算基础”“费率”，并计算 填写“暂定金额”；采用总价计价方式计算暂定金额的，可直接填写“暂定金额”； 2 投标人应将上述暂定金额填写并计入投标总价； 3 结算时应按合同约定计算并填写“确定金额”。

## 表E.4.3 专业工程暂估价明细表
专业工程暂估价明细表
工程名称：安峰高级中学附属用房-建筑工程 |  |  |  | 标段： |  |  |  | 第 1 页 共 1 页
序号 | 专业工程名称 | 暂估金额（元） |  |  |  | 确认金额（元） |  |  |  | 调整金额±（元） | 备注
|  | 不含税价格 | 增值税 |  | 含税价格 | 不含税价格 | 增值税 |  | 含税价格
|  | A₁ | B₁ |  | C₁ | A₂ | B₂ |  | C₂ | D=C₂-C₁
1
本页小计 | [10 empty] | --
合计 | [10 empty] | --
注：本表“暂估金额”由招标人填写，投标人应将“暂估金额”填写并计入投标总价。结算时应按合同约定的价格填写 “确认金额”。

## 表E.4.4 计日工表
计日工表
工程名称：安峰高级中学附属用房-建筑工程 |  |  |  | 标段： |  |  |  | 第 1 页 共 1 页
编号 | 计日工名称 | 单位 | 暂定数量 |  | 实际数量 | 综合单价(元) | 合价（元） |  |  | 调整金额± (元)
[7 empty] | 暂定 |  | 实际
[7 empty] | A₁ |  | A₂ | B=A₂-A₁
一 | 人工
1
人工小计
二 | 材料
1
材料小计
三 | 施工机具
1
施工机具小计
总计
注：1 本表计日工名称、暂定数量应由招标人填写。编制最高投标限价时，单价应由招标人按有关计价规定确定；编制投标报 价时，单价应由投标人自主报价，并按暂定数量计算合价计入投标总价中。 2 工程结算时，应按发承包双方确认的实际数量计算合价。发承包双方确认的实际数量详见本标准表E.8.2。

## 表E.4.5 总承包服务费计价表
总承包服务费计价表
工程名称：安峰高级中学附属用房-建筑工程 |  |  |  | 标段： |  |  |  |  | 第 1 页 共 1 页
序号 | 项目名称 | 计算基础 | 费率 （%） |  | 金额 （元） | 确认 计算基础 | 结算金额 （元） | 调整金额± （元） |  | 备注
|  | A₁ | B |  | C₁ | A₂ | C₂ | D=C₂-C₁
1 | 发包人提供材料 | [8 empty] | 详见本标准表G.1.1
2 | 专业分包工程 | [8 empty] | 详见本标准表E.4.3
3 | 直接发包的专业工程 | [8 empty] | 详见本标准表E.4.6
本页小计
合 计 |  | — | — |  |  | — |  |  |  | —
注：1 本表项目名称、服务内容应由招标人填写； 2 编制最高投标限价及投标报价时，采用费率计价方式计算总承包服务费的，应分别填写“计算基础 A₁” “费率B”， 并计算填写“金额C₁”，C₁=A₁×B; 采用总价计价方式计算总承包服务费的，可直接填写“金额C₁”； 3 编制结算时，采用费率计价方式计算总承包服务费的，应填写“确认计算基础A₂”， 并计算填写“结算金额C₂”， C₂=A₂×B；采用总价计价方式计算总承包服务费的，可直接填写“结算金额C₂”。

## 表E.5.1 增值税计价表
增值税计价表
工程名称：安峰高级中学附属用房-建筑工程 |  |  | 标段： |  | 第 1 页 共 1 页
序号 | 项目名称 | 计算基础说明 |  | 计算基础 |  | 税率(%) | 金额(元)
1 | 增值税 | 分部分项工程费+措施项目费+其他项目费-其中：专业工程暂估价-甲供材料费-甲供主材费-甲供设备费 |  |  |  | 9
合 计