## 扉-3 投标总价扉页
| 沭阳县2026年重点农村公路与桥梁安全隐患整治工程 | 工程
投 标 报 价
招 标 人：
工 程 名 称： | 沭阳县2026年重点农村公路与桥梁安全隐患整治工程
投 标 报 价 | （小写）：
（大写）：
投标人：
(单位盖章)
法定代表人 或其授权人：
(签字或盖章)
编 制 人：
（造价人员签字盖专用章）
编制时间：
扉-3

## 【标表1】投标报价汇总表
投标报价汇总表
合同段：沭阳县2026年重点农村公路与桥梁安全隐患整治工程 |  |  |  | 标表1
序号 | 章次 | 科目名称 |  |  | 金额（元）
1 | 100 | 总则 |  |  | 20781.47
2 | 300 | 路面 |  |  | 0
3 | 400 | 桥梁、涵洞 |  |  | 0
4 | 600 | 安全设施及预埋管线 |  |  | 0
5 | 第100章至第700章合计 |  |  |  | 20781.47
6 | 已包含在清单合计中的材料、工程设备、专业工程暂估价合计 |  |  |  | 0
7 | 清单合计减去材料、工程设备、专业工程暂估价合计 |  |  |  | 20781.47
8 | 计日工合计 |  |  |  | 0
9 | 暂列金额（不含计日工总额） |  |  |  | 0
10 | 招标代理服务费 |  |  |  | 0
11 | 投标报价 |  |  |  | 20781.47
清单 第 1 页 共 1 页

## 【标表2-2】工程量清单表（招标）
工程量清单表（招标）
合同段：沭阳县2026年重点农村公路与桥梁安全隐患整治工程 |  |  |  |  | 标表2
清单 第100章 总则 |  | 项目特征
子目号 | 子目名称 | 项目特征 | 单位 | 数量 |  | 单价 | 合价
101 | 通则
101-1 | 保险费
-a | 按合同条款规定，提供建筑工程一切险 |  | 总额 | 1 |  |  | 0
-b | 按合同条款规定，提供第三者责任险 |  | 总额 | 1 |  |  | 0
102 | 工程管理
102-1 | 竣工文件 |  | 总额 | 1 |  |  | 0
102-2 | 施工环保费 |  | 总额 | 1 |  |  | 0
102-3 | 安全生产费 | 投标按最高投标限价1.5计算 | 总额 | 1 |  | 20781.47 | 20781.47
104 | 承包人驻地建设
104-1 | 承包人驻地建设 | 驻地、材料堆放场、钢筋加工工棚等 | 总额 | 1 |  |  | 0
清单 第100章 合计 | [6 empty] | 20781.47
清单 第 1 页 共 9 页
工程量清单表（招标）
合同段：沭阳县2026年重点农村公路与桥梁安全隐患整治工程 |  |  |  |  | 标表2
清单 第300章 路面 |  | 项目特征
子目号 | 子目名称 | 项目特征 | 单位 | 数量 |  | 单价 | 合价
304 | 水泥稳定土底基层、基层
304-1 | 水泥稳定土底基层 | 铣刨老路水泥稳定碎石基层 | m3 | 760.11 |  |  | 0
304-1 | 水泥稳定碎石 | 水泥稳定碎石 详细参数见图纸 | m3 | 629.91 |  |  | 0
-d-1 | 抗裂贴 | 抗裂贴 | m2 | 129.02 |  |  | 0
-b | 封层 | SBS乳化沥青下封层，0.9-1.0kg/m2 | m2 | 4022.22 |  |  | 0
308-2 | 粘层 | SBS改性乳化沥青 | m2 | 575.64 |  |  | 0
312 | 水泥混凝土面板
312-1 | 水泥混凝土面板
-a | 水泥混凝土面板 | 1、水泥混凝土面板 商品砼，强度根据实际弯拉强度确定 2、此费用包含混凝土路面横缝、纵缝、胀缝等费用 3、详细做法见图纸 | m3 | 169.2 |  |  | 0
312-2 | 钢筋 | 路面钢筋 拉杆、传力杆等所有，包含植筋的费用 | kg | 7237.53 |  |  | 0
309 | 老路沥青混凝土面层铣刨 | [5 empty] | 0
309-1 | 铣刨老路沥青混凝土面层 | 铣刨老路沥青混凝土面层 厚度6cm 包含边缘切缝的费用 | m2 | 3389.4 |  |  | 0
309-2 | 铣刨老路沥青混凝土面层 | 铣刨老路沥青混凝土面层 厚度10cm 包含边缘切缝的费用 | m2 | 981.9 |  |  | 0
309-1 | 细粒式沥青混凝土
-a | 细粒式沥青混凝土 | 4cm AC-13C 细粒式SBS改性沥青混凝土 | m2 | 519.84 |  |  | 0
309-2 | 中粒式沥青混凝土 | [5 empty] | 0
-a | 中粒式沥青混凝土 | 6cm AC-20C 中粒式沥青混凝土 | m2 | 462.06 |  |  | 0
-b | 中粒式沥青混凝土 | 6cm AC-16C 中粒式沥青混凝土 | m2 | 2759.4 |  |  | 0
清单 第300章 合计 | [6 empty] | 0
清单 第 2 页 共 9 页
工程量清单表（招标）
合同段：沭阳县2026年重点农村公路与桥梁安全隐患整治工程 |  |  |  |  | 标表2
清单 第400章 桥梁、涵洞 |  | 项目特征
子目号 | 子目名称 | 项目特征 | 单位 | 数量 |  | 单价 | 合价
405 | 水下玻纤套筒处治
405-1 | 水下玻纤套筒处治
-a-1 | 周圈大桥水下玻纤套筒处治（套筒加固） | 1、病害：桩基顶部破损、桩基顶部漏筋具体内容详见施工图； 2、病害处治：基面清理，玻纤套筒加固，具体材料性能指标详见设计说明；限位器、紧固带及不锈钢钉等为配套装置，不再单独计量； | m2 | 54.4 |  |  | 0
-a-2 | 周圈大桥水下玻纤套筒处治（灌浆料） | 1、病害：桩基顶部破损、桩基顶部漏筋具体内容详见施工图； 2、病害处治：水下环氧灌浆灌注，环氧封顶胶封顶，具体材料性能指标详见设计说明；限位器、紧固带及不锈钢钉等为配套装置，不再单独计量； | m3 | 2 |  |  | 0
-b-1 | 新沂河大桥水下玻纤套筒处治（套筒加固） | 1、病害：桩基底部一圈部破损、漏筋具体内容详见施工图； 2、病害处治：基面清理，玻纤套筒加固，具体材料性能指标详见设计说明；限位器、紧固带及不锈钢钉等为配套装置，不再单独计量； | m2 | 9.16 |  |  | 0
-b-2 | 新沂河大桥水下玻纤套筒处治（灌浆料） | 1、病害：桩基底部一圈部破损、漏筋具体内容详见施工图； 2、病害处治：水下环氧灌浆料灌注，环氧封顶胶封顶，具体材料性能指标详见设计说明；限位器、紧固带及不锈钢钉等为配套装置，不再单独计量； | m3 | 0.34 |  |  | 0
清单 第400章 合计
清单 第 3 页 共 9 页
工程量清单表（招标）
合同段：沭阳县2026年重点农村公路与桥梁安全隐患整治工程 |  |  |  |  | 标表2
清单 第400章 桥梁、涵洞 |  | 项目特征
子目号 | 子目名称 | 项目特征 | 单位 | 数量 |  | 单价 | 合价
-c-1 | 南偏泓桥水下玻纤套筒处治（套筒加固） | 1、病害：桩基、系梁混凝土破损、漏筋具体内容详见施工图； 2、病害处治：基面清理，玻纤套筒加固，具体材料性能指标详见设计说明；限位器、紧固带及不锈钢钉等为配套装置，不再单独计量； | m2 | 41.64 |  |  | 0
-c-2 | 南偏泓桥水下玻纤套筒处治（灌浆料） | 1、病害：桩基、系梁混凝土破损、漏筋具体内容详见施工图； 2、病害处治：水下环氧灌浆料灌注，环氧封顶胶封顶，具体材料性能指标详见设计说明；限位器、紧固带及不锈钢钉等为配套装置，不再单独计量； | m3 | 1.53 |  |  | 0
清单 第400章 合计 | [6 empty] | 0
清单 第 4 页 共 9 页
工程量清单表（招标）
合同段：沭阳县2026年重点农村公路与桥梁安全隐患整治工程 |  |  |  |  | 标表2
清单 第600章 安全设施及预埋管线 |  | 项目特征
子目号 | 子目名称 | 项目特征 | 单位 | 数量 |  | 单价 | 合价
604 | 道路交通标志
604-1 | 单柱式交通标志拆除 | 原标志牌拆除 1、标志牌尺寸、样式见图纸（包含单柱式、附着式、组合式等） 2、包含标志牌、立杆、基础等所有内容，拆除垃圾外运，外运距离由施工单位自行考虑 | 个 | 19 |  |  | 0
604-1 | 道口标注拆除 | 道口标注拆除 1、道口标注拆除 2、包含拆除垃圾外运，外运距离由施工单位自行考虑 | 个 | 22 |  |  | 0
a | 交通标志修整 | 交通标志修整 1、包括但是不限于标志牌的高度调整、扶正等内容 2、此费用包含可能产生的挖、填土、原基础拆除、新做混凝土基础、钢筋制安等所有费用 3、施工单位根据实际情况，综合考虑报价，结算不做调整 | 个 | 10 |  |  | 0
b | 单柱式交通标志移位 | 原标志牌移位 1、禁令标志D80（八角） 2、包含原标志牌拆除、新位置土方开挖、回填，混凝土基础浇筑，钢筋制安等所有内容 | 个 | 1 |  |  | 0
c | 单柱式交通标志 | 警告标志 1、三角形 A=90cm 2、钢材全部使用Q235B钢 3、反光膜等级使用IV类反光膜 4、此费用包含基础开挖、混凝土浇筑、回填、钢筋绑扎、附近杂树杂草清理等所有费用 5、此费用包含可能产生的老旧标志的拆除，拆除垃圾外运，施工单位综合考虑报价 | 个 | 13 |  |  | 0
清单 第600章 合计
清单 第 5 页 共 9 页
工程量清单表（招标）
合同段：沭阳县2026年重点农村公路与桥梁安全隐患整治工程 |  |  |  |  | 标表2
清单 第600章 安全设施及预埋管线 |  | 项目特征
子目号 | 子目名称 | 项目特征 | 单位 | 数量 |  | 单价 | 合价
d | 单柱式交通标志（更换版面，杆件利旧） | 警告标志（更换版面，杆件利旧） 1、三角形 A=90cm 2、钢材全部使用Q235B钢 3、反光膜等级使用IV类反光膜 4、包括单柱式标牌、附着式标牌 5、此费用包含可能产生的老旧标志的拆除，拆除垃圾外运，施工单位综合考虑报价 | 个 | 10 |  |  | 0
604-2 | 单柱式交通标志 | 线型诱导 1、矩形 A=60*240cm 2、钢材全部使用Q235B钢 3、反光膜等级使用IV类反光膜 4、此费用包含基础开挖、混凝土浇筑、回填、钢筋绑扎、附近杂树杂草清理等所有费用 5、此费用包含可能产生的老旧标志的拆除，拆除垃圾外运，施工单位综合考虑报价 | 个 | 1 |  |  | 0
e | 单柱式交通标志 | 禁令标志 1、D80 八角 2、钢材全部使用Q235B钢 3、反光膜等级使用IV类反光膜 4、此费用包含基础开挖、混凝土浇筑、回填、钢筋绑扎、附近杂树杂草清理等所有费用 5、此费用包含可能产生的老旧标志的拆除，拆除垃圾外运，施工单位综合考虑报价 | 个 | 9 |  |  | 0
f | 单柱式交通标志（更换版面，杆件利旧） | 禁令标志（更换版面，杆件利旧） 1、D80 八角 2、钢材全部使用Q235B钢 3、反光膜等级使用IV类反光膜 4、此费用包含可能产生的老旧标志的拆除，拆除垃圾外运，施工单位综合考虑报价 | 个 | 6 |  |  | 0
清单 第600章 合计
清单 第 6 页 共 9 页
工程量清单表（招标）
合同段：沭阳县2026年重点农村公路与桥梁安全隐患整治工程 |  |  |  |  | 标表2
清单 第600章 安全设施及预埋管线 |  | 项目特征
子目号 | 子目名称 | 项目特征 | 单位 | 数量 |  | 单价 | 合价
g | 单柱式交通标志 | 指示标志 1、□80*80 2、钢材全部使用Q235B钢 3、反光膜等级使用IV类反光膜 4、此费用包含基础开挖、混凝土浇筑、回填、钢筋绑扎、附近杂树杂草清理等所有费用 5、此费用包含可能产生的老旧标志的拆除，拆除垃圾外运，施工单位综合考虑报价 | 个 | 23 |  |  | 0
h | 单柱式交通标志（更换版面，杆件利旧） | 指示标志（更换版面，杆件利旧） 1、□80*80 2、钢材全部使用Q235B钢 3、反光膜等级使用IV类反光膜 4、包括单柱式标牌、附着式标牌 5、此费用包含可能产生的老旧标志的拆除，拆除垃圾外运，施工单位综合考虑报价 | 个 | 4 |  |  | 0
j | 单柱式交通标志 | 组合标志 1、D80+D80cm 2、钢材全部使用Q235B钢 3、反光膜等级使用IV类反光膜 4、此费用包含基础开挖、混凝土浇筑、回填、钢筋绑扎、附近杂树杂草清理等所有费用 5、此费用包含可能产生的老旧标志的拆除，拆除垃圾外运，施工单位综合考虑报价 | 个 | 1 |  |  | 0
清单 第600章 合计
清单 第 7 页 共 9 页
工程量清单表（招标）
合同段：沭阳县2026年重点农村公路与桥梁安全隐患整治工程 |  |  |  |  | 标表2
清单 第600章 安全设施及预埋管线 |  | 项目特征
子目号 | 子目名称 | 项目特征 | 单位 | 数量 |  | 单价 | 合价
k | 单柱式交通标志 | 组合标志 1、D80（八角）+80cm 2、钢材全部使用Q235B钢 3、反光膜等级使用IV类反光膜 4、此费用包含基础开挖、混凝土浇筑、回填、钢筋绑扎、附近杂树杂草清理等所有费用 5、此费用包含可能产生的老旧标志的拆除，拆除垃圾外运，施工单位综合考虑报价 | 个 | 1 |  |  | 0
m | 单柱式交通标志 | 组合标志（版面利旧，更换杆件） 1、D80（八角）+□80*80cm 2、钢材全部使用Q235B钢 3、反光膜等级使用IV类反光膜 4、此费用包含基础开挖、混凝土浇筑、回填、钢筋绑扎、附近杂树杂草清理等所有费用 5、此费用包含可能产生的老旧标志的拆除，拆除垃圾外运，施工单位综合考虑报价 | 个 | 1 |  |  | 0
604-7 | 附着式交通标志 | 附着式警告标志 1、三角形 A=90cm 2、钢材全部使用Q235B钢 3、反光膜等级使用IV类反光膜 4、此费用包含可能产生的老旧标志的拆除，拆除垃圾外运，施工单位综合考虑报价 | 个 | 1 |  |  | 0
n | 附着式交通标志 | 附着式禁令标志 1、D80 八角 2、钢材全部使用Q235B钢 3、反光膜等级使用IV类反光膜 4、此费用包含可能产生的老旧标志的拆除，拆除垃圾外运，施工单位综合考虑报价 | 个 | 2 |  |  | 0
清单 第600章 合计
清单 第 8 页 共 9 页
工程量清单表（招标）
合同段：沭阳县2026年重点农村公路与桥梁安全隐患整治工程 |  |  |  |  | 标表2
清单 第600章 安全设施及预埋管线 |  | 项目特征
子目号 | 子目名称 | 项目特征 | 单位 | 数量 |  | 单价 | 合价
p | 附着式交通标志 | 附着式指示标志 1、□80*80 2、钢材全部使用Q235B钢 3、反光膜等级使用IV类反光膜 4、此费用包含可能产生的老旧标志的拆除，拆除垃圾外运，施工单位综合考虑报价 | 个 | 2 |  |  | 0
604-13 | 爆闪灯 | 1、爆闪灯杆件拆除，爆闪灯利旧 2、移位附着安装 3、此费用包含可能产生的老旧杆件的拆除，拆除垃圾外运，施工单位综合考虑报价 | 个 | 2 |  |  | 0
q | 换膜 | 更换标志牌反光膜 1、此费用包含可能产生的老旧反光膜的拆除，拆除垃圾外运，施工单位综合考虑报价 | m2 | 26.81 |  |  | 0
604-10 | 道口标注 | 道口标注 1、红白相间反光膜（φ120mm钢柱），单根长度2m 2、钢材全部使用Q235B钢 3、反光膜等级使用III类反光膜 4、埋设在土路肩上的采用静压打入的施工方式 | 个 | 87 |  |  | 0
605 | 道路交通标线
-a | 热熔型涂料路面标线 | 热熔型涂料路面标线（反光型） 包含白色、黄色 | m2 | 2581.32 |  |  | 0
-b | 震荡标线 | 震荡标线 | m2 | 85.5 |  |  | 0
605-9 | 铲除原有路面标线 | 铣刨标线 | m2 | 240 |  |  | 0
清单 第600章 合计 | [6 empty] | 0
清单 第 9 页 共 9 页