## 表B.1.1 招标工程量清单封面【连云港市灌云县伊山镇1.1
表B.1.1 招标工程量清单封面
连云港市灌云县伊山镇石盘棋及御景庄园东侧崩塌地质灾害隐患点应急消险工程 |  | 工程
招标工程量清单
招 标 人： |  | （盖章）
2026年07月24日

## 表C.1.1 招标工程量清单扉页【连云港市灌云县伊山镇1.2
表C.1.1 招标工程量清单扉页
工程名称： | 连云港市灌云县伊山镇石盘棋及御景庄园东侧崩塌地质灾害隐患点应急消险工程
标段名称：
招 标 工 程 量 清 单
编 制 人： |  | (造价专业人员签字及盖章)
审 核 人： |  | (签字及盖章)
编 制 单 位： |  | (盖章)
法定代表人 或其授权人： |  | (签字或盖章)
招 标 人： |  | (盖章)
法定代表人 或其授权人： |  | (签字或盖章)
编 制 时 间： | 2026年07月24日

## 表D.1.1-1 工程量清单编制（审核）说明【连云港市1.3
表D.1.1-1 工程量清单编制（审核）说明
工程名称：连云港市灌云县伊山镇石盘棋及御景庄园东侧崩塌地质灾害隐患点应急消险工程 | 标段： | 第1页 共1页
连云港市灌云县伊山镇石盘棋及御景庄园东侧崩塌地质灾害隐患点应急消险工程 工程量清单编制说明 一、工程概况： 项目工程名称：连云港市灌云县伊山镇石盘棋及御景庄园东侧崩塌地质灾害隐患点应急消险工程 工程地址：连云港市灌云县，请投标人自行了解本工程施工条件、周边环境及交通情况 二、招标范围： 连云港市灌云县伊山镇石盘棋及御景庄园东侧崩塌地质灾害隐患点应急消险工程编制范围包括：石盘棋及御景庄园东侧崩塌隐患点处理相关的土石方工程、附属工程、防护工程、排水工程、植被恢复工程等，具体内容详见工程量清单及图纸。 三、工程量清单编制依据： 1、招标人提供的清单资料、图纸 2、招标人提供的招标相关情况的说明 3、现行设计规范、规程和标准 4、《建设工程工程量清单计价规范》GB/T 50500-2024 5、《房屋建筑与装饰工程工程量计算规范》GB/T50854-2024 6、《市政工程工程量计算标准》GB/T 50857-2024 7、《园林绿化工程工程量计算标准》GB/T 50858-2024 8、增值税执行苏建函价[2019]178号文 9、建筑工人实名制费用执行江苏省住房和城乡建设厅[2019]19号文 10、国家及地方关于招投标方面的相关法律、法规文件 四、一般说明： 1、施工现场情况：以现场踏勘情况为准。 2、交通运输情况：以现场踏勘情况为准。 3、环境保护要求：满足省、市及当地政府对环境保护的相关要求和规定。 4、本工程投标报价按《建设工程工程量清单计价规范》和相应计算规范的规定及要求，使用表格及格式按《建设工程工程量清单计价规范》要求执行。 5、工程量清单中的每一个项目，都需填入综合单价及合价；不同单项及单位工程中的分部分项工程量清单中相同项目（项目特征及工作内容相同）的报价应统一，如有差异，按最低一个报价进行结算。 6、本工程量清单中的分部分项工程量及措施项目工程量均是根据本工程施工图、按照“工程量计算规范”的规定进行计算的，仅作为施工企业投标报价的共同基础，不能作为最终结算与支付价款的依据。 7、工程量清单及其计价格式中的任何内容不得随意删除或涂改，若有错误，在招标答疑时及时提出，以“补遗”资料为准。 8、分部分项工程量清单中对工程项目的项目特征及具体做法制作重点描述，详细情况见施工图设计、技术说明及相关标准图集。组价时应结合投标人现场勘查情况包括完成所有工序工作内容的全部费用。 五、其他说明 1、本工程采用预拌砂浆及商品混凝土 2、本工程临时设施费、建筑工人实名制已按高值计取 3、其他不明事宜详见施工图纸及相关规范 4、本工程不含专业工程暂估价、不含暂列金额 5、其他不明事宜详见相关规范 图纸答疑： 1、经与设计沟通，植被恢复松树胸径为“不小于60mm”。
注：工程量清单编制(审核)说明应包括工程概况、工程范围、编制(审核)依据、特殊要求(如有)及其他需要说明的问题等内容。

## 表E.1.1-1 工程项目汇总表【连云港市灌云县伊山镇1.5
表E.1.1-1 工程项目汇总表
工程名称：连云港市灌云县伊山镇石盘棋及御景庄园东侧崩塌地质灾害隐患点应急消险工程 |  | 标段： |  | 第1页 共1页
序号 | 项目内容 | 金额(元) | 其中:(元)
|  |  | 专业工程暂估价 | 安全生产
1 | 石盘棋崩塌隐患点
2 | 御景庄园东侧崩塌隐患点
合 计
注：1 专业工程暂估价为已含税价格，在计算增值税计算基础时不应包含专业工程暂估价金额； 2 本表适用于以单项工程、单位工程等为工程量清单编制对象的工程。

## 表E.1.1-2 单项工程汇总表【石盘棋崩塌隐患点】2.1
表E.1.1-2 单项工程汇总表
单项工程名称：石盘棋崩塌隐患点 |  | 标段： |  | 第1页 共1页
序号 | 项目内容 | 金额(元) | 其中:(元)
|  |  | 专业工程暂估价 | 安全生产
1 | 土石方、附属工程
2 | 植被恢复工程
合 计
注：1 专业工程暂估价为已含税价格，在计算增值税计算基础时不应包含专业工程暂估价金额； 2 本表适用于以单项工程、单位工程等为工程量清单编制对象的工程。

## 表E.1.1-3 单位工程汇总表【土石方、附属工程】3.1
表E.1.1-3 单位工程汇总表
单位工程名称：土石方、附属工程 | 标段： | 第1页 共1页
序号 | 项目内容 | 金额(元)
1 | 分部分项工程
1.1 | 土石方工程
1.2 | 附属工程
2 | 措施项目
2.1 | 其中：安全生产
3 | 其他项目
3.1 | 其中：暂列金额
3.2 | 其中：专业工程暂估价
3.3 | 其中：计日工
3.4 | 其中：总承包服务费
3.5 | 其中：合同中约定的其他项目
4 | 增值税
合 计
注：1 专业工程暂估价为已含税价格，在计算增值税计算基础时不应包含专业工程暂估价金额； 2 本表适用以单项工程、单位工程等为工程量清单编制对象的工程。

## 表E.2.1 分部分项工程项目清单计价表【土石方、附属3.2
表E.2.1 分部分项工程项目清单计价表
工程名称：土石方、附属工程 |  |  |  | 标段： |  |  | 第1页 共6页
序号 | 项目编码 | 项目名称 | 项目特征描述 | 计量 单位 | 工程量 | 金额（元）
[6 empty] | 综合单价 | 合价 | 其中
材料暂估价
土石方工程
1 | 040102001001 | 危岩体削除 | 1.采用人工结合机械的方式进行危岩体削除（延裂缝削至根部母岩） 2.含碎石转运，运至甲方指定地点 3.具体要求及未尽事宜详见设计图纸 | m3 | 55
2 | 060106010001 | 坡面清理 | 1.人工加机械 2.含清坡过程中小微型裂缝M30水泥净浆灌浆填缝相关费用，踏勘现场综合考虑报价 3.含较大裂缝灌浆或勾缝处理相关费用 4.具体要求及未尽事宜详见设计图纸 | m2 | 3729.92
附属工程
本页小计
表E.2.1 分部分项工程项目清单计价表
工程名称：土石方、附属工程 |  |  |  | 标段： |  |  | 第2页 共6页
序号 | 项目编码 | 项目名称 | 项目特征描述 | 计量 单位 | 工程量 | 金额（元）
[6 empty] | 综合单价 | 合价 | 其中
材料暂估价
3 | 040205002001 | 警示标志 | 1.类型：单柱式 2.材质：防锈铝合金板，厚度2.0mm 3.规格尺寸：规格为1m×0.7m 矩形 4.垫层、基础材料品种、混凝土强度等级、厚度： C30 钢筋混凝土独立基础 5.板面粘贴 Ⅳ 类超强级反光膜 6.立杆规格尺寸：Φ89 热镀锌钢管立杆 7.标志内容为当心滑坡、崩塌，蓝底白字，字高14cm 8.包含法兰、地脚螺栓、抱箍及全套材料、开挖浇筑、安装工序均包含在综合单价内 9.具体要求及未尽事宜详见设计图纸 | 套 | 3
本页小计
表E.2.1 分部分项工程项目清单计价表
工程名称：土石方、附属工程 |  |  |  | 标段： |  |  | 第3页 共6页
序号 | 项目编码 | 项目名称 | 项目特征描述 | 计量 单位 | 工程量 | 金额（元）
[6 empty] | 综合单价 | 合价 | 其中
材料暂估价
4 | 050307007001 | 坡脚防护 | 1.高度1.8m 2.围栏材料种类、规格：采用双排落地式抛撑脚手架，排距0.4m，横杆间距0.6m，立杆横向间距1.5m 3.饰面做法：竹片满铺 4.防护材料种类：Q235普通钢管，型号为Φ48.3*3.6mm 5.在坡下采用脚手架、竹笆等设置临时围挡 6.具体要求及未尽事宜详见设计图纸 | m | 86
围墙
5 | 010102002001 | 挖沟槽土方 | 1.土类别：投标人踏勘现场综合考虑报价 2.开挖深度：投标人踏勘现场综合考虑报价 | m3 | 56.59
6 | 010102007001 | 回填方 | 1.填方部位：围墙基础 2.材料品种：素土 3.密实度：符合设计图纸及相关规范要求 | m3 | 34.5
7 | 010103002001 | 余方弃置 | 1.土石类别：余土 2.运距投标单位踏勘现场综合考虑报价 | m3 | 22.08
本页小计
表E.2.1 分部分项工程项目清单计价表
工程名称：土石方、附属工程 |  |  |  | 标段： |  |  | 第4页 共6页
序号 | 项目编码 | 项目名称 | 项目特征描述 | 计量 单位 | 工程量 | 金额（元）
[6 empty] | 综合单价 | 合价 | 其中
材料暂估价
8 | 010103003001 | 建筑垃圾外运 | 1.建筑垃圾消纳，处置费用包含在工程量清单项目综合单价中 | 项 | 1
9 | 010103001001 | 素土夯实 | 1.93%素土夯实 | m2 | 51.6
10 | 040202010001 | 碎石垫层 | 1.厚度：15cm | m2 | 51.6
11 | 040202016001 | 水泥混凝土基础 | 1.混凝土强度等级：C20 2.厚度：20cm 3.含模板安拆及混凝土养生 | m2 | 51.6
12 | 010401001001 | 砖基础 | 1.砖品种、规格、强度等级：MU10 烧结页岩实心砖 2.砂浆强度等级：砌筑砂浆等级不低于M10 3.具体要求及未尽事宜详见设计图纸 | m3 | 4.02
13 | 010401002001 | 实心砖墙 | 1.砖品种、规格、强度等级：MU10 烧结页岩实心砖 2.墙体厚度：240mm 3.砂浆强度等级：砌筑砂浆等级不低于M10 4.具体要求及未尽事宜详见设计图纸 | m3 | 37.08
本页小计
表E.2.1 分部分项工程项目清单计价表
工程名称：土石方、附属工程 |  |  |  | 标段： |  |  | 第5页 共6页
序号 | 项目编码 | 项目名称 | 项目特征描述 | 计量 单位 | 工程量 | 金额（元）
[6 empty] | 综合单价 | 合价 | 其中
材料暂估价
14 | 010401005001 | 实心砖柱 | 1.砖品种、规格、强度等级：MU10 烧结页岩实心砖 2.柱截面尺寸：365*365mm 3.砂浆强度等级：砌筑砂浆等级不低于M10 4.具体要求及未尽事宜详见设计图纸 | m3 | 6.39
15 | 011201001001 | 墙、柱面一般抹灰 | 1.基层类型、部位：砖砌、围墙墙身及柱面 2.各层厚度、材料种类及强度等级：墙面及砖柱面抹灰的厚度：20mm（勒脚 25mm、阳角护角 25mm）；混合砂浆(水泥 + 石灰)抹面,强度等级不低于M5 3.具体要求及未尽事宜详见设计图纸 | m2 | 356
16 | 011202001001 | 零星项目一般抹灰 | 1.基层类型、部位：围墙墙顶 2.各层厚度、材料种类及强度等级：墙顶1:2水泥砂浆抹面(厚20mm),做5%外排水坡 3.具体要求及未尽事宜详见设计图纸 | m2 | 21.74
本页小计
表E.2.1 分部分项工程项目清单计价表
工程名称：土石方、附属工程 |  |  |  | 标段： |  |  | 第6页 共6页
序号 | 项目编码 | 项目名称 | 项目特征描述 | 计量 单位 | 工程量 | 金额（元）
[6 empty] | 综合单价 | 合价 | 其中
材料暂估价
17 | 010502022001 | 横梁 | 1.混凝土强度等级：C25 | m3 | 0.23
18 | 010505012001 | 横梁模板 |  | m2 | 3
19 | 010506005001 | 现浇混凝土梁钢筋 | 1.钢筋种类、规格：HPB300，Φ10以内 | t | 0.011
20 | 010609003001 | 刺绳 | 1.材料品种、规格：围墙顶部设置防攀爬热镀锌双股刺绳（Φ2.8mm）,间距10cm,刺绳支架采用角钢，固定在立柱中部 2.具体要求及未尽事宜详见设计图纸 | m | 344
21 | 010903004001 | 围墙伸缩缝 | 1.每隔7m设置伸缩缝 2.嵌缝材料种类：缝宽20mm，填入沥青麻丝（填塞深度≥100mm）,外侧用密封胶打胶(表面平整,无气泡) 3.具体要求及未尽事宜详见设计图纸 | m | 55.12
本页小计
合 计

## 表E.3.1 措施项目清单计价表【土石方、附属工程】3.3
表E.3.1 措施项目清单计价表
工程名称：土石方、附属工程 |  |  | 标段： | 第1页 共1页
序号 | 项目编码 | 项目名称 | 工作内容 | 价格(元) | 备注
通用措施项目
1 | 041201019001 | 安全生产
2 | 041201017001 | 文明施工
3 | 041201018001 | 环境保护
4 | 041201016001 | 临时设施
5 | 041201020001 | 冬雨季施工增加
6 | 041201021001 | 夜间施工增加
7 | 041201022001 | 特殊地区施工增加
8 | 041201023001 | 二次搬运
9 | 041201024001 | 已完工程及设备保护
10 | 041201025001 | 既有建(构)筑物、设施保护
11 | 041201026001 | 按质论价
12 | 041201027001 | 建筑工人实名制
13 | 041201028001 | 特殊施工降效
14 | 041201029001 | 交通组织维护
15 | 041201030001 | 协管
专业措施项目
16 | 041201001001 | 脚手架
17 | 041201012002 | 大型机械设备进出场及安拆
本页小计 |  |  |  |  | -
合 计 |  |  |  |  | -
注：措施项目清单费用构成详见本标准表E.3.2，大型机械进出场及安拆费用组成见本标准表E.3.4。

## 表E.4.1 其他项目清单计价表【土石方、附属工程】3.4
表E.4.1 其他项目清单计价表
工程名称：土石方、附属工程 |  |  | 标段： |  | 第1页 共1页
序号 | 项目名称 | 暂估(暂定) 金额(元) | 结算(确定) 金额(元) | 调整金额± (元) | 备注
1 | 暂列金额 |  |  |  | 详见本标准表E.4.2
2 | 专业工程暂估价 |  |  |  | 详见本标准表E.4.3
3 | 计日工 |  |  |  | 详见本标准表E.4.4
4 | 总承包服务费 |  |  |  | 详见本标准表E.4.5
5 | 合同中约定的其他项目
合 计 |  |  |  |  | -

## 表E.4.2 暂列金额明细表【土石方、附属工程】3.5
表E.4.2 暂列金额明细表
工程名称：土石方、附属工程 |  |  |  | 标段： |  |  | 第1页 共1页
序号 | 项目名称 | 计算基础 | 费率(%) | 暂定金额(元) | 确定金额(元) | 调整金额±(元) | 备注
1 | 合同价格调整暂列金额
2 | 未确定工程暂列金额
3 | 未确定服务暂列金额
4 | 未确定其他暂列金额
本页小计 |  | - | - |  |  |  | -
合 计 |  | - | - |  |  |  | -
注：1 本表由招标人填写“暂定金额”总额，采用费率计价方式计算暂定金额的，应分别填写“计算基础”“费率”，并计算填写“暂定金额”；采用总价计价方式计算暂定金额的，可直接填写“暂定金额”； 2 投标人应将上述暂定金额填写并计入投标总价； 3 结算时应按合同约定计算并填写“确定金额”。

## 表E.4.3 专业工程暂估价明细表【土石方、附属工程】3.6
表E.4.3 专业工程暂估价明细表
工程名称：土石方、附属工程 |  |  |  |  | 标段： |  |  | 第1页 共1页
序号 | 专业工程名称 | 暂估金额(元) |  |  | 确认金额(元) |  |  | 调整金额± (元) | 备注
|  | 不含税价格 | 增值税 | 含税价格 | 不含税价格 | 增值税 | 含税价格
|  | A₁ | B₁ | C₁ | A₂ | B₂ | C₂ | D=C₂-C₁
本页小计 | [8 empty] | -
合 计 | [8 empty] | -
注：本表“暂估金额”由招标人填写，投标人应将“暂估金额”填写并计入投标总价。结算时应按合同约定的价格填写“确认金额”。

## 表E.5.1 增值税计价表【土石方、附属工程】3.7
表E.5.1 增值税计价表
工程名称：土石方、附属工程 |  |  | 标段： |  | 第1页 共1页
序号 | 项目名称 | 计算基础说明 | 计算基础 | 税率(%) | 金额（元）
1 | 增值税 | 分部分项工程+措施项目+其他项目-专业工程暂估价-除税甲供材料和甲供设备费 |  | 9
合计

## 表G.1.1 发包人提供材料一览表【土石方、附属工程】3.8
表G.1.1 发包人提供材料一览表
工程名称：土石方、附属工程 |  |  |  | 标段： |  | 第1页 共1页
序号 | 材料名称、规格、型号 | 单位 | 数量 | 单价(元) | 合价(元) | 有效损耗率 (%) | 备注
本页小计 | [5 empty] | - | -
合 计 | [5 empty] | - | -

## 表E.1.1-3 单位工程汇总表【植被恢复工程】4.1
表E.1.1-3 单位工程汇总表
单位工程名称：植被恢复工程 | 标段： | 第1页 共1页
序号 | 项目内容 | 金额(元)
1 | 分部分项工程
1.1 | 植被恢复工程
2 | 措施项目
2.1 | 其中：安全生产
3 | 其他项目
3.1 | 其中：暂列金额
3.2 | 其中：专业工程暂估价
3.3 | 其中：计日工
3.4 | 其中：总承包服务费
3.5 | 其中：合同中约定的其他项目
4 | 增值税
合 计
注：1 专业工程暂估价为已含税价格，在计算增值税计算基础时不应包含专业工程暂估价金额； 2 本表适用以单项工程、单位工程等为工程量清单编制对象的工程。

## 表E.2.1 分部分项工程项目清单计价表【植被恢复工程4.2
表E.2.1 分部分项工程项目清单计价表
工程名称：植被恢复工程 |  |  |  | 标段： |  |  | 第1页 共1页
序号 | 项目编码 | 项目名称 | 项目特征描述 | 计量 单位 | 工程量 | 金额（元）
[6 empty] | 综合单价 | 合价 | 其中
材料暂估价
植被恢复工程
1 | 050101003001 | 栽植土回填 | 1.回填土质要求：符合设计图纸及相关规范要求 2.回填土厚度：0.6m | m3 | 40.8
2 | 050103001001 | 栽植松树 | 1.种类：松树 2.行距2.0m，间距2.0m 3.胸径：不小于60mm 4.养护期及养护级别：二级绿化养护，连续养护 24 个月 5.具体要求及未尽事宜详见设计图纸 | 株 | 136
3 | 050103002001 | 坡脚种植凌霄 | 1.种类：凌霄 2.株高：120cm 3.冠径：40cm 4.成型攀爬高度≥2.5m，水平蓬径≥1.8m 5.间距2m，每个点种2株 6.养护期及养护级别：二级绿化养护，连续养护 24 个月 7.具体要求及未尽事宜详见设计图纸 | 株 | 136
本页小计
合 计

## 表E.3.1 措施项目清单计价表【植被恢复工程】4.3
表E.3.1 措施项目清单计价表
工程名称：植被恢复工程 |  |  | 标段： | 第1页 共1页
序号 | 项目编码 | 项目名称 | 工作内容 | 价格(元) | 备注
通用措施项目
1 | 041201019001 | 安全生产
2 | 041201017001 | 文明施工
3 | 041201018001 | 环境保护
4 | 041201016001 | 临时设施
5 | 041201020001 | 冬雨季施工增加
6 | 041201021001 | 夜间施工增加
7 | 041201022001 | 特殊地区施工增加
8 | 041201023001 | 二次搬运
9 | 041201024001 | 已完工程及设备保护
10 | 041201025001 | 既有建(构)筑物、设施保护
11 | 041201026001 | 按质论价
12 | 041201027001 | 建筑工人实名制
13 | 041201028001 | 特殊施工降效
14 | 041201029001 | 交通组织维护
15 | 041201030001 | 协管
专业措施项目
本页小计 |  |  |  |  | -
合 计 |  |  |  |  | -
注：措施项目清单费用构成详见本标准表E.3.2，大型机械进出场及安拆费用组成见本标准表E.3.4。

## 表E.4.1 其他项目清单计价表【植被恢复工程】4.4
表E.4.1 其他项目清单计价表
工程名称：植被恢复工程 |  |  | 标段： |  | 第1页 共1页
序号 | 项目名称 | 暂估(暂定) 金额(元) | 结算(确定) 金额(元) | 调整金额± (元) | 备注
1 | 暂列金额 |  |  |  | 详见本标准表E.4.2
2 | 专业工程暂估价 |  |  |  | 详见本标准表E.4.3
3 | 计日工 |  |  |  | 详见本标准表E.4.4
4 | 总承包服务费 |  |  |  | 详见本标准表E.4.5
5 | 合同中约定的其他项目
合 计 |  |  |  |  | -

## 表E.4.2 暂列金额明细表【植被恢复工程】4.5
表E.4.2 暂列金额明细表
工程名称：植被恢复工程 |  |  |  | 标段： |  |  | 第1页 共1页
序号 | 项目名称 | 计算基础 | 费率(%) | 暂定金额(元) | 确定金额(元) | 调整金额±(元) | 备注
1 | 合同价格调整暂列金额
2 | 未确定工程暂列金额
3 | 未确定服务暂列金额
4 | 未确定其他暂列金额
本页小计 |  | - | - |  |  |  | -
合 计 |  | - | - |  |  |  | -
注：1 本表由招标人填写“暂定金额”总额，采用费率计价方式计算暂定金额的，应分别填写“计算基础”“费率”，并计算填写“暂定金额”；采用总价计价方式计算暂定金额的，可直接填写“暂定金额”； 2 投标人应将上述暂定金额填写并计入投标总价； 3 结算时应按合同约定计算并填写“确定金额”。

## 表E.4.3 专业工程暂估价明细表【植被恢复工程】4.6
表E.4.3 专业工程暂估价明细表
工程名称：植被恢复工程 |  |  |  |  | 标段： |  |  | 第1页 共1页
序号 | 专业工程名称 | 暂估金额(元) |  |  | 确认金额(元) |  |  | 调整金额± (元) | 备注
|  | 不含税价格 | 增值税 | 含税价格 | 不含税价格 | 增值税 | 含税价格
|  | A₁ | B₁ | C₁ | A₂ | B₂ | C₂ | D=C₂-C₁
本页小计 | [8 empty] | -
合 计 | [8 empty] | -
注：本表“暂估金额”由招标人填写，投标人应将“暂估金额”填写并计入投标总价。结算时应按合同约定的价格填写“确认金额”。

## 表E.5.1 增值税计价表【植被恢复工程】4.7
表E.5.1 增值税计价表
工程名称：植被恢复工程 |  |  | 标段： |  | 第1页 共1页
序号 | 项目名称 | 计算基础说明 | 计算基础 | 税率(%) | 金额（元）
1 | 增值税 | 分部分项工程+措施项目+其他项目-专业工程暂估价-除税甲供材料和甲供设备费 |  | 9
合计

## 表G.1.1 发包人提供材料一览表【植被恢复工程】4.8
表G.1.1 发包人提供材料一览表
工程名称：植被恢复工程 |  |  |  | 标段： |  | 第1页 共1页
序号 | 材料名称、规格、型号 | 单位 | 数量 | 单价(元) | 合价(元) | 有效损耗率 (%) | 备注
本页小计 | [5 empty] | - | -
合 计 | [5 empty] | - | -

## 表E.1.1-2 单项工程汇总表【御景庄园东侧崩塌隐患5.1
表E.1.1-2 单项工程汇总表
单项工程名称：御景庄园东侧崩塌隐患点 |  | 标段： |  | 第1页 共1页
序号 | 项目内容 | 金额(元) | 其中:(元)
|  |  | 专业工程暂估价 | 安全生产
1 | 土石方、防护、附属、排水工程
2 | 植被恢复工程
合 计
注：1 专业工程暂估价为已含税价格，在计算增值税计算基础时不应包含专业工程暂估价金额； 2 本表适用于以单项工程、单位工程等为工程量清单编制对象的工程。

## 表E.1.1-3 单位工程汇总表【土石方、防护、附属、6.1
表E.1.1-3 单位工程汇总表
单位工程名称：土石方、防护、附属、排水工程 | 标段： | 第1页 共1页
序号 | 项目内容 | 金额(元)
1 | 分部分项工程
1.1 | 土石方工程
1.2 | 防护工程
1.3 | 附属工程
1.4 | 排水工程
2 | 措施项目
2.1 | 其中：安全生产
3 | 其他项目
3.1 | 其中：暂列金额
3.2 | 其中：专业工程暂估价
3.3 | 其中：计日工
3.4 | 其中：总承包服务费
3.5 | 其中：合同中约定的其他项目
4 | 增值税
合 计
注：1 专业工程暂估价为已含税价格，在计算增值税计算基础时不应包含专业工程暂估价金额； 2 本表适用以单项工程、单位工程等为工程量清单编制对象的工程。

## 表E.2.1 分部分项工程项目清单计价表【土石方、防护6.2
表E.2.1 分部分项工程项目清单计价表
工程名称：土石方、防护、附属、排水工程 |  |  |  | 标段： |  |  | 第1页 共7页
序号 | 项目编码 | 项目名称 | 项目特征描述 | 计量 单位 | 工程量 | 金额（元）
[6 empty] | 综合单价 | 合价 | 其中
材料暂估价
土石方工程
1 | 040102001002 | 危岩体削除 | 1.采用人工结合机械及静态爆破的方式进行危岩体削除 2.具体要求及未尽事宜详见设计图纸 | m3 | 602
2 | 060106010002 | 坡面清理 | 1.清坡范围内采用人工破碎、撬挖等方式清理 2.含清坡过程中小微型裂缝M30水泥净浆灌浆填缝相关费用，踏勘现场综合考虑报价 3.含较大裂缝灌浆或勾缝处理相关费用 4.具体要求及未尽事宜详见设计图纸 | m2 | 12824
本页小计
表E.2.1 分部分项工程项目清单计价表
工程名称：土石方、防护、附属、排水工程 |  |  |  | 标段： |  |  | 第2页 共7页
序号 | 项目编码 | 项目名称 | 项目特征描述 | 计量 单位 | 工程量 | 金额（元）
[6 empty] | 综合单价 | 合价 | 其中
材料暂估价
3 | 010403004001 | 拦石墙 | 1.石料种类、规格：利用削除的危岩体块石砌筑 2.勾缝要求：M15水泥砂浆勾缝 3.砂浆强度等级：M15水泥砂浆砌筑墙身 4.墙高度：地面以上墙高100cm 5.含伸缩缝，缝宽 20mm，内设聚乙烯闭孔泡沫板，墙面迎石面双组份聚硫密封膏封缝，每隔20m设置一道 6.具体要求及未尽事宜详见设计图纸 | m3 | 52.5
4 | 010502026001 | 拦石墙防护挡墙 | 1.混凝土强度等级：C30混凝土 2.截面尺寸：100*40cm 3.含模板安拆及混凝土养生 4.具体要求及未尽事宜详见设计图纸 | m3 | 16.8
5 | 010506012001 | 现浇混凝土挡土墙钢筋 | 1.钢筋种类、规格：HRB400，Φ8mm | t | 0.133
6 | 010506012002 | 现浇混凝土挡土墙钢筋 | 1.钢筋种类、规格：HRB400，Φ16mm | t | 1.194
本页小计
表E.2.1 分部分项工程项目清单计价表
工程名称：土石方、防护、附属、排水工程 |  |  |  | 标段： |  |  | 第3页 共7页
序号 | 项目编码 | 项目名称 | 项目特征描述 | 计量 单位 | 工程量 | 金额（元）
[6 empty] | 综合单价 | 合价 | 其中
材料暂估价
7 | 040901007001 | 植筋 | 1.材料规格：植筋孔直径50mm 2.植入深度：入岩0.6m 3.植筋胶品种：注浆材料M30水泥净浆 | 根 | 420
8 | 040103003001 | 土石方二次转运 | 1.包含利旧危岩体块石内运及废料外运相关费用 2.运至甲方指定地点，综合考虑报价 | m3 | 800
防护工程
9 | 010609003002 | 被动防护网 | 1.材料品种、规格：被动防护网采用RX-075 型，高3m 2.热轧普通16号工字钢钢柱，Φ16上、下支撑绳（双绳） 3.含钢丝绳网、固定系统（锚杆、拉锚绳、基座和支撑绳）、减压环和钢柱采购制作及安装等全部费用，综合考虑报价 4.含钢筋、钻孔注浆、混凝土基础、土方挖填、余方弃置 5.具体要求及未尽事宜详见设计图纸 | m2 | 297
附属工程
本页小计
表E.2.1 分部分项工程项目清单计价表
工程名称：土石方、防护、附属、排水工程 |  |  |  | 标段： |  |  | 第4页 共7页
序号 | 项目编码 | 项目名称 | 项目特征描述 | 计量 单位 | 工程量 | 金额（元）
[6 empty] | 综合单价 | 合价 | 其中
材料暂估价
10 | 040205002002 | 警示标志 | 1.类型：单柱式 2.材质：防锈铝合金板，厚度2.0mm 3.规格尺寸：规格为1m×0.7m 矩形 4.垫层、基础材料品种、混凝土强度等级、厚度： C30 钢筋混凝土独立基础 5.板面粘贴 Ⅳ 类超强级反光膜 6.立杆规格尺寸：Φ89 热镀锌钢管立杆 7.标志内容为当心滑坡、崩塌，蓝底白字，字高14cm 8.包含法兰、地脚螺栓、抱箍及全套材料、开挖浇筑、安装工序均包含在综合单价内 9.具体要求及未尽事宜详见设计图纸 | 套 | 5
本页小计
表E.2.1 分部分项工程项目清单计价表
工程名称：土石方、防护、附属、排水工程 |  |  |  | 标段： |  |  | 第5页 共7页
序号 | 项目编码 | 项目名称 | 项目特征描述 | 计量 单位 | 工程量 | 金额（元）
[6 empty] | 综合单价 | 合价 | 其中
材料暂估价
11 | 050307007002 | 坡脚防护 | 1.高度1.8m 2.围栏材料种类、规格：采用双排落地式抛撑脚手架，排距0.4m，横杆间距0.6m，立杆横向间距1.5m 3.饰面做法：竹片满铺 4.防护材料种类：Q235普通钢管，型号为Φ48.3*3.6mm 5.在坡下采用脚手架、竹笆、钢板及防撞沙袋（竹片前布置3排，高度不不小于1.5m）等设置临时围挡 6.具体要求及未尽事宜详见设计图纸 | m | 173
12 | 041201008001 | 道路防护 | 1.采用铺设钢板（防滑花纹钢板，钢板厚度 16mm）等措施，防止落石击伤路面及排水沟 2.具体要求及未尽事宜详见设计图纸 | m2 | 424
排水工程
本页小计
表E.2.1 分部分项工程项目清单计价表
工程名称：土石方、防护、附属、排水工程 |  |  |  | 标段： |  |  | 第6页 共7页
序号 | 项目编码 | 项目名称 | 项目特征描述 | 计量 单位 | 工程量 | 金额（元）
[6 empty] | 综合单价 | 合价 | 其中
材料暂估价
13 | 010102002002 | 挖沟槽土方 | 1.土类别：投标人踏勘现场综合考虑报价 2.开挖深度：投标人踏勘现场综合考虑报价 | m3 | 89.25
14 | 010102007002 | 回填方 | 1.填方部位：围墙基础 2.材料品种：素土 3.密实度：符合设计图纸及相关规范要求 | m3 | 42
15 | 010103002002 | 余方弃置 | 1.土石类别：余土 2.运距投标单位踏勘现场综合考虑报价 | m3 | 47.25
16 | 040201022001 | 排水沟 | 1.U型混凝土排水沟 2.断面尺寸：排水沟壁厚20cm，底宽50cm，高50cm，底厚20cm 3.混凝土强度等级：C30混凝土 4.含模板安拆及混凝土养生 5.含伸缩缝，缝宽 20mm，内置聚乙烯闭孔泡沫板，迎水面双组份聚硫密封膏封缝，每隔20m设置一道 6.具体要求及未尽事宜详见设计图纸 | m | 75
本页小计
表E.2.1 分部分项工程项目清单计价表
工程名称：土石方、防护、附属、排水工程 |  |  |  | 标段： |  |  | 第7页 共7页
序号 | 项目编码 | 项目名称 | 项目特征描述 | 计量 单位 | 工程量 | 金额（元）
[6 empty] | 综合单价 | 合价 | 其中
材料暂估价
17 | 040201022002 | 坡顶截水沟防渗处理 | 1.对坡顶截水沟进行疏通 2.对截水沟壁采用C30混凝土浇筑，壁厚15cm，底宽50cm，底厚15cm，高度50cm 3.每隔20m设置一道伸缩缝，内置聚乙烯闭孔泡沫板，迎水面双组份聚硫密封膏封缝， 4.具体要求及未尽事宜详见设计图纸 | m | 112
本页小计
合 计

## 表E.3.1 措施项目清单计价表【土石方、防护、附属、6.3
表E.3.1 措施项目清单计价表
工程名称：土石方、防护、附属、排水工程 |  |  | 标段： | 第1页 共1页
序号 | 项目编码 | 项目名称 | 工作内容 | 价格(元) | 备注
通用措施项目
1 | 041201019001 | 安全生产
2 | 041201017001 | 文明施工
3 | 041201018001 | 环境保护
4 | 041201016001 | 临时设施
5 | 041201020001 | 冬雨季施工增加
6 | 041201021001 | 夜间施工增加
7 | 041201022001 | 特殊地区施工增加
8 | 041201023001 | 二次搬运
9 | 041201024001 | 已完工程及设备保护
10 | 041201025001 | 既有建(构)筑物、设施保护
11 | 041201026001 | 按质论价
12 | 041201027001 | 建筑工人实名制
13 | 041201028001 | 特殊施工降效
14 | 041201029001 | 交通组织维护
15 | 041201030001 | 协管
专业措施项目
16 | 041201001001 | 脚手架
17 | 041201012002 | 大型机械设备进出场及安拆
本页小计 |  |  |  |  | -
合 计 |  |  |  |  | -
注：措施项目清单费用构成详见本标准表E.3.2，大型机械进出场及安拆费用组成见本标准表E.3.4。

## 表E.4.1 其他项目清单计价表【土石方、防护、附属、6.4
表E.4.1 其他项目清单计价表
工程名称：土石方、防护、附属、排水工程 |  |  | 标段： |  | 第1页 共1页
序号 | 项目名称 | 暂估(暂定) 金额(元) | 结算(确定) 金额(元) | 调整金额± (元) | 备注
1 | 暂列金额 |  |  |  | 详见本标准表E.4.2
2 | 专业工程暂估价 |  |  |  | 详见本标准表E.4.3
3 | 计日工 |  |  |  | 详见本标准表E.4.4
4 | 总承包服务费 |  |  |  | 详见本标准表E.4.5
5 | 合同中约定的其他项目
合 计 |  |  |  |  | -

## 表E.4.2 暂列金额明细表【土石方、防护、附属、排水6.5
表E.4.2 暂列金额明细表
工程名称：土石方、防护、附属、排水工程 |  |  |  | 标段： |  |  | 第1页 共1页
序号 | 项目名称 | 计算基础 | 费率(%) | 暂定金额(元) | 确定金额(元) | 调整金额±(元) | 备注
1 | 合同价格调整暂列金额
2 | 未确定工程暂列金额
3 | 未确定服务暂列金额
4 | 未确定其他暂列金额
本页小计 |  | - | - |  |  |  | -
合 计 |  | - | - |  |  |  | -
注：1 本表由招标人填写“暂定金额”总额，采用费率计价方式计算暂定金额的，应分别填写“计算基础”“费率”，并计算填写“暂定金额”；采用总价计价方式计算暂定金额的，可直接填写“暂定金额”； 2 投标人应将上述暂定金额填写并计入投标总价； 3 结算时应按合同约定计算并填写“确定金额”。

## 表E.4.3 专业工程暂估价明细表【土石方、防护、附属6.6
表E.4.3 专业工程暂估价明细表
工程名称：土石方、防护、附属、排水工程 |  |  |  |  | 标段： |  |  | 第1页 共1页
序号 | 专业工程名称 | 暂估金额(元) |  |  | 确认金额(元) |  |  | 调整金额± (元) | 备注
|  | 不含税价格 | 增值税 | 含税价格 | 不含税价格 | 增值税 | 含税价格
|  | A₁ | B₁ | C₁ | A₂ | B₂ | C₂ | D=C₂-C₁
本页小计 | [8 empty] | -
合 计 | [8 empty] | -
注：本表“暂估金额”由招标人填写，投标人应将“暂估金额”填写并计入投标总价。结算时应按合同约定的价格填写“确认金额”。

## 表E.5.1 增值税计价表【土石方、防护、附属、排水工6.7
表E.5.1 增值税计价表
工程名称：土石方、防护、附属、排水工程 |  |  | 标段： |  | 第1页 共1页
序号 | 项目名称 | 计算基础说明 | 计算基础 | 税率(%) | 金额（元）
1 | 增值税 | 分部分项工程+措施项目+其他项目-专业工程暂估价-除税甲供材料和甲供设备费 |  | 9
合计

## 表G.1.1 发包人提供材料一览表【土石方、防护、附属6.8
表G.1.1 发包人提供材料一览表
工程名称：土石方、防护、附属、排水工程 |  |  |  | 标段： |  | 第1页 共1页
序号 | 材料名称、规格、型号 | 单位 | 数量 | 单价(元) | 合价(元) | 有效损耗率 (%) | 备注
本页小计 | [5 empty] | - | -
合 计 | [5 empty] | - | -

## 表E.1.1-3 单位工程汇总表【植被恢复工程】7.1
表E.1.1-3 单位工程汇总表
单位工程名称：植被恢复工程 | 标段： | 第1页 共1页
序号 | 项目内容 | 金额(元)
1 | 分部分项工程
1.1 | 植被恢复工程
2 | 措施项目
2.1 | 其中：安全生产
3 | 其他项目
3.1 | 其中：暂列金额
3.2 | 其中：专业工程暂估价
3.3 | 其中：计日工
3.4 | 其中：总承包服务费
3.5 | 其中：合同中约定的其他项目
4 | 增值税
合 计
注：1 专业工程暂估价为已含税价格，在计算增值税计算基础时不应包含专业工程暂估价金额； 2 本表适用以单项工程、单位工程等为工程量清单编制对象的工程。

## 表E.2.1 分部分项工程项目清单计价表【植被恢复工程7.2
表E.2.1 分部分项工程项目清单计价表
工程名称：植被恢复工程 |  |  |  | 标段： |  |  | 第1页 共1页
序号 | 项目编码 | 项目名称 | 项目特征描述 | 计量 单位 | 工程量 | 金额（元）
[6 empty] | 综合单价 | 合价 | 其中
材料暂估价
植被恢复工程
1 | 050101003002 | 栽植土回填 | 1.回填土质要求：符合设计图纸及相关规范要求 2.回填土厚度：0.6m | m3 | 6
2 | 050103001002 | 松树恢复 | 1.种类：松树 2.行距2.0m，间距2.0m 3.胸径：不小于60mm 4.养护期及养护级别：二级绿化养护，连续养护 24 个月 5.具体要求及未尽事宜详见设计图纸 | 株 | 100
3 | 050103002002 | 平台种植凌霄 | 1.种类：凌霄 2.株高：120cm 3.冠径：40cm 4.成型攀爬高度≥2.5m，水平蓬径≥1.8m 5.间距2m，每个点种2株 6.养护期及养护级别：二级绿化养护，连续养护 24 个月 7.具体要求及未尽事宜详见设计图纸 | 株 | 20
本页小计
合 计

## 表E.3.1 措施项目清单计价表【植被恢复工程】7.3
表E.3.1 措施项目清单计价表
工程名称：植被恢复工程 |  |  | 标段： | 第1页 共1页
序号 | 项目编码 | 项目名称 | 工作内容 | 价格(元) | 备注
通用措施项目
1 | 041201019001 | 安全生产
2 | 041201017001 | 文明施工
3 | 041201018001 | 环境保护
4 | 041201016001 | 临时设施
5 | 041201020001 | 冬雨季施工增加
6 | 041201021001 | 夜间施工增加
7 | 041201022001 | 特殊地区施工增加
8 | 041201023001 | 二次搬运
9 | 041201024001 | 已完工程及设备保护
10 | 041201025001 | 既有建(构)筑物、设施保护
11 | 041201026001 | 按质论价
12 | 041201027001 | 建筑工人实名制
13 | 041201028001 | 特殊施工降效
14 | 041201029001 | 交通组织维护
15 | 041201030001 | 协管
专业措施项目
本页小计 |  |  |  |  | -
合 计 |  |  |  |  | -
注：措施项目清单费用构成详见本标准表E.3.2，大型机械进出场及安拆费用组成见本标准表E.3.4。

## 表E.4.1 其他项目清单计价表【植被恢复工程】7.4
表E.4.1 其他项目清单计价表
工程名称：植被恢复工程 |  |  | 标段： |  | 第1页 共1页
序号 | 项目名称 | 暂估(暂定) 金额(元) | 结算(确定) 金额(元) | 调整金额± (元) | 备注
1 | 暂列金额 |  |  |  | 详见本标准表E.4.2
2 | 专业工程暂估价 |  |  |  | 详见本标准表E.4.3
3 | 计日工 |  |  |  | 详见本标准表E.4.4
4 | 总承包服务费 |  |  |  | 详见本标准表E.4.5
5 | 合同中约定的其他项目
合 计 |  |  |  |  | -

## 表E.4.2 暂列金额明细表【植被恢复工程】7.5
表E.4.2 暂列金额明细表
工程名称：植被恢复工程 |  |  |  | 标段： |  |  | 第1页 共1页
序号 | 项目名称 | 计算基础 | 费率(%) | 暂定金额(元) | 确定金额(元) | 调整金额±(元) | 备注
1 | 合同价格调整暂列金额
2 | 未确定工程暂列金额
3 | 未确定服务暂列金额
4 | 未确定其他暂列金额
本页小计 |  | - | - |  |  |  | -
合 计 |  | - | - |  |  |  | -
注：1 本表由招标人填写“暂定金额”总额，采用费率计价方式计算暂定金额的，应分别填写“计算基础”“费率”，并计算填写“暂定金额”；采用总价计价方式计算暂定金额的，可直接填写“暂定金额”； 2 投标人应将上述暂定金额填写并计入投标总价； 3 结算时应按合同约定计算并填写“确定金额”。

## 表E.4.3 专业工程暂估价明细表【植被恢复工程】7.6
表E.4.3 专业工程暂估价明细表
工程名称：植被恢复工程 |  |  |  |  | 标段： |  |  | 第1页 共1页
序号 | 专业工程名称 | 暂估金额(元) |  |  | 确认金额(元) |  |  | 调整金额± (元) | 备注
|  | 不含税价格 | 增值税 | 含税价格 | 不含税价格 | 增值税 | 含税价格
|  | A₁ | B₁ | C₁ | A₂ | B₂ | C₂ | D=C₂-C₁
本页小计 | [8 empty] | -
合 计 | [8 empty] | -
注：本表“暂估金额”由招标人填写，投标人应将“暂估金额”填写并计入投标总价。结算时应按合同约定的价格填写“确认金额”。

## 表E.5.1 增值税计价表【植被恢复工程】7.7
表E.5.1 增值税计价表
工程名称：植被恢复工程 |  |  | 标段： |  | 第1页 共1页
序号 | 项目名称 | 计算基础说明 | 计算基础 | 税率(%) | 金额（元）
1 | 增值税 | 分部分项工程+措施项目+其他项目-专业工程暂估价-除税甲供材料和甲供设备费 |  | 9
合计

## 表G.1.1 发包人提供材料一览表【植被恢复工程】7.8
表G.1.1 发包人提供材料一览表
工程名称：植被恢复工程 |  |  |  | 标段： |  | 第1页 共1页
序号 | 材料名称、规格、型号 | 单位 | 数量 | 单价(元) | 合价(元) | 有效损耗率 (%) | 备注
本页小计 | [5 empty] | - | -
合 计 | [5 empty] | - | -