## 表C.1.1 招标工程量清单扉页
工程名称： |  | 沭阳县七雄街道徐圩小区及工业区截污纳管工程
标段名称： |  | 沭阳县七雄街道徐圩小区及工业区截污纳管工程
招标工程量清单
| 编 制 人： |  | (造价专业人员签字及盖章)
| 审 核 人： |  | (签字及盖章)
| 编 制 单 位： |  | (盖章)
| 法定代表人或其授权人： |  | (签字或盖章)
| 招 标 人： |  | (盖章)
| 法定代表人或其授权人： |  | (签字或盖章)
编 制 时 间：

## 表D.1.1 工程量清单编制(审核)说明
工程量清单编制(审核)说明
工程名称：沭阳县七雄街道徐圩小区及工业区截污纳管工程
一、工程概况 本工程位于沭阳县七雄街道，主要建设内容详见工程量清单。 二、工程量清单编制依据： 1.项目实施单位提供的图纸及计算口径； 2.《建设工程工程量清单计价标准》（GB/T50500-2024）、《房屋建筑与装饰工程工程量计算标准》（GB/T50854-2024）、《市政工程工程量计算标准》（GB/T50857-2024）及解释和勘误； 3.与GB/T50500-2024配套的《江苏省建筑与装饰工程消耗量》《江苏省市政工程消耗量》《江苏省通用安装工程消耗量》《江苏省建设工程费用参考》及《江苏建设工程施工机具台班费用参考表》等； 4.2026年第7期《宿迁工程造价管理》信息价及市场价； 5.本工程涉及的图集、规范、常规施工组织等相关资料等。 三、工期、质量、材料、施工等要求：见招标文件、施工图设计文件。 四、其他说明： 1.施工现场情况、交通运输情况及自然地理条件等各投标单位自行现场踏勘，综合考虑在报价中。 2.本工程无甲供材料；暂列金额：无。 3.本工程相关一体化泵站，进场前需提供合格证明，经业主单位验收合格后方可进场安装，投标人在报价中综合考虑此部分费用，结算不做调整。 4.工程量清单中的每一个项目，都需填入单价及合价，对于没有填入综合单价及合价的项目，视为此项费用已包含在已标价工程量清单中其他项目的单价和合价之中。不同单项和单位工程中的分部分项工程量清单中相同项目(项目特征及工作内容相同)的报价应统一，如有差异，按最低的一个报价进行结算。 5.工程量清单中对工程项目特征及具体做法只做重点描述，详细情况见施工图设计及相关标准图集。报价时应结合投标人现场勘察情况包括完成所有工序工作内容的全部费用。 6.未尽事宜，由各投标单位自行勘察现场，自行考虑在投标报价内。 7.措施费用由各投标单位综合考虑，可根据工程实际情况对所列的措施项目进行增补（安全生产费除外），结算时不予调整。 8.工程量清单中的各项金额均以人民币（元）结算。 9.混凝土均要求使用商品混凝土。 10.本工程所有水电费用已含在本次造价中，不单独列项，请投标人综合考虑进行合理报价。 11.安全生产费率不低于1.9%。
注：工程量清单编制（审核）说明应包括工程概况、工程范围、编制（审核）依据、特殊要求（如有）及其 他需要说明的问题等内容。

## 表E.1.1 工程项目汇总表
工程项目汇总表
工程名称：沭阳县七雄街道徐圩小区及工业区截污纳管工程 |  | 标段：沭阳县七雄街道徐圩小区及工业区截污纳管工程 |  |  | 第 1 页 共 1 页
序号 | 项目内容 |  | 金额（元） | 其中：（元）
|  |  |  | 专业工程暂估价 |  | 安全生产
1 | 沭阳县七雄街道徐圩小区及工业区截污纳管工程
合 计
注：1 专业工程暂估价为已含税价格，在计算增值税计算基础时不应包含专业工程暂估价金额；
2 本表适用于以单项工程、单位工程等为工程量清单编制对象的工程。

## 表E.1.1 单项工程汇总表【沭阳县七雄街道徐圩小区及工业
单项工程汇总表
单项工程名称：沭阳县七雄街道徐圩小区及工业区截污纳管工程 |  | 标段：沭阳县七雄街道徐圩小区及工业区截污纳管工程 |  |  | 第 1 页 共 1 页
序号 | 项目内容 |  | 金额（元） | 其中：（元）
|  |  |  | 专业工程暂估价 |  | 安全生产
1 | 管网工程
2 | 河滨路沿线改造
合 计
注：1 专业工程暂估价为已含税价格，在计算增值税计算基础时不应包含专业工程暂估价金额；
2 本表适用于以单项工程、单位工程等为工程量清单编制对象的工程。

## 表E.1.1 单位工程汇总表【管网工程】
单位工程汇总表
工程名称：管网工程 |  | 标段：沭阳县七雄街道徐圩小区及工业区截污纳管工程 |  | 第 1 页 共 1 页
序号 | 项目内容 |  | 金额(元)
1 | 分部分项工程费
1.1 | 沿河路
1.2 | 徐圩小区
1.3 | 老工业园区
1.4 | 河滨路沿线改造
2 | 措施项目费
2.1 | 通用措施项目
2.1.1 | 其中：安全生产
2.2 | 专业措施项目
3 | 其他项目费
3.1 | 其中：暂列金额
3.2 | 其中：专业工程暂估价
3.3 | 其中：计日工
3.4 | 其中：总承包服务费
3.5 | 其中：合同中约定的其他项目
4 | 增值税
合计
注：1 专业工程暂估价为已含税价格，在计算增值税计算基础时不应包含专业工程暂估价金额；
2 本表适用于以单项工程、单位工程等为工程量清单编制对象的工程。

## 表E.2.1 分部分项工程项目清单计价表【管网工程】
分部分项工程项目清单计价表
工程名称：管网工程 |  |  |  | 标段：沭阳县七雄街道徐圩小区及工业区截污纳管工程 |  |  |  | 第 1 页 共 13 页
序号 | 项目编码 | 项目名称 | 项目特征描述 |  | 计量 单位 | 工程量 | 金额（元）
[7 empty] | 综合单价 |  | 合价 | 其中
材料暂估价
沿河路
1 | 040501009001 | 水平定向钻进管道 | 1.材质及规格:聚乙烯PE100实壁管，DN200mm，压力等级1.25Mpa 2.连接形式:热熔连接 3.管道闭水试验 4.牵引施工，含水平定向钻、扩孔、回拖布管、工作坑、泥浆制作、注浆、泥浆外运及处置等所有工作内容 5.投标人自行勘查现场，综合考虑报价 |  | m | 980
2 | 040501005001 | 塑料管 | 1.材质及规格:聚乙烯PE100实壁管，DN200mm，压力等级1.25Mpa 2.连接形式:热熔连接 3.180度砂石基础 4.管道检验及试验要求:管道闭水试验 5.含管道铺设、土方挖、填等所有工作内容 |  | m | 12
3 | 040504002008 | 现浇混凝土井 | 污水检查井 φ1000mm混凝土井，含井身、基础、铸铁井盖座、盖板、套管、钢爬梯、防坠网、土方挖、填等所有工作内容，详见20S515,页30 |  | 座 | 1
本页小计
分部分项工程项目清单计价表
工程名称：管网工程 |  |  |  | 标段：沭阳县七雄街道徐圩小区及工业区截污纳管工程 |  |  |  | 第 2 页 共 13 页
序号 | 项目编码 | 项目名称 | 项目特征描述 |  | 计量 单位 | 工程量 | 金额（元）
[7 empty] | 综合单价 |  | 合价 | 其中
材料暂估价
4 | 040504004001 | 模块化井 | φ1200mm混凝土模块排气井，含井身、基础、排气阀、井盖座、盖板、套管、钢爬梯、防坠网、土方挖、填等所有工作内容，详见苏S01-2021,页72 |  | 座 | 3
5 | 040504002001 | 现浇混凝土井 | 2m*2m*2m混凝土消能井，含井身、基础、井盖座、盖板、套管、消能帽、配管、弯头、钢爬梯、防坠网、土方挖、填等所有工作内容，详见图纸大样 |  | 座 | 2
6 | 040504002002 | 现浇混凝土井 | 2.6m*4.4m*3.5m砼集水井，铸铁镶铜圆闸门（DN400,附壁式安装）成品1个，手自一体启闭机（0.55kW,配套控制设备）成品1个，DN300成品刚性防水套管2个，含井身、基础、井盖座、盖板、钢爬梯、防坠网、土方挖、填等所有工作内容，具体做法详见图纸 |  | 座 | 1
本页小计
分部分项工程项目清单计价表
工程名称：管网工程 |  |  |  | 标段：沭阳县七雄街道徐圩小区及工业区截污纳管工程 |  |  |  | 第 3 页 共 13 页
序号 | 项目编码 | 项目名称 | 项目特征描述 |  | 计量 单位 | 工程量 | 金额（元）
[7 empty] | 综合单价 |  | 合价 | 其中
材料暂估价
7 | 040602053001 | 一体化泵站-3# | 1、内径2.5米，高4.5米，进水以管底，出水以管中为准。 2、一体化泵站示为成套设备，一体化泵站主要材料表清单内由厂家统一成套供应。 3、一体化泵站单泵流量20m3/h,扬程15米，采用潜水泵3台，2用一备。(当达到超高液位时可两台水泵同时启动)。 4、泵站底部与底板安装采用压板，共计6只，工艺安装时须保证与底座的可靠连接。 5、设备底板以原状未扰动的土层加铺C20砼垫层作为基础持力层，承载力要求≥80KPa,底板水平偏差不应超过正负2mm。 6、图纸内容如有遗漏，可根据现场施工情况与厂家对接，协商解决。 7、含相关危险性较大分部（对应集水井的基坑挖、填及支护，一体化泵站的吊装等）相关费用均考虑在内，投标人自行勘查现场，综合考虑报价 8、含相关电源柜 |  | 套 | 1
本页小计
分部分项工程项目清单计价表
工程名称：管网工程 |  |  |  | 标段：沭阳县七雄街道徐圩小区及工业区截污纳管工程 |  |  |  | 第 4 页 共 13 页
序号 | 项目编码 | 项目名称 | 项目特征描述 |  | 计量 单位 | 工程量 | 金额（元）
[7 empty] | 综合单价 |  | 合价 | 其中
材料暂估价
、电源电缆及保管管等 9、投标人自行勘查现场，综合考虑报价 10、详见图纸
8 | 041001001001 | 路面恢复 | 路面拆除、恢复，按现状恢复，含垃圾清运，运距自行考虑，投标人自行勘查现场，综合考虑报价 |  | m2 | 20
徐圩小区
9 | 040501009002 | 水平定向钻进管道 | 1.材质及规格:聚乙烯PE100实壁管，DN200mm，压力等级1.25Mpa 2.连接形式:热熔连接 3.管道闭水试验 4.牵引施工，含水平定向钻、扩孔、回拖布管、工作坑、泥浆制作、注浆、泥浆外运及处置等所有工作内容 5.投标人自行勘查现场，综合考虑报价 |  | m | 2092
10 | 040501005002 | 塑料管 | 1.材质及规格:聚乙烯PE100实壁管，DN200mm，压力等级1.0Mpa 2.连接形式:热熔连接 3.180度砂石基础 4.管道检验及试验要求:管道闭水试验 5.含管道铺设、土方挖、填等所有工作内容 |  | m | 68
本页小计
分部分项工程项目清单计价表
工程名称：管网工程 |  |  |  | 标段：沭阳县七雄街道徐圩小区及工业区截污纳管工程 |  |  |  | 第 5 页 共 13 页
序号 | 项目编码 | 项目名称 | 项目特征描述 |  | 计量 单位 | 工程量 | 金额（元）
[7 empty] | 综合单价 |  | 合价 | 其中
材料暂估价
11 | 040504004002 | 模块化井 | φ1200mm混凝土模块排气井，含井身、基础、排气阀、井盖座、盖板、套管、钢爬梯、防坠网、土方挖、填等所有工作内容，详见苏S01-2021,页72 |  | 座 | 4
12 | 040504002004 | 现浇混凝土井 | 2m*2m*2m混凝土消能井，含井身、基础、井盖座、盖板、套管、消能帽、配管、弯头、钢爬梯、防坠网、土方挖、填等所有工作内容，详见图纸大样 |  | 座 | 1
13 | 040504002005 | 现浇混凝土井 | 2.6m*4.4m*3.2m砼集水井，铸铁镶铜圆闸门（DN400,附壁式安装）成品1个，手自一体启闭机（0.55kW,配套控制设备）成品1个，DN300成品刚性防水套管2个，含井身、基础、井盖座、盖板、钢爬梯、防坠网、土方挖、填等所有工作内容，具体做法详见图纸 |  | 座 | 1
本页小计
分部分项工程项目清单计价表
工程名称：管网工程 |  |  |  | 标段：沭阳县七雄街道徐圩小区及工业区截污纳管工程 |  |  |  | 第 6 页 共 13 页
序号 | 项目编码 | 项目名称 | 项目特征描述 |  | 计量 单位 | 工程量 | 金额（元）
[7 empty] | 综合单价 |  | 合价 | 其中
材料暂估价
14 | 040602053002 | 一体化泵站-1# | 1、内径2.5米，高4.5米，进水以管底，出水以管中为准。 2、一体化泵站示为成套设备，一体化泵站主要材料表清单内由厂家统一成套供应。 3、一体化泵站单泵流量20m3/h,扬程15米，采用潜水泵3台，2用一备。(当达到超高液位时可两台水泵同时启动)。 4、泵站底部与底板安装采用压板，共计6只，工艺安装时须保证与底座的可靠连接。 5、设备底板以原状未扰动的土层加铺C20砼垫层作为基础持力层，承载力要求≥80KPa,底板水平偏差不应超过正负2mm。 6、图纸内容如有遗漏，可根据现场施工情况与厂家对接，协商解决。 7、含相关危险性较大分部（对应集水井的基坑挖、填及支护，一体化泵站的吊装等）相关费用均考虑在内，投标人自行勘查现场，综合考虑报价 8、含相关电源柜 |  | 套 | 1
本页小计
分部分项工程项目清单计价表
工程名称：管网工程 |  |  |  | 标段：沭阳县七雄街道徐圩小区及工业区截污纳管工程 |  |  |  | 第 7 页 共 13 页
序号 | 项目编码 | 项目名称 | 项目特征描述 |  | 计量 单位 | 工程量 | 金额（元）
[7 empty] | 综合单价 |  | 合价 | 其中
材料暂估价
、电源电缆及保管管等 9、投标人自行勘查现场，综合考虑报价 10、详见图纸
15 | 041001001002 | 路面恢复 | 路面拆除、恢复，按现状恢复，含垃圾清运，运距自行考虑，投标人自行勘查现场，综合考虑报价 |  | m2 | 20
老工业园区
16 | 040501009003 | 水平定向钻进管道 | 1.材质及规格:聚乙烯PE100实壁管，DN200mm，压力等级1.25Mpa 2.连接形式:热熔连接 3.管道闭水试验 4.牵引施工，含水平定向钻、扩孔、回拖布管、工作坑、泥浆制作、注浆、泥浆外运及处置等所有工作内容 5.投标人自行勘查现场，综合考虑报价 |  | m | 414
17 | 040501005004 | 塑料管 | 1.材质及规格:聚乙烯PE100实壁管，DN400mm，压力等级1.0Mpa 2.连接形式:热熔连接 3.180度砂石基础 4.管道检验及试验要求:管道闭水试验 5.含管道铺设、土方挖、填等所有工作内容 |  | m | 810
本页小计
分部分项工程项目清单计价表
工程名称：管网工程 |  |  |  | 标段：沭阳县七雄街道徐圩小区及工业区截污纳管工程 |  |  |  | 第 8 页 共 13 页
序号 | 项目编码 | 项目名称 | 项目特征描述 |  | 计量 单位 | 工程量 | 金额（元）
[7 empty] | 综合单价 |  | 合价 | 其中
材料暂估价
18 | 040504004007 | 模块化井 | 污水检查井 φ800mm混凝土预制井，含井身、基础、井盖座、盖板、套管、钢爬梯、防坠网、土方挖、填等所有工作内容，详见22S521,页10、11 |  | 座 | 14
19 | 040504004008 | 模块化井 | 污水检查井 φ1000mm混凝土预制井，含井身、基础、井盖座、盖板、套管、钢爬梯、防坠网、土方挖、填等所有工作内容，详见22S521,页11 |  | 座 | 6
20 | 040504004011 | 模块化井 | φ1200mm混凝土排气井，含井身、基础、排气阀、井盖座、盖板、套管、钢爬梯、防坠网、土方挖、填等所有工作内容，详见苏S01-2021,页72 |  | 座 | 1
21 | 040504002006 | 现浇混凝土井 | 2m*2m*2m混凝土消能井，含井身、基础、井盖座、盖板、套管、消能帽、配管、弯头、钢爬梯、防坠网、土方挖、填等所有工作内容，详见图纸大样 |  | 座 | 1
本页小计
分部分项工程项目清单计价表
工程名称：管网工程 |  |  |  | 标段：沭阳县七雄街道徐圩小区及工业区截污纳管工程 |  |  |  | 第 9 页 共 13 页
序号 | 项目编码 | 项目名称 | 项目特征描述 |  | 计量 单位 | 工程量 | 金额（元）
[7 empty] | 综合单价 |  | 合价 | 其中
材料暂估价
22 | 040504002007 | 现浇混凝土井 | 2.6m*4.4m*4.5m砼集水井，铸铁镶铜圆闸门（DN400,附壁式安装）成品1个，手自一体启闭机（0.55kW,配套控制设备）成品1个，DN300成品刚性防水套管2个，含井身、基础、井盖座、盖板、钢爬梯、防坠网、土方挖、填等所有工作内容，具体做法详见图纸 |  | 座 | 1
本页小计
分部分项工程项目清单计价表
工程名称：管网工程 |  |  |  | 标段：沭阳县七雄街道徐圩小区及工业区截污纳管工程 |  |  |  | 第 10 页 共 13 页
序号 | 项目编码 | 项目名称 | 项目特征描述 |  | 计量 单位 | 工程量 | 金额（元）
[7 empty] | 综合单价 |  | 合价 | 其中
材料暂估价
23 | 040602053003 | 一体化泵站-2# | 1、内径2.5米，高5.3米，进水以管底，出水以管中为准。 2、一体化泵站示为成套设备，一体化泵站主要材料表清单内由厂家统一成套供应。 3、一体化泵站单泵流量20m3/h,扬程15米，采用潜水泵2台，2用一备。(当达到超高液位时可3台水泵同时启动)。 4、泵站底部与底板安装采用压板，共计6只，工艺安装时须保证与底座的可靠连接。 5、设备底板以原状未扰动的土层加铺C20砼垫层作为基础持力层，承载力要求≥80KPa,底板水平偏差不应超过正负2mm。 6、图纸内容如有遗漏，可根据现场施工情况与厂家对接，协商解决。 7、含相关危险性较大分部（对应集水井的基坑挖、填及支护，一体化泵站的吊装等）相关费用均考虑在内，投标人自行勘查现场，综合考虑报价 8、含相关电源柜 |  | 套 | 1
本页小计
分部分项工程项目清单计价表
工程名称：管网工程 |  |  |  | 标段：沭阳县七雄街道徐圩小区及工业区截污纳管工程 |  |  |  | 第 11 页 共 13 页
序号 | 项目编码 | 项目名称 | 项目特征描述 |  | 计量 单位 | 工程量 | 金额（元）
[7 empty] | 综合单价 |  | 合价 | 其中
材料暂估价
、电源电缆及保管管等 9、投标人自行勘查现场，综合考虑报价 10、详见图纸
24 | 041001001003 | 路面恢复 | 路面拆除、恢复，按现状恢复，含垃圾清运，运距自行考虑，投标人自行勘查现场，综合考虑报价 |  | m2 | 20
河滨路沿线改造
25 | 040501001006 | 混凝土管 | 1.d600雨水管 2.垫层材质及厚度:150mm厚级配碎石垫层 3.基础材质、形式及厚度:180度C25砼基础 4.管道规格、等级:钢筋混凝Ⅱ级承插管 5.连接形式:橡胶圈接口 6.闭水试验 7.含土方挖、填等 8.具体做法详见图纸 |  | m | 42
本页小计
分部分项工程项目清单计价表
工程名称：管网工程 |  |  |  | 标段：沭阳县七雄街道徐圩小区及工业区截污纳管工程 |  |  |  | 第 12 页 共 13 页
序号 | 项目编码 | 项目名称 | 项目特征描述 |  | 计量 单位 | 工程量 | 金额（元）
[7 empty] | 综合单价 |  | 合价 | 其中
材料暂估价
26 | 040501001007 | 混凝土管 | 1.d500雨水管 2.垫层材质及厚度:150mm厚级配碎石垫层 3.基础材质、形式及厚度:180度C25砼基础 4.管道规格、等级:钢筋混凝Ⅱ级承插管 5.连接形式:橡胶圈接口 6.闭水试验 7.含土方挖、填等 8.具体做法详见图纸 |  | m | 432
27 | 040501001008 | 混凝土管 | 1.d300雨水管 2.垫层材质及厚度:150mm厚级配碎石垫层 3.基础材质、形式及厚度:180度C25砼基础 4.管道规格、等级:钢筋混凝I级管 5.连接形式:橡胶圈接口 6.闭水试验 7.含土方挖、填等 8.具体做法详见图纸 |  | m | 40
28 | 040501005005 | 塑料管 | PVC De160mm 雨水立管连接管、雨水立管修复预留、污水连接管 |  | m | 936
本页小计
分部分项工程项目清单计价表
工程名称：管网工程 |  |  |  | 标段：沭阳县七雄街道徐圩小区及工业区截污纳管工程 |  |  |  | 第 13 页 共 13 页
序号 | 项目编码 | 项目名称 | 项目特征描述 |  | 计量 单位 | 工程量 | 金额（元）
[7 empty] | 综合单价 |  | 合价 | 其中
材料暂估价
29 | 040501005006 | 塑料管 | 1.材质及规格:聚乙烯PE100实壁管，DN400mm，压力等级1.0Mpa 2.连接形式:热熔连接 3.180度砂石基础 4.管道检验及试验要求:管道闭水试验 5.含管道铺设、土方挖、填等所有工作内容 |  | m | 564
30 | 040504001001 | 砌筑井 | φ1000mm砖砌雨水检查井，含井身、基础、铸铁井盖座、盖板、套管、钢爬梯、防坠网、土方挖、填等所有工作内容，详见20S515,页25 |  | 座 | 19
31 | 040504001002 | 砌筑井 | φ1000mm砖砌污水检查井，含井身、基础、铸铁井盖座、盖板、套管、钢爬梯、防坠网、土方挖、填等所有工作内容，详见20S515,页25 |  | 座 | 24
32 | 040504010002 | 方井 | 500mmx500mm污水小方井，详见苏S01-2021,页258 |  | 座 | 70
33 | 040504010003 | 雨水口 | 655mmx380mm双篦偏沟式雨水口，详见图纸 |  | 座 | 17
34 | 040504009001 | 整体化粪池 | 3立方化粪池，含土方挖、填等，详见图纸 |  | 座 | 18
本页小计
合 计

## 表E.3.1 措施项目清单计价表【管网工程】
措施项目清单计价表
工程名称：管网工程 |  |  | 标段：沭阳县七雄街道徐圩小区及工业区截污纳管工程 |  | 第 1 页 共 1 页
序号 | 项目编码 | 项目名称 |  | 工作内容 |  | 价格（元） | 备注
1 | 041201019001 | 安全生产 |  |  |  |  | 详见明细表E.3.2
2 | 041201017001 | 文明施工 |  |  |  |  | 详见明细表E.3.2
3 | 041201018001 | 环境保护 |  |  |  |  | 详见明细表E.3.2
4 | 041201016001 | 临时设施 |  |  |  |  | 详见明细表E.3.2
5 | 041201020001 | 冬雨季施工增加 |  |  |  |  | 详见明细表E.3.2
6 | 041201021001 | 夜间施工增加 |  |  |  |  | 详见明细表E.3.2
7 | 041201022001 | 特殊地区施工增加 |  |  |  |  | 详见明细表E.3.2
8 | 041201023001 | 二次搬运 |  |  |  |  | 详见明细表E.3.2
9 | 041201024001 | 已完工程及设备保护 |  |  |  |  | 详见明细表E.3.2
10 | 041201025001 | 既有建(构)筑物、设施保护 |  |  |  |  | 详见明细表E.3.2
11 | 041201026001 | 按质论价 |  |  |  |  | 详见明细表E.3.2
12 | 041201027001 | 建筑工人实名制 |  |  |  |  | 详见明细表E.3.2
13 | 041201028001 | 特殊施工降效 |  |  |  |  | 详见明细表E.3.2
14 | 041201029001 | 交通组织维护 |  |  |  |  | 详见明细表E.3.2
15 | 041201030001 | 协管 |  |  |  |  | 详见明细表E.3.2
16 | 041201001001 | 井字架 |  |  |  |  | 详见明细表E.3.2
本页小计 | [6 empty] | --
合 计 | [6 empty] | --
注：措施项目清单费用构成详见本标准表 E.3.2，大型机械进出场及安拆费用组成见本标准表 E.3.4。

## 表E.3.2 措施项目清单构成明细分析表【管网工程】
措施项目清单构成明细分析表
工程名称：管网工程 |  |  |  | 标段：沭阳县七雄街道徐圩小区及工业区截污纳管工程 |  |  |  |  | 第 1 页 共 1 页
序号 | 项目编码 | 措施项目名称 | 计算基础 |  | 费率 （%） | 价格 （元） | 价格构成明细（元） | [5 empty] | 备注
[7 empty] | 人工费 | 材料费 |  | 施工机具使用费 | 管理费 | 利润
1 | 041201019001 | 安全生产
2 | 041201017001 | 文明施工
3 | 041201018001 | 环境保护
4 | 041201016001 | 临时设施
5 | 041201020001 | 冬雨季施工增加
6 | 041201021001 | 夜间施工增加
7 | 041201022001 | 特殊地区施工增加
8 | 041201023001 | 二次搬运
9 | 041201024001 | 已完工程及设备保护
10 | 041201025001 | 既有建(构)筑物、设施保护
11 | 041201026001 | 按质论价
12 | 041201027001 | 建筑工人实名制
13 | 041201028001 | 特殊施工降效
14 | 041201029001 | 交通组织维护
15 | 041201030001 | 协管
16 | 041201001001 | 井字架
合 计
注:采用费率计价方式的，应分别填写“计算基础”、“费率”、“价格”列数值；采用总价计价方式的，可只填“价格”列数值。

## 表E.4.1 其他项目清单计价表【管网工程】
其他项目清单计价表
工程名称：管网工程 |  | 标段：沭阳县七雄街道徐圩小区及工业区截污纳管工程 |  |  |  | 第 1 页 共 1 页
序号 | 项目名称 |  | 暂估（暂定）金额（元） | 结算（确定）金额（元） | 调整金额± （元） |  | 备注
1 | 暂列金额 | [5 empty] | 详见本标准表 E.4.2
2 | 专业工程暂估价 | [5 empty] | 详见本标准表 E.4.3
3 | 计日工 | [5 empty] | 详见本标准表 E.4.4
4 | 总承包服务费 | [5 empty] | 详见本标准表 E.4.5
5 | 合同中约定的其他项目
合 计 | [6 empty] | —

## 表E.5.1 增值税计价表【管网工程】
增值税计价表
工程名称：管网工程 |  |  | 标段：沭阳县七雄街道徐圩小区及工业区截污纳管工程 |  | 第 1 页 共 1 页
序号 | 项目名称 | 计算基础说明 |  | 计算基础 |  | 税率(%) | 金额(元)
1 | 增值税 | 分部分项工程费+措施项目费+其他项目费-其中：专业工程暂估价-甲供材料费-甲供主材费-甲供设备费 |  |  |  | 9
合 计

## 表E.1.1 单位工程汇总表【河滨路沿线改造】
单位工程汇总表
工程名称：河滨路沿线改造 |  | 标段：沭阳县七雄街道徐圩小区及工业区截污纳管工程 |  | 第 1 页 共 1 页
序号 | 项目内容 |  | 金额(元)
1 | 分部分项工程费
1.1 | 河滨路沿线改造
2 | 措施项目费
2.1 | 通用措施项目
2.1.1 | 其中：安全生产
2.2 | 专业措施项目
3 | 其他项目费
3.1 | 其中：暂列金额
3.2 | 其中：专业工程暂估价
3.3 | 其中：计日工
3.4 | 其中：总承包服务费
3.5 | 其中：合同中约定的其他项目
4 | 增值税
合计
注：1 专业工程暂估价为已含税价格，在计算增值税计算基础时不应包含专业工程暂估价金额；
2 本表适用于以单项工程、单位工程等为工程量清单编制对象的工程。

## 表E.2.1 分部分项工程项目清单计价表【河滨路沿线改造】
分部分项工程项目清单计价表
工程名称：河滨路沿线改造 |  |  |  | 标段：沭阳县七雄街道徐圩小区及工业区截污纳管工程 |  |  |  | 第 1 页 共 1 页
序号 | 项目编码 | 项目名称 | 项目特征描述 |  | 计量 单位 | 工程量 | 金额（元）
[7 empty] | 综合单价 |  | 合价 | 其中
材料暂估价
河滨路沿线改造
1 | 041001002001 | 拆除人行道 | 1.拆除原有红砖面层 2.场地清理，垃圾外运，运距自行考虑 3.投标人自行勘查现场，综合考虑报价 |  | m2 | 5046
2 | 040203006003 | 沥青混凝土 | 1.50mm厚AC13沥青混凝土 2.150mm厚C25砼 3.100mm厚级配碎石 4.现状基层夯实 |  | m2 | 5046
3 | 040205007001 | 标线 | 路面划线，详见图纸，投标人自行勘查现场，综合考虑报价 |  | 项 | 1
本页小计
合 计

## 表E.3.1 措施项目清单计价表【河滨路沿线改造】
措施项目清单计价表
工程名称：河滨路沿线改造 |  |  | 标段：沭阳县七雄街道徐圩小区及工业区截污纳管工程 |  | 第 1 页 共 1 页
序号 | 项目编码 | 项目名称 |  | 工作内容 |  | 价格（元） | 备注
1 | 041201019001 | 安全生产 |  |  |  |  | 详见明细表E.3.2
2 | 041201017001 | 文明施工 |  |  |  |  | 详见明细表E.3.2
3 | 041201018001 | 环境保护 |  |  |  |  | 详见明细表E.3.2
4 | 041201016001 | 临时设施 |  |  |  |  | 详见明细表E.3.2
5 | 041201020001 | 冬雨季施工增加 |  |  |  |  | 详见明细表E.3.2
6 | 041201021001 | 夜间施工增加 |  |  |  |  | 详见明细表E.3.2
7 | 041201022001 | 特殊地区施工增加 |  |  |  |  | 详见明细表E.3.2
8 | 041201023001 | 二次搬运 |  |  |  |  | 详见明细表E.3.2
9 | 041201024001 | 已完工程及设备保护 |  |  |  |  | 详见明细表E.3.2
10 | 041201025001 | 既有建(构)筑物、设施保护 |  |  |  |  | 详见明细表E.3.2
11 | 041201026001 | 按质论价 |  |  |  |  | 详见明细表E.3.2
12 | 041201027001 | 建筑工人实名制 |  |  |  |  | 详见明细表E.3.2
13 | 041201028001 | 特殊施工降效 |  |  |  |  | 详见明细表E.3.2
14 | 041201029001 | 交通组织维护 |  |  |  |  | 详见明细表E.3.2
15 | 041201030001 | 协管 |  |  |  |  | 详见明细表E.3.2
16 | 041201012001 | 大型机械设备进出场及安拆 |  |  |  |  | 详见明细表E.3.2
17 | 041201006001 | 施工围挡 |  | 投标人自行勘查现场，综合考虑报价，结算不作调整 |  |  | 详见明细表E.3.2
本页小计 | [6 empty] | --
合 计 | [6 empty] | --
注：措施项目清单费用构成详见本标准表 E.3.2，大型机械进出场及安拆费用组成见本标准表 E.3.4。

## 表E.3.2 措施项目清单构成明细分析表【河滨路沿线改造】
措施项目清单构成明细分析表
工程名称：河滨路沿线改造 |  |  |  | 标段：沭阳县七雄街道徐圩小区及工业区截污纳管工程 |  |  |  |  | 第 1 页 共 1 页
序号 | 项目编码 | 措施项目名称 | 计算基础 |  | 费率 （%） | 价格 （元） | 价格构成明细（元） | [5 empty] | 备注
[7 empty] | 人工费 | 材料费 |  | 施工机具使用费 | 管理费 | 利润
1 | 041201019001 | 安全生产
2 | 041201017001 | 文明施工
3 | 041201018001 | 环境保护
4 | 041201016001 | 临时设施
5 | 041201020001 | 冬雨季施工增加
6 | 041201021001 | 夜间施工增加
7 | 041201022001 | 特殊地区施工增加
8 | 041201023001 | 二次搬运
9 | 041201024001 | 已完工程及设备保护
10 | 041201025001 | 既有建(构)筑物、设施保护
11 | 041201026001 | 按质论价
12 | 041201027001 | 建筑工人实名制
13 | 041201028001 | 特殊施工降效
14 | 041201029001 | 交通组织维护
15 | 041201030001 | 协管
16 | 041201012001 | 大型机械设备进出场及安拆
17 | 041201006001 | 施工围挡
合 计
注:采用费率计价方式的，应分别填写“计算基础”、“费率”、“价格”列数值；采用总价计价方式的，可只填“价格”列数值。

## 表E.4.1 其他项目清单计价表【河滨路沿线改造】
其他项目清单计价表
工程名称：河滨路沿线改造 |  | 标段：沭阳县七雄街道徐圩小区及工业区截污纳管工程 |  |  |  | 第 1 页 共 1 页
序号 | 项目名称 |  | 暂估（暂定）金额（元） | 结算（确定）金额（元） | 调整金额± （元） |  | 备注
1 | 暂列金额 | [5 empty] | 详见本标准表 E.4.2
2 | 专业工程暂估价 | [5 empty] | 详见本标准表 E.4.3
3 | 计日工 | [5 empty] | 详见本标准表 E.4.4
4 | 总承包服务费 | [5 empty] | 详见本标准表 E.4.5
5 | 合同中约定的其他项目
合 计 | [6 empty] | —

## 表E.5.1 增值税计价表【河滨路沿线改造】
增值税计价表
工程名称：河滨路沿线改造 |  |  | 标段：沭阳县七雄街道徐圩小区及工业区截污纳管工程 |  | 第 1 页 共 1 页
序号 | 项目名称 | 计算基础说明 |  | 计算基础 |  | 税率(%) | 金额(元)
1 | 增值税 | 分部分项工程费+措施项目费+其他项目费-其中：专业工程暂估价-甲供材料费-甲供主材费-甲供设备费 |  |  |  | 9
合 计