## 封面
宁合高速公路局部路段路肩边坡等设施维修加固工程
养
护
清
单
采 购 人：南京市公路事业发展中心
采购代理：盛唐工程咨询集团有限公司
二○二六年九月

## 总说明
总说明
项目名称：宁合高速公路局部路段路肩边坡等设施维修加固工程
（在编制投标控制价和投标报价工程量清单时，必须不加修改地采用招标工程量清单中下列一至四条，内容包括但不限于下列条款。）
一、工程量清单说明
（1）本工程量清单是根据养护合同中包括的有合同约束力的工程量清单计量规则、图纸以及有关工程量清单的国家标准、行业标准、合同条款中约定的工程量计算规则编制。约定计量规则中没有的子目，其工程量按照有合同约束力的图纸所标示尺寸的理论净量计算。计量采用中华人民共和国法定计量单位。
（2）本工程量清单应与招标文件中的投标人须知（如有）、通用合同条款、专用合同条款、工程量清单计量规则、技术规范及图纸等一起阅读和理解。
（3）本工程量清单中所列工程数量是估算的或设计的预计数量，仅作为报价的共同基础，不能作为最终结算与支付的依据。实际支付应按实际完成的工程量，由承包人按工程量清单计量规则约定的计量方法，以咨询人（或称监理人，下同）认可的尺寸、断面计量，按本工程量清单的单价和总额价计算支付金额；或者，根据具体情况，按合同条款第15.4款的约定，由咨询人确定的单价或总额价计算支付额。
（4）工程量清单各章是按“公路养护工程量清单及计量规范”（JTG/T 5620-2025）的相应章次编号的，因此，工程量清单中各章的工程子目的范围与计量等应与“公路养护工程量清单及计量规范”相应章节的范围、计量与支付条款结合起来理解或解释。
（5）工程量清单中所列工程量的变动，丝毫不会降低或影响合同条款的效力，也不免除承包人按约定的标准进行施工和修复缺陷的责任。
（6）图纸中所列的工程数量表及数量汇总表仅是提供资料，不是工程量清单的外延。当图纸与工程量清单所列数量不一致时，以工程量清单所列数量作为报价的依据。
二、报价说明
（1）工程量清单中的每一子目须填入单价或价格，且只允许有一个报价。
（2）除非合同另有规定，工程量清单中有标价的单价和总额价均已包括了为实施和完成合同工程所需的人工费、材料费、施工机具使用费、企业管理费、利润、规费、税金、缺陷修复费等，以及合同明示或暗示的所有责任、义务和一般风险所引起的费用。
（3）工程量清单中投标人（或承包人）没有填入单价或价格的子目，其费用视为已分摊在工程量清单中其他相关子目的单价或价格之中。承包人必须按咨询人指令完成工程量清单中未填入单价或价格的子目，但不能得到结算与支付。
（4）符合合同条款约定的全部费用应视为已被计入有标价的工程量清单所列各子目之中，未列子目不予计量的工作，其费用应视为已分摊在本合同工程的有关子目的单价或总额价之中。
（5）承包人用于本合同工程的各类装备的提供、运输、维护、拆卸、拼装等支付的费用，已包括在工程量清单的单价与总额价之中。
(6)工程量清单中各项金额均以人民币（元）填报及结算。
（7）暂列金额（不含计日工总额）的数量及拟用子目的说明：暂列金额为工程量清单第100至第1100章小计金额的 3％。
（8）暂估价的数量及拟用子目的说明：无。
三、计日工说明
本项目不适用。
四、其他说明
（1）本项目为宁合高速公路局部路段路肩边坡等设施维修加固工程。
（2）弃土场费用请投标人充分考虑，费用包含在子目单价和（或）总额价内，不单独计量与支付。
（3）工程量清单100章，除已列在工程量清单中的子目外，其余相关费用投标人充分考虑，费用包含在子目单价和（或）总额价内，发包人不再另行支付。
（4）其余详见招标文件《项目专用本》、《公路养护工程量清单及计量规范》JTG/T 5620-2025。

## 汇总表
工程量清单汇总表
项目名称：宁合高速公路局部路段路肩边坡等设施维修加固工程 |  |  | 货币单位：人民币元
序号 | 章次 | 科目名称 | 金 额
1 | 100章 | 总则 | 23202
2 | 200章 | 路基养护工程 | 0
3 | 300章 | 路面养护工程 | 0
4 | 400章 | 桥梁、涵洞养护工程 | /
5 | 500章 | 隧道养护工程 | /
6 | 600章 | 交通安全设施养护工程 | 0
7 | 700章 | 绿化及环境保护养护工程 | /
8 | 800章 | 管理、养护设施养护工程 | 0
9 | 900章 | 管理、养护、服务房建养护工程 | /
10 | 1000章 | 养护检查 | /
11 | 1100章 | 日常养护 | /
12 | 清单小计（=1+2+3+4+5+6+7+8+9+10+11） |  | 23202
13 | 暂列金额（12*3%=13） |  | 696.06
14 | 投标总价（12+13=14） |  | 23898.06

## 100章
子目工程量清单
项目名称：宁合高速公路局部路段路肩边坡等设施维修加固工程 |  |  |  | 货币单位：人民币元
清单 第100章 总则
子目号 | 子目名称 | 子目特征 | 单位 | 数量 | 单价（元） | 合价（元）
Y102-1 | 竣工文件 | 1、详见招标文件、技术规范 | 总额 | 1 |  | 0
Y102-2 | 施工环保费（含扬尘污染防治措施费） | 1、详见招标文件、技术规范 | 总额 | 1 |  | 0
Y102-3 | 安全生产费（最高投标限价的1.5%，固定值） | 1、详见招标文件、技术规范 | 总额 | 1 | 23201.73 | 23202
Y108-1 | 交通组织维护费 | 1、详见招标文件、技术规范 | 总额 | 1 |  | 0
第100章小计（结转至第 页工程量清单汇总表）人民币 |  |  |  | 23202 |  | 元

## 第200章
子目工程量清单
项目名称：宁合高速公路局部路段路肩边坡等设施维修加固工程 |  |  |  | 货币单位：人民币元
清单 第200章 路基养护工程
子目号 | 子目名称 | 子目特征 | 单位 | 数量 | 单 价 | 合 价
1、星甸加油站
Y201-2 | 拆除结构物
Y201-2-4 | 防护圬工拆除 | 1、拆除老路边坡防护圬工 2、含废弃物的清理、运输等 3、运距投标人自行考虑 4、破碎料施工单位自行回收，考虑在此单价中 5、其他未尽事宜详见设计图纸及招标要求 | m3 | 27.6 |  | 0
Y202-1 | 路基挖方 |  |  | 0 |  | 0
Y202-1-1 | 挖土方 |  |  | 0 |  | 0
Y202-1-1-1 | 削坡 | 1、削坡 2、含废弃物的清理、运输等 3、运距投标人自行考虑 4、其他未尽事宜详见设计图纸及招标要求 | m3 | 73.3 |  | 0
Y202-1-1-2 | 挖台阶 | 1、挖台阶 2、含喷射1cm水泥砂浆 3、含废弃物的清理、运输等 4、运距投标人自行考虑 5、其他未尽事宜详见设计图纸及招标要求 | m3 | 41.6 |  | 0
Y202-2 | 路基填筑 |  |  | 0 |  | 0
Y202-2-2 | 借方填筑 |  |  | 0 |  | 0
Y202-2-2-4 | 回填混凝土 | 1、回填C30砼 2、外购 3、其他未尽事宜详见设计图纸及招标要求 | m3 | 148.2 |  | 0
Y203-2 | 排水设施增设 |  |  | 0 |  | 0
Y203-2-1 | 边沟、排水沟、截水沟增设 |  |  | 0 |  | 0
Y203-2-1-3 | 现浇混凝土 | 1、C30现浇砼矩形边沟 2、含基础开挖、回填、清理、运输等 3、其他未尽事宜详见设计图纸及招标要求 | m3 | 11.1 |  | 0
Y203-2-3 | 盖板增设 |  |  | 0 |  | 0
Y203-2-3-1 | 预制混凝土盖板 | 1、C30预制砼盖板 2、含盖板钢筋 3、其他未尽事宜详见设计图纸及招标要求 | m3 | 1.3 |  | 0
Y203-2-7 | 碎石盲沟 | 1、碎石盲沟30*40cm 2、含土工布等 3、其他未尽事宜详见设计图纸及招标要求 | m3 | 2.9 |  | 0
Y204-5 | 防护设施增设
Y204-5-4 | 挡土墙 |  |  | 0 |  | 0
Y204-5-4-1 | 垫层 | 碎石垫层 | m3 | 37.4 |  | 0
Y204-5-4-4 | 现浇混凝土挡土墙 |  |  | 0 |  | 0
Y204-5-4-4-1 | 仰斜式路肩墙 | 1、C30混凝土挡土墙 2、含三维复合排水网、沉降缝、泄水孔、填沥青麻絮、土工布、基坑开挖、回填、清理、运输等 3、其他未尽事宜详见设计图纸及招标要求 | m3 | 32.7 |  | 0
Y204-5-4-4-2 | 护肩墙 | 1、C30混凝土挡土墙 2、含排水板、沉降缝、泄水孔、填沥青麻絮、土工布、基坑开挖、回填、清理、运输等 3、其他未尽事宜详见设计图纸及招标要求 | m3 | 111 |  | 0
Y204-5-4-11 | 挡墙顶预埋件 |  |  | 0 |  | 0
Y204-5-4-11-1 | 钢套筒 | 1、钢套筒规格：245*305*7mm 2、材料：Q235 3、套管口可采用土工布等材料暂时封闭 4、其他未尽事宜详见设计图纸及招标要求 | kg | 1227.94 |  | 0
Y204-5-4-11-2 | 钢板底 | 1、钢板规格：255*255*5mm 2、材料：Q235 3、其他未尽事宜详见设计图纸及招标要求 | kg | 62.524 |  | 0
Y204-5-4-11-3 | 预埋钢筋 |  |  | 0 |  | 0
Y204-5-4-11-3-1 | 预埋钢筋 | HPB300 | kg | 1076.9 |  | 0
Y204-5-4-11-3-2 | 预埋钢筋 | HRB400 | kg | 2819.8 |  | 0
第200章小计（结转至第 页工程量清单汇总表）人民币 |  |  |  | 0 |  | 元

## 第300章
子目工程量清单
项目名称：宁合高速公路局部路段路肩边坡等设施维修加固工程 |  |  |  | 货币单位：人民币元
清单 第300章 路面养护工程
子目号 | 子目名称 | 子目特征 | 单位 | 数量 | 单 价 | 合 价
1、星甸加油站
Y301-1 | 挖除与铣刨
Y301-1-2 | 面层铣刨 | 1、铣刨沥青混凝土 2、厚度20cm 3、含废弃物的清理、运输等 4、运距投标人自行考虑 5、铣刨料施工单位自行回收，考虑在此单价中 6、其他未尽事宜详见设计图纸及招标要求 | m2 | 77.9 |  | 0
Y301-2 | 裂缝处治 |  |  | 0 |  | 0
Y301-2-1 | 贴缝 |  |  | 0 |  | 0
Y301-2-1-1 | 抗裂贴 | 1、详见设计图纸 2、其他未尽事宜详见设计图纸及招标要求 | m2 | 58.4 |  | 0
Y301-2-3 | 土工合成材料 |  |  | 0 |  | 0
Y301-2-3-1 | 玻纤格栅 | 1、详见设计图纸 2、其他未尽事宜详见设计图纸及招标要求 | m2 | 86.5 |  | 0
Y301-8 | 路面加铺 |  |  | 0 |  | 0
Y301-8-2 | 改性沥青混凝土面层 |  |  | 0 |  | 0
Y301-8-2-1 | 细粒式沥青混凝土路面 | 1、厚4.5cmSMA-13 2、沥青品种：改性沥青 3、石料品种：玄武岩 4、沥青及沥青混合料技术要求详见设计图纸 5、其他未尽事宜详见设计图纸及招标要求 | m2 | 115.7 |  | 0
Y301-8-2-2 | 中粒式沥青混凝土路面 | 1、厚6cmSUP-20 2、沥青品种：改性沥青 3、石料品种：石灰岩 4、沥青及沥青混合料技术要求详见设计图纸 5、其他未尽事宜详见设计图纸及招标要求 | m2 | 101.1 |  | 0
Y301-8-2-3 | 粗粒式沥青混凝土路面 | 1、厚9.5cmSUP-25 2、沥青品种：普通石油沥青 3、石料品种：石灰岩 4、沥青及沥青混合料技术要求详见设计图纸 5、其他未尽事宜详见设计图纸及招标要求 | m2 | 86.5 |  | 0
Y303-1 | 挖除与铣刨（其他路面结构层） |  |  | 0 |  | 0
Y303-1-3 | 各类稳定土基层（底基层）挖除 | 1、挖除基层 （底基层） 2、含废弃物的清理、运输等 3、运距投标人自行考虑 4、破碎料施工单位自行回收，考虑在此单价中 5、其他未尽事宜详见设计图纸及招标要求 | m3 | 29.8 |  | 0
Y303-2 | 透层、 黏层与防水黏结层 |  |  | 0 |  | 0
Y303-2-2 | 黏层 | 1、改性乳化沥青 2、其他未尽事宜详见设计图纸及招标要求 | m2 | 216.8 |  | 0
Y303-3 | 封层 |  |  | 0 |  | 0
Y303-3-5 | 下封层 | 1、改性乳化沥青 2、其他未尽事宜详见设计图纸及招标要求 | m2 | 86.5 |  | 0
第300章小计（结转至第 页工程量清单汇总表）人民币 |  |  |  | 0 |  | 元

## 600章
子目工程量清单
项目名称：宁合高速公路局部路段路肩边坡等设施维修加固工程 |  |  |  | 货币单位：人民币元
清单 第600章 交通安全设施养护工程
子目号 | 子目名称 | 子目特征 | 单位 | 数量 | 单价 | 合价
1、星甸加油站
Y601-1 | 交通标志修复
Y601-1-1 | 标志板
Y601-1-1-1 | 利用标志板 | 1、圆形1000mm标志板 2、利用原标志板、重新安装、螺栓螺母、辅材等 3、钢构件均需要热浸镀锌聚酯复合图层进行防腐处理 4、其他未尽事宜详见设计图纸及招标要求 | 块 | 1 |  | 0
Y601-1-1-2 | 利用标志板 | 1、圆形1000mm+矩形1000*900mm标志板 2、利用原标志板、重新安装、螺栓螺母、辅材等 3、钢构件均需要热浸镀锌聚酯复合图层进行防腐处理 4、其他未尽事宜详见设计图纸及招标要求 | 块 | 1 |  | 0
Y601-1-1-3 | 利用标志板 | 1、矩形1000*900mm标志板 2、利用原标志板、重新安装、螺栓螺母、辅材等 3、钢构件均需要热浸镀锌聚酯复合图层进行防腐处理 4、其他未尽事宜详见设计图纸及招标要求 | 块 | 1 |  | 0
Y601-1-2 | 增设立柱 |  |  | 0 |  | 0
Y601-1-2-1 | 增设钢管立柱 | 1、Φ108*5钢管立柱（圆形1000mm标志板） 2、含新增钢管立柱、安装、钢板、抱箍、螺栓螺母、辅材等 3、附着于路侧护栏 4、钢构件均需要热浸镀锌聚酯复合图层进行防腐处理 5、其他未尽事宜详见设计图纸及招标要求 | 根 | 1 |  | 0
Y601-1-2-2 | 增设钢管立柱 | 1、Φ102*7钢管立柱 （圆形1000mm+矩形1000*900mm标志板） 2、含新增钢管立柱、安装、钢板、抱箍、螺栓螺母、辅材等 3、附着于路侧护栏 4、钢构件均需要热浸镀锌聚酯复合图层进行防腐处理 5、其他未尽事宜详见设计图纸及招标要求 | 根 | 1 |  | 0
Y601-1-2-3 | 增设钢管立柱 | 1、Φ108*8钢管立柱 （矩形1000*900mm标志板） 2、含新增钢管立柱、安装、钢板、抱箍、螺栓螺母、辅材等 3、附着于路侧护栏 4、钢构件均需要热浸镀锌聚酯复合图层进行防腐处理 5、其他未尽事宜详见设计图纸及招标要求 | 根 | 1 |  | 0
Y601-1-4 | 标志牌拆除 |  |  | 0 |  | 0
Y601-1-4-1 | 标志牌拆除 | 1、圆形1000mm标志牌 2、含拆除原标志牌版面、立柱、基础、清理、运输等 3、金属构建物施工单位自行回收，考虑在此单价中 4、其他未尽事宜详见设计图纸及招标要求 | 套 | 1 |  | 0
Y601-1-4-2 | 标志牌拆除 | 1、圆形1000mm+矩形1000*900mm标志牌 2、含拆除原标志牌版面、立柱、基础、清理、运输等 3、金属构建物施工单位自行回收，考虑在此单价中 4、其他未尽事宜详见设计图纸及招标要求 | 套 | 1 |  | 0
Y601-1-4-3 | 标志牌拆除 | 1、矩形1000*900mm标志牌 2、含拆除原标志牌版面、立柱、基础、清理、运输等 3、金属构建物施工单位自行回收，考虑在此单价中 4、其他未尽事宜详见设计图纸及招标要求 | 套 | 1 |  | 0
Y601-1-5 | 警示灯移位 |  |  | 0 |  | 0
Y601-1-5-1 | 警示灯移位 | 1、附着式警示灯移位 2、含原警示灯拆除、清理、运输、重新安装、辅材等 3、其他未尽事宜详见设计图纸及招标要求 | 套 | 8 |  | 0
Y601-5 | 交通标志增设 |  |  | 0 |  | 0
Y601-5-1 | 附着式交通标志 |  |  | 0 |  | 0
Y601-5-1-1 | 附着式交通标志 | 1、规格：矩形1000*900mm 2、含铝合金版面、反光膜、钢管立柱、钢板、抱箍、螺栓螺母、垫圈等 3、附着于路侧护栏 4、钢构件均需要热浸镀锌聚酯复合图层进行防腐处理 5、其他未尽事宜详见设计图纸及招标要求 | 套 | 1 |  | 0
Y603-2 | 波形梁钢护栏 |  |  | 0 |  | 0
Y603-2-5 | 波形梁钢护栏更换 |  |  | 0 |  | 0
Y603-2-5-1 | Gr-SB-1B1(三波）更换 | 1、含拆除原波形梁护栏、清理、运输等 2、含新建护栏含立柱、护栏板、螺栓螺母、垫圈垫片、水泥砂浆等一切相关费用 3、钢构件均需要热浸镀锌聚酯复合图层进行防腐处理 4、金属构建物施工单位自行回收，考虑在此单价中 5、其他未尽事宜详见设计图纸及招标要求 | m | 98 |  | 0
Y603-2-5-2 | Gr-SB-2E(三波）更换 | 1、含拆除原波形梁护栏、清理、运输等 2、护栏板可利用现状 3、含新建护栏含立柱、螺栓螺母、垫圈垫片、防阻块等一切相关费用 4、钢构件均需要热浸镀锌聚酯复合图层进行防腐处理 5、金属构建物施工单位自行回收，考虑在此单价中 6、其他未尽事宜详见设计图纸及招标要求 | m | 103 |  | 0
Y603-7 | 缓冲设施 |  |  | 0 |  | 0
Y603-7-4 | 防撞桶增设 | 1、详见设计图纸 | 个 | 50 |  | 0
Y604-1 | 轮廓标 |  |  | 0 |  | 0
Y604-1-2 | 轮廓标增设 |  |  | 0 |  | 0
Y604-1-2-1 | 附着式轮廓标 | 1、含膨胀螺丝、反光膜等 2、其他未尽事宜详见设计图纸及招标要求 | 个 | 9 |  | 0
2、新金加油站
Y603-7 | 缓冲设施 |  |  | 0 |  | 0
Y603-7-4 | 防撞桶增设 | 1、详见设计图纸 | 个 | 50 |  | 0
第600章小计（结转至第 页工程量清单汇总表）人民币 |  |  |  | 0 |  | 元

## 800章
子目工程量清单
项目名称：宁合高速公路局部路段路肩边坡等设施维修加固工程 |  |  |  | 货币单位：人民币元
清单 第800章 管理、养护设施养护工程
子目编号 | 子目名称 | 子目特征 | 单位 | 数量 | 单价（元） | 合价（元）
1、星甸加油站
Y803-2 | 监控设施增设
Y803-2-1 | 外场设施
Y803-2-1-1 | 定向广播爆闪灯一体机 | 1、含抱箍、安装法兰、支架等 2、指向性强声应急广播终端，与外场设施共用杆件及机箱 3、其他未尽事宜详见设计图纸及招标要求 | 套 | 1 |  | 0
Y803-2-1-2 | 小型情报板 | 1、P16全彩，有效显示面积2m*1.25m 2、含抱箍、安装法兰、支架等 3、含控制器、控制箱、软件、电源等 4、安装角度全线需统一 5、其他未尽事宜详见设计图纸及招标要求 | 套 | 3 |  | 0
Y803-2-1-3 | 可变车道指示标志 | 1、有效显示尺寸：600mm*600mm,显示图形：红色叉号（禁止通行）、绿色向下直行箭头（允许通行），像素间距：≤70mm 2、含抱箍、安装法兰、安装支架等 3、其他未尽事宜详见设计图纸及招标要求 | 台 | 3 |  | 0
Y803-2-2 | 外场机箱及通信网络设备
Y803-2-2-1 | 抱杆机柜 | 1、不锈钢板/镀锌钢板，IP65 2、含空开、浪涌保护器等 3、含温控风扇、插座、DIN导轨、门锁等 4、其他未尽事宜详见设计图纸及招标要求 | 套 | 3 |  | 0
Y803-2-2-2 | 工业千兆以太网交换机 | 1、≥8个千兆电口，≥2个千兆光口，工业级 2、含千兆SFP光模块（单模双纤，1310nm，10km) 3、其他未尽事宜详见设计图纸及招标要求 | 台 | 3 |  | 0
Y803-2-2-3 | 二合一网络电源防雷器 | 1、RJ45网口+电源 2、其他未尽事宜详见设计图纸及招标要求 | 台 | 7 |  | 0
Y803-2-3 | 杆件、基础及安装杆件
Y803-2-3-1 | 立柱式杆件 | 1、高度6.3m 2、八角形，上端不小于Φ180mm，下端不小于Φ320mm，杆体厚度为10mm 3、热浸镀锌、表面喷塑防腐处理 4、其他未尽事宜详见设计图纸及招标要求 | 套 | 3 |  | 0
Y803-2-3-2 | 立柱式杆件基础 | 1、尺寸：1400*1400*2000 2、C30钢筋混凝土 3、含基坑开挖、回填、清理、运输等 4、含钢筋、法兰、锚板、螺栓螺母、垫圈、镀锌焊接钢管、接地预埋等 5、其他未尽事宜详见设计图纸及招标要求 | 套 | 3 |  | 0
Y806-2 | 管线工程增设
Y806-2-1 | 室外单模光缆 | 1、GYTA，8芯单模 2、其他未尽事宜详见设计图纸及招标要求 | m | 882 |  | 0
Y806-2-2 | 室外六类屏蔽网线 | 1、STP-6 2、其他未尽事宜详见设计图纸及招标要求 | m | 70 |  | 0
Y806-2-3 | 电缆
Y806-2-3-1 | 电源电缆 | 1、RVV-3*2.5mm2 2、其他未尽事宜详见设计图纸及招标要求 | m | 70 |  | 0
Y806-2-3-2 | 电力电缆 | 1、YJV-3*10mm2 2、其他未尽事宜详见设计图纸及招标要求 | m | 882 |  | 0
Y806-2-4 | 下位机（3KVA） | 1、接入现有远距离供电系统 2、含基础、钢管等 3、其他未尽事宜详见设计图纸及招标要求 | 套 | 1 |  | 0
Y806-2-5 | PE管 | 1、HDPE40，壁厚≥2mm 2、含开挖、敷设、回填、清理、运输等 3、其他未尽事宜详见设计图纸及招标要求 | m | 1848 |  | 0
Y806-2-6 | 镀锌钢管 | 1、DN40 2、含固定卡箍等 3、其他未尽事宜详见设计图纸及招标要求 | m | 400 |  | 0
Y806-2-7 | 手孔 | 1、900*900*800mm 2、C30混凝土井身 3、C20混凝土垫层 4、含PVC排水管、手孔铁圈带盖、防鼠网片、积水罐、井盖、防落网、现浇混凝土井盖缘石、拉环、电缆支架、托板、螺栓螺母等 5、其他未尽事宜详见设计图纸及招标要求 | 座 | 18 |  | 0
Y806-2-8 | 光纤熔接及测试 | 1、8芯双向 2、含熔接、OTDR损耗测试、接头盒、终端盒等 3、其他未尽事宜详见设计图纸及招标要求 | 项 | 1 |  | 0
Y806-2-9 | 其他辅材 | 1、其他用于本项目但未单独计列的辅助设备或材料 | 项 | 1 |  | 0
Y807-3 | 软件及系统联调
Y807-3-1 | 声光电屏管控软件 | 1、详见设计图纸及招标要求 | 套 | 1 |  | 0
Y807-3-2 | 设备平台介入 | 1、详见设计图纸及招标要求 | 项 | 1 |  | 0
Y809-1 | 新增接地防雷系统
Y809-1-1 | 新增外场设备接地系统 | 1、包括接地极、镀锌扁钢、50平方接地引下线等 2、金属构件均应热镀锌、防腐处理等 3、其他未尽事宜详见设计图纸及招标要求 | 处 | 3 |  | 0
2、新金加油站
Y803-2 | 监控设施增设
Y803-2-1 | 外场设施
Y803-2-1-1 | 定向广播爆闪灯一体机 | 1、含抱箍、安装法兰、支架等 2、指向性强声应急广播终端，与外场设施共用杆件及机箱 3、其他未尽事宜详见设计图纸及招标要求 | 套 | 1 |  | 0
Y803-2-1-2 | 小型情报板 | 1、P16全彩，有效显示面积2m*1.25m 2、含抱箍、安装法兰、支架等 3、含控制器、控制箱、软件、电源等 4、安装角度全线需统一 5、其他未尽事宜详见设计图纸及招标要求 | 套 | 3 |  | 0
Y803-2-1-3 | 可变车道指示标志 | 1、有效显示尺寸：600mm*600mm,显示图形：红色叉号（禁止通行）、绿色向下直行箭头（允许通行），像素间距：≤70mm 2、含抱箍、安装法兰、安装支架等 3、其他未尽事宜详见设计图纸及招标要求 | 台 | 3 |  | 0
Y803-2-2 | 外场机箱及通信网络设备
Y803-2-2-1 | 抱杆机柜 | 1、不锈钢板/镀锌钢板，IP65 2、含空开、浪涌保护器等 3、含温控风扇、插座、DIN导轨、门锁等 4、其他未尽事宜详见设计图纸及招标要求 | 套 | 3 |  | 0
Y803-2-2-2 | 工业千兆以太网交换机 | 1、≥8个千兆电口，≥2个千兆光口，工业级 2、含千兆SFP光模块（单模双纤，1310nm，10km) 3、其他未尽事宜详见设计图纸及招标要求 | 台 | 3 |  | 0
Y803-2-2-3 | 二合一网络电源防雷器 | 1、RJ45网口+电源 2、其他未尽事宜详见设计图纸及招标要求 | 台 | 7 |  | 0
Y803-2-3 | 杆件、基础及安装杆件
Y803-2-3-1 | 立柱式杆件 | 1、高度6.3m 2、八角形，上端不小于Φ180mm，下端不小于Φ320mm，杆体厚度为10mm 3、热浸镀锌、表面喷塑防腐处理 4、其他未尽事宜详见设计图纸及招标要求 | 套 | 3 |  | 0
Y803-2-3-2 | 立柱式杆件基础 | 1、尺寸：1400*1400*2000 2、C30钢筋混凝土 3、含基坑开挖、回填、清理、运输等 4、含钢筋、法兰、锚板、螺栓螺母、垫圈、镀锌焊接钢管、接地预埋等 5、其他未尽事宜详见设计图纸及招标要求 | 套 | 3 |  | 0
Y806-2 | 管线工程增设
Y806-2-1 | 室外单模光缆 | 1、GYTA，8芯单模 2、其他未尽事宜详见设计图纸及招标要求 | m | 1859 |  | 0
Y806-2-2 | 室外六类屏蔽网线 | 1、STP-6 2、其他未尽事宜详见设计图纸及招标要求 | m | 70 |  | 0
Y806-2-3 | 电缆
Y806-2-3-1 | 电源电缆 | 1、RVV-3*2.5mm2 2、其他未尽事宜详见设计图纸及招标要求 | m | 70 |  | 0
Y806-2-3-2 | 电力电缆 | 1、YJV-3*10mm2 2、其他未尽事宜详见设计图纸及招标要求 | m | 1910 |  | 0
Y806-2-4 | 下位机（3KVA） | 1、接入现有远距离供电系统 2、含基础、钢管等 3、其他未尽事宜详见设计图纸及招标要求 | 套 | 1 |  | 0
Y806-2-5 | PE管 | 1、HDPE40，壁厚≥2mm 2、含开挖、敷设、回填、清理、运输等 3、其他未尽事宜详见设计图纸及招标要求 | m | 4145 |  | 0
Y806-2-6 | 镀锌钢管 | 1、DN40 2、含固定卡箍等 3、其他未尽事宜详见设计图纸及招标要求 | m | 400 |  | 0
Y806-2-7 | 手孔 | 1、900*900*800mm 2、C30混凝土井身 3、C20混凝土垫层 4、含PVC排水管、手孔铁圈带盖、防鼠网片、积水罐、井盖、防落网、现浇混凝土井盖缘石、拉环、电缆支架、托板、螺栓螺母等 5、其他未尽事宜详见设计图纸及招标要求 | 座 | 25 |  | 0
Y806-2-8 | 光纤熔接及测试 | 1、8芯双向 2、含熔接、OTDR损耗测试、接头盒、终端盒等 3、其他未尽事宜详见设计图纸及招标要求 | 项 | 1 |  | 0
Y806-2-9 | 其他辅材 | 1、其他用于本项目但未单独计列的辅助设备或材料 | 项 | 1 |  | 0
Y809-1 | 新增接地防雷系统
Y809-1-1 | 新增外场设备接地系统 | 1、包括接地极、镀锌扁钢、50平方接地引下线等 2、金属构件均应热镀锌、防腐处理等 3、其他未尽事宜详见设计图纸及招标要求 | 处 | 3 |  | 0
第800章小计（结转至工程量清单汇总表） 人民币 |  |  |  | 0 |  | 元