## Sheet2
附件
2026年检验检测盲样采购清单
序号 | 样品名称 | 检测项目/参数 | 适用范围 | 批次种类 | 样品含量/结果 | 质量规格 | 样品状态 | 保存方式 | 保存时间 | 参照标准 | 件数 | 单价 （元） | 金额 （万元）
| 合计 | [9 empty] | 4450 |  | 565.703
1 | 环境气体的测定（钢瓶） | 二氧化硫、氮氧化物（一氧化氮和二氧化氮） | 环境气体 | 1号样 | 按照实际需求定制 | 1L/瓶 | 气体 | 常温避光 | 24个月 | 1.《汽油车污染物排放限值及测量方法（双怠速法及简易工况法）》(GB 18285-2018) | 30 | 2480 | 74.4
|  |  |  | 2号样 | [6 empty] | 30 | 2480
|  |  |  | 3号样 | [6 empty] | 30 | 2480
|  |  |  | 4号样 | [6 empty] | 30 | 2480
|  |  |  | 5号样 | [6 empty] | 30 | 2480
|  |  |  | 6号样 | [6 empty] | 30 | 2480
|  |  |  | 7号样 | [6 empty] | 30 | 2480
|  |  |  | 8号样 | [6 empty] | 30 | 2480
|  |  |  | 9号样 | [6 empty] | 30 | 2480
|  |  |  | 10号样 | [6 empty] | 30 | 2480
2 | 颗粒物中重金属 | 砷(As)、铍(Be)、镉(Cd)、钴(Co)、铬(Cr)、铜(Cu)、锰(Mn)、镍(Ni)、铅(Pb)锑(Sb)、钛(Ti)、钒(V)、锌(Zn) | 环境空气、固定污染源废气 | 1号样 | 按照实际需求定制 | 2g | 固体 | 常温避光 | 24个月 | 1.《空气和废气 颗粒物中金属元素的测定 电感耦合等离子体发射光谱法》（HJ 777-2015） 2.《空气和废气颗粒物中铅等金属元素的测定 电感耦合等离子体质谱法》（HJ 657-2013） 3.《环境空气和废气 颗粒物中砷、硒、铋、锑的测定 原子荧光法》（HJ 1133-2020） 4.《环境空气 铅的测定 石墨炉原子吸收分光光度法》（HJ 539-2015） | 12 | 1190 | 5.712
|  |  |  | 2号样 | [6 empty] | 12 | 1190
|  |  |  | 3号样 | [6 empty] | 12 | 1190
|  |  |  | 4号样 | [6 empty] | 12 | 1190
3 | 空气中二氧化硫 | 二氧化硫 | 环境、空气 | 1号样 | 按照实际需求定制 | 20mL | 液体 | 常温避光 | 24个月 | 1.《环境空气 二氧化硫的测定 甲醛吸收-副玫瑰苯胺分光光度法》（HJ 482—2009） | 12 | 1190 | 7.14
|  |  |  | 2号样 | [6 empty] | 12 | 1190
|  |  |  | 3号样 | [6 empty] | 12 | 1190
|  |  |  | 4号样 | [6 empty] | 12 | 1190
|  |  |  | 5号样 | [6 empty] | 12 | 1190
4 | 滤膜中金属元素 | 锰、铜、镍、锌 | 空气和废气 | 1号样 | 按照实际需求定制 | 1片 | 滤膜 | 常温避光 | 24个月 | 1.《空气和废气 颗粒物中金属元素的测定 电感耦合等离子体发射光谱法》（HJ 777-2015） 2.《空气和废气 颗粒物中铅等金属元素的测定 电感耦合等离子体质谱法》（HJ 657-2013） | 12 | 1190 | 8.568
|  |  |  | 2号样 | [6 empty] | 12 | 1190
|  |  |  | 3号样 | [6 empty] | 12 | 1190
|  |  |  | 4号样 | [6 empty] | 12 | 1190
|  |  |  | 5号样 | [6 empty] | 12 | 1190
|  |  |  | 6号样 | [6 empty] | 12 | 1190
5 | 水质有机磷农药 | 敌敌畏、甲基对硫磷、皮蝇磷、马拉硫磷、丙溴磷 | 水质、环境 | 1号样 | 按照实际需求定制 | 1.2mL | 液体 | 常温避光 | 24个月 | 1.《水质 28种有机磷农药的测定 气相色谱-质谱法》（ HJ 1189—2021） 2.《水 土中有机磷农药测定的气相色谱法》（GB/T 14552-2003） 3.《水质 有机磷农药的测定 气相色谱法》（GB/T 13192-1991） | 16 | 1190 | 9.52
|  |  |  | 2号样 | [6 empty] | 16 | 1190
|  |  |  | 3号样 | [6 empty] | 16 | 1190
|  |  |  | 4号样 | [6 empty] | 16 | 1190
|  |  |  | 5号样 | [6 empty] | 16 | 1190
6 | 水质硫化物 | 硫化物 | 水质、环境 | 1号样 | 按照实际需求定制 | 20mL | 液体 | 常温避光 | 24个月 | 1.《水质硫化物的测定 亚甲基蓝分光光度法》（HJ 1226-2021） 2.《水质 硫化物的测定 气相分子吸收光谱法》（HJ 200-2023） 3.《水质 硫化物的测定 碘量法》（HJ/T 60-2000） | 16 | 990 | 7.92
|  |  |  | 2号样 | [6 empty] | 16 | 990
|  |  |  | 3号样 | [6 empty] | 16 | 990
|  |  |  | 4号样 | [6 empty] | 16 | 990
|  |  |  | 5号样 | [6 empty] | 16 | 990
7 | 水中总硬度 | 总硬度 | 水质、环境 | 1号样 | 按照实际需求定制 | 20mL | 液体 | 常温避光 | 24个月 | 1.《水质 钙和镁总量的测定 EDTA滴定法》（GB/T 7477-1987） 2.地下水质分析方法 第15部分：总硬度的测定 乙二胺四乙酸二钠滴定法 （DZ/T 0064.15-2021） 3.《生活饮用水标准检验方法 第4部分：感官性状和物理指标》（GB/T 5750.4-2023） | 16 | 495 | 3.96
|  |  |  | 2号样 | [6 empty] | 16 | 495
|  |  |  | 3号样 | [6 empty] | 16 | 495
|  |  |  | 4号样 | [6 empty] | 16 | 495
|  |  |  | 5号样 | [6 empty] | 16 | 495
8 | 水质PH | pH | 水质、环境 | 1号样 | 按照实际需求定制 | 20mL | 液体 | 常温避光 | 24个月 | 1.《水质 pH的测定 电极法》（HJ1147-2020） 2. 《地下水质分析方法 第5部分：pH值的测定 玻璃电极法》（DZ/T 0064.5-2021） 3.《生活饮用水标准检验方法 第4部分：感官性状和物理指标》（GB/T 5750.4 -2023） | 16 | 495 | 3.96
|  |  |  | 2号样 | [6 empty] | 16 | 495
|  |  |  | 3号样 | [6 empty] | 16 | 495
|  |  |  | 4号样 | [6 empty] | 16 | 495
|  |  |  | 5号样 | [6 empty] | 16 | 495
9 | 水质无机阴离子 | 氯、硝酸根、硫酸根 | 水质、环境 | 1号样 | 按照实际需求定制 | 20mL | 液体 | 常温避光 | 24个月 | 1.《水质 无机阴离子（F-、Cl-、NO2-、Br-、 NO3-、PO43-、SO32-、SO42-）的测定 离子色谱法》 （HJ84-2016） 2.《生活饮用水标准检验方法 第5部分 无机非金属指标 》（GB/T5750.5-2023） 3.《地下水质分析方法第51部分：氯化物、氟化物、溴化物、硝酸盐和硫酸盐的测定 离子色谱法》（ DZ/T 0064.51-2021） | 16 | 780 | 3.744
|  |  |  | 2号样 | [6 empty] | 16 | 780
|  |  |  | 3号样 | [6 empty] | 16 | 780
10 | 水质苯系物 | 苯系物 | 水质、环境 | 1号样 | 按照实际需求定制 | 1.2mL | 液体 | 常温避光 | 24个月 | 1.《水质 苯系物的测定 顶空/气相色谱法》（HJ 1067-2019） 2.《水源水中苯系物卫生检验标准方法 气相色谱法》（GB/T 11937-1989） | 16 | 990 | 4.752
|  |  |  | 2号样 | [6 empty] | 16 | 990
|  |  |  | 3号样 | [6 empty] | 16 | 990
11 | 水质 氟化物 | 氟化物 | 水质、环境 | 1号样 | 按照实际需求定制 | 20mL | 液体 | 常温避光 | 24个月 | 1.《水质 氟化物的测定 离子选择电极法》（GB/T 7484-1987） | 20 | 790 | 6.32
|  |  |  | 2号样 | [6 empty] | 20 | 790
|  |  |  | 3号样 | [6 empty] | 20 | 790
|  |  |  | 4号样 | [6 empty] | 20 | 790
12 | 水中氯代烃 | 三氯甲烷、四氯化碳、三氯乙烯 | 水质、环境 | 1号样 | 按照实际需求定制 | 1mL | 液体 | 常温避光 | 24个月 | 1.《水质 挥发性卤代烃的测定 顶空气相色谱法》（HJ 620-2011) 2.《生活饮用水标准检验方法 第8部分：有机物指标》（GB/T 5750.8-2023） | 20 | 800 | 12.8
|  |  |  | 2号样 | [6 empty] | 20 | 800
|  |  |  | 3号样 | [6 empty] | 20 | 800
|  |  |  | 4号样 | [6 empty] | 20 | 800
|  |  |  | 5号样 | [6 empty] | 20 | 800
|  |  |  | 6号样 | [6 empty] | 20 | 800
|  |  |  | 7号样 | [6 empty] | 20 | 800
|  |  |  | 8号样 | [6 empty] | 20 | 800
13 | 水中石油类正己烷萃取液 | 石油类正己烷萃取液 | 水质、环境 | 1号样 | 按照实际需求定制 | 20mL | 液体 | 常温避光 | 24个月 | 1.《水质 石油类的测定 紫外分光光度法（试行）》（HJ 970-2018） | 12 | 1150 | 4.14
|  |  |  | 2号样 | [6 empty] | 12 | 1150
|  |  |  | 3号样 | [6 empty] | 12 | 1150
14 | 水中石油类四氯乙烯萃取液 | 石油类四氯乙烯萃取液 | 水质、环境 | 1号样 | 按照实际需求定制 | 20mL | 液体 | 常温避光 | 24个月 | 1.《水质 石油类和动植物油类的测定 红外分光光度法》(HJ 637-2018)；1.《固定污染源废气 油烟和油雾的测定 红外分光光度法》（HJ 1077-2019） | 12 | 1150 | 4.14
|  |  |  | 2号样 | [6 empty] | 12 | 1150
|  |  |  | 3号样 | [6 empty] | 12 | 1150
15 | 生活饮用水 | 硝酸盐 | 水质、环境 | 1号样 | 按照实际需求定制 | 20mL | 液体 | 常温避光 | 24个月 | 1.《生活饮用水标准检验方法 第5部分：无机非金属指标》(GB/T 5750.5-2023) | 16 | 895 | 4.296
|  |  |  | 2号样 | [6 empty] | 16 | 895
|  |  |  | 3号样 | [6 empty] | 16 | 895
16 | 水中氨氮含量 | 氨氮 | 水质、环境 | 1号样 | 按照实际需求定制 | 20mL | 液体 | 常温避光 | 24个月 | 1.《水质 氨氮的测定 纳氏试剂分光光度法》(HJ 535-2009) 2.《水质 氨氮的测定 水杨酸分光光度法》(HJ 536-2009) 3.《水质 氨氮的测定 流动注射-水杨酸分光光度法》(HJ 666-2013) 4.《水质 氨氮的测定 连续流动-水杨酸分光光度法》(HJ 665-2013) 5.《地下水质分析方法 第57部分：氨氮的测定纳氏试剂分光光度法》(DZ/T 0064.57-2021) 6.《生活饮用水标准检验方法 第5部分：无机非金属指标》(GB/T 5750.5-2023) 7.《城镇污水水质标准检验方法》(CJ/T 51-2018) | 16 | 790 | 6.32
|  |  |  | 2号样 | [6 empty] | 16 | 790
|  |  |  | 3号样 | [6 empty] | 16 | 790
|  |  |  | 4号样 | [6 empty] | 16 | 790
|  |  |  | 5号样 | [6 empty] | 16 | 790
17 | 水中高锰酸盐指数含量 | 高锰酸盐指数 | 水质、环境 | 1号样 | 按照实际需求定制 | 20mL | 液体 | 常温避光 | 24个月 | 1.《生活饮用水标准检验方法 第7部分：有机物综合指标》(GB/T 5750.7-2023) 2.《水质 高锰酸盐指数的测定》(GB/T 11892-1989) | 16 | 790 | 7.584
|  |  |  | 2号样 | [6 empty] | 16 | 790
|  |  |  | 3号样 | [6 empty] | 16 | 790
|  |  |  | 4号样 | [6 empty] | 16 | 790
|  |  |  | 5号样 | [6 empty] | 16 | 790
|  |  |  | 6号样 | [6 empty] | 16 | 790
18 | 水中六价铬含量 | 六价铬 | 水质、环境 | 1号样 | 按照实际需求定制 | 20mL | 液体 | 常温避光 | 24个月 | 1.《生活饮用水标准检验方法 第6部分：金属和类金属指标》(GB/T 5750.6-2023) 2.《水质 六价铬的测定 二苯碳酰二肼分光光度法》(GB/T 7467-1987) | 16 | 950 | 9.12
|  |  |  | 2号样 | [6 empty] | 16 | 950
|  |  |  | 3号样 | [6 empty] | 16 | 950
|  |  |  | 4号样 | [6 empty] | 16 | 950
|  |  |  | 5号样 | [6 empty] | 16 | 950
|  |  |  | 6号样 | [6 empty] | 16 | 950
19 | 水中总磷含量 | 总磷 | 水质、环境 | 1号样 | 按照实际需求定制 | 20mL | 液体 | 常温避光 | 24个月 | 1.《水质 总磷的测定 钼酸铵分光光度法》(GB/T 11893-1989) 2.《水质 磷酸盐和总磷的测定 流动注射-钼酸铵分光光度法》(HJ 671-2013) 3.《水质 磷酸盐和总磷的测定 连续流动-钼酸铵分光光度法》(HJ670-2013) | 16 | 950 | 7.6
|  |  |  | 2号样 | [6 empty] | 16 | 950
|  |  |  | 3号样 | [6 empty] | 16 | 950
|  |  |  | 4号样 | [6 empty] | 16 | 950
|  |  |  | 5号样 | [6 empty] | 16 | 950
20 | 水中重金属 | 铜、铅、锌、镉、镍 | 水质、环境 | 1号样 | 按照实际需求定制 | 50mL | 液体 | 常温避光 | 24个月 | 1.GB/T 7475-1987 2.GB/T 5750.6-2023 3.HJ 700-2014 4.HJ 776-2015 | 16 | 950 | 6.08
|  |  |  | 2号样 | [6 empty] | 16 | 950
|  |  |  | 3号样 | [6 empty] | 16 | 950
|  |  |  | 4号样 | [6 empty] | 16 | 950
21 | 水中总氰化物 | 总氰化物 | 水质、环境 | 1号样 | 按照实际需求定制 | 20mL | 液体 | 常温避光 | 24个月 | 1.HJ 484-2009《水质 氰化物的测定 容量法和分光光度法》 2.HJ 823-2017《水质 氰化物的测定 流动注射-分光光度法》 | 16 | 950 | 6.08
|  |  |  | 2号样 | [6 empty] | 16 | 950
|  |  |  | 3号样 | [6 empty] | 16 | 950
|  |  |  | 4号样 | [6 empty] | 16 | 950
22 | 水中阴离子表面活性剂 | 阴离子表面活性剂 | 水质、环境 | 1号样 | 按照实际需求定制 | 20mL | 液体 | 常温避光 | 24个月 | 1.GB/T 7494-1987 《水质 阴离子表面活性剂的测定 亚甲蓝分光光度法》 2.HJ 826-2017《水质 阴离子表面活性剂的测定 流动注射-亚甲基蓝分光光度法》 3.GB/T 5750.4-2023《生活饮用水标准检验方法 第4部分：感官性状和物理指标》 4.CJ/T 51-2018《城镇污水水质标准检验方法》（CJ/T 51-2018）（38. 2 亚甲蓝分光光度法） | 16 | 950 | 6.08
|  |  |  | 2号样 | [6 empty] | 16 | 950
|  |  |  | 3号样 | [6 empty] | 16 | 950
|  |  |  | 4号样 | [6 empty] | 16 | 950
23 | 水中全盐量 | 全盐量 | 水质、环境 | 1号样 | 按照实际需求定制 | 100mL | 液体 | 常温避光 | 24个月 | HJ 51—2024《水质 全盐量的测定 重量法》 | 10 | 1200 | 3.6
|  |  |  | 2号样 | [6 empty] | 10 | 1200
|  |  |  | 3号样 | [6 empty] | 10 | 1200
24 | 水中全氟辛酸(PFOA)和全氟辛烷磺酸(PFOS) | 有机质 | 水质、环境 | 1号样 | 按照实际需求定制 | 100mL | 液体 | 常温避光 | 24个月 | HJ 1333—2023《水质 全氟辛基磺酸和全氟辛酸及其盐类的测定 同位素稀释/液相色谱-三重四极杆质谱法》 | 10 | 1900 | 5.7
|  |  |  | 2号样 | [6 empty] | 10 | 1900
|  |  |  | 3号样 | [6 empty] | 10 | 1900
25 | 土壤中的ph、有机质、阳离子交换量的测定 | ph、有机质、阳离子交换量 | 土壤 | 1号样 | 按照实际需求定制 | 15g | 固体 | 常温避光 | 五年 | 1、HJ 889-2017 《土壤 阳离子交换量的测定 三氯化六氨合钴浸提-分光光度法》； 2、LY/T 1243-1999 《森林土壤阳离子交换量的测定》； 3、HJ 962-2018 《土壤 pH值的测定 电位法》； 4、NY/T 1377-2007 《土壤pH的测定》； 5、LY/T 1239-1999 《森林土壤pH值的测定》； 6、NY/T 1121.6-2006 《土壤检测 第6部分：土壤有机质的测定》 | 16 | 1200 | 7.68
|  |  |  | 2号样 | [6 empty] | 16 | 1200
|  |  |  | 3号样 | [6 empty] | 16 | 1200
|  |  |  | 4号样 | [6 empty] | 16 | 1200
26 | 土壤中有效磷 | 有效磷 | 土壤 | 1号样 | 按照实际需求定制 | 5g | 固体 | 常温避光 | 五年 | 1.《土壤检测 第7部分:土壤有效磷的测定》(NY/T 1121.7-2014) 2.《土壤 有效磷的测定 碳酸氢钠浸提-钼锑抗分光光度法》(HJ704-2014 ) 3.《土壤检测 第25部分：土壤有效磷的测定连续流动分析仪法》(NY/T 1121.25-2012) | 16 | 1190 | 5.712
|  |  |  | 2号样 | [6 empty] | 16 | 1190
|  |  |  | 3号样 | [6 empty] | 16 | 1190
27 | 土壤和沉积物中的有机氯农药的测定 | 六氯苯、α-六六六、γ-六六六、β-六六六、δ-六六六、P,P'-DDE（4,4'-DDE）、o,p’-DDT（2,4'-DDT）、p,p’-DDD（4,4'-DDD）、p,p’-DDT（4,4'-DDT） | 土壤 | 1号样 | 按照实际需求定制 | 10g | 固体 | 常温避光 | 五年 | 1、HJ 835-2017 《土壤和沉积物 有机氯农药的测定 气相色谱-质谱法》； 2、HJ 921-2017 《土壤和沉积物 有机氯农药的测定 气相色谱法》 | 10 | 3580 | 10.74
|  |  |  | 2号样 | [6 empty] | 10 | 3580
|  |  |  | 3号样 | [6 empty] | 10 | 3580
28 | 土壤中全氮 | 全氮 | 土壤 | 1号样 | 按照实际需求定制 | 5g | 固体 | 常温避光 | 五年 | 1. 《土壤质量 全氮的测定 凯氏法》(HJ717-2014) 2.《土壤检测 第24部分：土壤全氮的测定自动定氮仪法》(NY/T 1121.24-2012) 3.《土壤全氮测定法(半微量开氏法)》(NY/T 53-1987) | 16 | 1190 | 5.712
|  |  |  | 2号样 | [6 empty] | 16 | 1190
|  |  |  | 3号样 | [6 empty] | 16 | 1190
29 | 土壤中六价铬的测定 | 六价铬 | 土壤 | 1号样 | 按照实际需求定制 | 15g | 固体 | 常温避光 | 24个月 | 1、HJ 1082-2019 《土壤和沉积物 六价铬的测定 碱溶液提取-火焰原子吸收分光光度法》 | 16 | 1190 | 9.52
|  |  |  | 2号样 | [6 empty] | 16 | 1190
|  |  |  | 3号样 | [6 empty] | 16 | 1190
|  |  |  | 4号样 | [6 empty] | 16 | 1190
|  |  |  | 5号样 | [6 empty] | 16 | 1190
30 | 土壤中重金属 | 银（Ag）、砷（As）、钡（Ba）、铍（Be）、铋（Bi）、镉（Cd）、 铬（Cr）、钴（Co）、铜（Cu）、锂（Li）、锰（Mn）、钼（Mo）、镍（Ni）、锑（Sb）、锶（Sr）、 铅（Pb）、铊（Tl）、钒（V）锌（Zn） | 土壤 | 1号样 | 按照实际需求定制 | 4g | 固体 | 常温避光 | 24个月 | 1.《土壤和沉积物 19种金属元素总量的测定 电感耦合等离子体质谱法》 (HJ1315—2023) 2.《土壤和沉积物 铜、锌、铅、 镍、铬的测定 火焰原子吸收 分光光度法》(HJ 491-2019) 3.《土壤和沉积物 12种金属元素的测定 王水提取-电感耦合等离子体质谱法》（HJ 803-2016) 4.《土壤和沉积物 金属元素总量的消解 微波消解法》（HJ 832-2017） 5.《土壤和沉积物 汞、砷、硒、铋、锑的测定 微波消解/原子荧光法》（HJ 680-2013） 6.《土壤质量 镍的测定 火焰原子吸收分光光度法》（GB/T 17139-1997） 7.《土壤 总铬的测定 火焰原子吸收分光光度法》（HJ 491—2009） 8《土壤质量 铜、锌的测定 火焰原子吸收分光光度法》（GB/T 17138-1997） 9.《土壤质量 铅、镉的测定 石墨炉原子吸收分光光度法》（GB/T 17141-1997） 10.《土壤和沉积物 铍的测定 石墨炉原子吸收分光光度法》（HJ 737-2015） 11.《土壤和沉积物 铊的测定 石墨炉原子吸收分光光度法》（HJ 1080-2019） 12.《土壤和沉积物 钴的测定 火焰原子吸收分光光度法》（HJ 1081-2019） | 16 | 1585 | 12.68
|  |  |  | 2号样 | [6 empty] | 16 | 1585
|  |  |  | 3号样 | [6 empty] | 16 | 1585
|  |  |  | 4号样 | [6 empty] | 16 | 1585
|  |  |  | 5号样 | [6 empty] | 16 | 1585
31 | 土壤中的汞 | 汞 | 土壤 | 1号样 | 按照实际需求定制 | 4g | 固体 | 常温避光 | 24个月 | 1.《土壤和沉积物 汞、砷、硒、铋、锑的测定 微波消解/原子荧光法》（HJ 680-2013） 2.《土壤质量 总汞的测定 冷原子吸收分光光度法》（GB/T 17136-1997） 3.《土壤质量 总汞、总砷、总铅的测定 原子荧光法 第1部分：土壤中总汞的测定》（GB/T 22105.1-2008） 4.《土壤和沉积物 总汞的测定 催化热解-冷原子吸收分光光度法》（HJ 923-2017） | 16 | 1585 | 12.68
|  |  |  | 2号样 | [6 empty] | 16 | 1585
|  |  |  | 3号样 | [6 empty] | 16 | 1585
|  |  |  | 4号样 | [6 empty] | 16 | 1585
|  |  |  | 5号样 | [6 empty] | 16 | 1585
32 | 化妆品中重金属检测 | 铅、砷、镉、铬、钇、铒 | 化妆品 | 1号样 | 按照实际需求定制 | 10g | 固体 | 常温避光 | 24个月 | 1.《化妆品安全技术规范》第四章 1.3 1.4 1.5 1.6 1.7 | 12 | 1150 | 5.52
|  |  |  | 2号样 | [6 empty] | 12 | 1150
|  |  |  | 3号样 | [6 empty] | 12 | 1150
|  |  |  | 4号样 | [6 empty] | 12 | 1150
33 | 糕点中丙酸 | 丙酸 | 食品 | 1号样 | 按照实际需求定制 | 20g | 固体 | 常温避光 | 24个月 | 1.《食品安全国家标准 食品中丙酸及其盐的测定》(GB 5009.120-2025) | 12 | 1260 | 4.536
|  |  |  | 2号样 | [6 empty] | 12 | 1260
|  |  |  | 3号样 | [6 empty] | 12 | 1260
34 | 虾肉中磷酸盐 | 磷酸盐 | 食品 | 1号样 | 按照实际需求定制 | 20g | 固体 | 常温避光 | 24个月 | 1.《食品安全国家标准 食品中多种磷酸盐的测定《(GB 5009.256-2025) | 12 | 1330 | 4.788
|  |  |  | 2号样 | [6 empty] | 12 | 1330
|  |  |  | 3号样 | [6 empty] | 12 | 1330
35 | 小麦粉中黄曲霉毒素B1（AFB1）和脱氧雪腐镰刀菌烯醇（DON）含量测定的盲样 | 黄曲霉毒素B1（AFB1）、脱氧雪腐镰刀菌烯醇（DON） | 食品 | 1号样 | 按照实际需求定制 | 50g/瓶 | 固体 | 常温避光 | 24个月 | 1.《食品安全国家标准 食品中黄曲霉毒素B族和G族的测定》(GB 5009.22-2016) 2.《食品安全国家标准 食品中脱氧雪腐镰刀菌烯醇及其乙酰化衍生物的测定》(GB 5009.111-2016) 3.《粮油检验 粮油及制品中黄曲霉毒素含量测定 柱后光化学衍生高效液相色谱法》(LS/T 6122-2017) 4.《食品中黄曲霉毒素B族和G族的测定》(GB 5009.22-2016) | 12 | 1280 | 7.68
|  |  |  | 2号样 | [6 empty] | 12 | 1280
|  |  |  | 3号样 | [6 empty] | 12 | 1280
|  |  |  | 4号样 | [6 empty] | 12 | 1280
|  |  |  | 5号样 | [6 empty] | 12 | 1280
36 | 食品中甲胺磷的测定 | 甲胺磷、α-六六六、β-六六六、γ-六六六、δ-六六六、2,4'-滴滴涕、4,4'-滴滴涕、4,4'-滴滴伊 | 食品 | 1号样 | 按照实际需求定制 | 100mL | 液体 | 常温避光 | 24个月 | GB/T 5009.19-2008 食品中有机氯农药多组分残留量的测定；GB/T 5009.146-2008 植物性食品中有机氯和拟除虫菊酯类农药多种残留量的测定 | 12 | 1350 | 4.86
|  |  |  | 2号样 | [6 empty] | 12 | 1350
|  |  |  | 3号样 | [6 empty] | 12 | 1350
37 | 食品中重金属检测 | 砷、铅、镉、铬 | 食品 | 1号样 | 按照实际需求定制 | 10g | 固体 | 常温避光 | 24个月 | 食品安全国家标准 食品中多元素的测定GB 5009.268-2025 | 12 | 1350 | 6.48
|  |  |  | 2号样 | [6 empty] | 12 | 1350
|  |  |  | 3号样 | [6 empty] | 12 | 1350
|  |  |  | 4号样 | [6 empty] | 12 | 1350
38 | 食品中汞检测 | 汞 | 食品 | 1号样 | 按照实际需求定制 | 10g | 固体 | 常温避光 | 24个月 | 食品安全国家标准 食品中多元素的测定GB 5009.268-2025 | 12 | 1250 | 6
|  |  |  | 2号样 | [6 empty] | 12 | 1250
|  |  |  | 3号样 | [6 empty] | 12 | 1250
|  |  |  | 4号样 | [6 empty] | 12 | 1250
39 | 食品中蛋白质、脂肪的测定 | 蛋白质、脂肪 | 食品 | 1号样 | 按照实际需求定制 | 20g | 固体 | 常温避光 | 24个月 | 食品安全国家标准 食品中蛋白质的测定GB 5009.5-2025 食品安全国家标准 食品中脂肪的测定GB 5009.6-2016 | 16 | 1390 | 6.672
|  |  |  | 2号样 | [6 empty] | 16 | 1390
|  |  |  | 3号样 | [6 empty] | 16 | 1390
40 | 大肠菌群的定量测定 | 大肠菌群 | 微生物 | 1号样 | 按照实际需求定制 | 1g | 冻干粉 | 常温避光 | 24个月 | GB 4789.3-2025 食品安全国家标准 食品微生物学检验 大肠菌群计数 ；GB/T 5750.12-2023 生活饮用水标准检验方法 微生物指标 | 30 | 1540 | 13.86
|  |  |  | 2号样 | [6 empty] | 30 | 1540
|  |  |  | 3号样 | [6 empty] | 30 | 1540
41 | 菌落总数的定量测定 | 菌落总数 | 微生物 | 1号样 | 按照实际需求定制 | 1g | 冻干粉 | 常温避光 | 24个月 | GB 4789.2-2022 食品安全国家标准 食品微生物学检验 菌落总数测定； 《化妆品安全技术规范》(2015年版)； GB/T 7918.2-1987化妆品微生物标准检验方法细菌总数测定； GB/T 5750.12-2023 生活饮用水标准检验方法 微生物指标 | 30 | 1540 | 13.86
|  |  |  | 2号样 | [6 empty] | 30 | 1540
|  |  |  | 3号样 | [6 empty] | 30 | 1540
42 | 钢铁及合金 | 碳（C）、硫（S） | 金属材料 | 1号样 | 按照实际需求定制 | 10g/瓶 | 屑样固体 | 室温23℃±2℃ | 24个月 | 适用标准：1、GB/T20123-2022《钢铁总碳硫含量的测定 高频感应炉燃烧后红外吸收法（常规方法）》 | 10 | 399 | 1.197
|  |  |  | 2号样 | [6 empty] | 10 | 399
|  |  |  | 3号样 | [6 empty] | 10 | 399
43 | 钢铁及合金 | 氢（H） | 金属材料 | 1号样 | 按照实际需求定制 | 5粒/瓶 | 粒状样品 | 室温23℃±2℃ | 24个月 | 适用标准：1、GB/T 223.82-2018《钢铁 氢含量的测定 惰性气体熔融-热导或红外法》 | 10 | 990 | 2.97
|  |  |  | 2号样 | [6 empty] | 10 | 990
|  |  |  | 3号样 | [6 empty] | 10 | 990
44 | 钢铁及合金屑状样品 | 硅（Si）、锰（Mn）、磷（P） | 金属材料 | 1号样 | 按照实际需求定制 | 20g/瓶 | 屑样固体 | 室温23℃±2℃ | 24个月 | 硅（Si）适用标准： 1、GB/T 223.5-2008《钢铁 酸溶硅和全硅含量的测定 还原型硅钼酸盐分光光度法》、 2、GB/T 223.90-2021《钢铁及合金 硅含量的测定 电感耦合等离子体原子发射光谱法》、 3、GB/T 20125-2006《低合金钢 多元素含量的测定 电感耦合等离子体原子发射光谱法》 锰（Mn）适用标准： 1、GB/T223.63-2022《钢铁及合金 锰含量的测定 高碘酸钠（钾)分光光度法》 2、GB/T 223.64-2008《钢铁及合金化 学分析方法 火焰原子吸收光谱法测定锰量》 3、GB/T 20125-2006《低合金钢 多元素含量的测定 电感耦合等离子体原子发射光谱法》 磷（P）适用标准： 1、GB/T223.59-2008《钢铁及合金 磷含量的测定 铋磷钼蓝分光光度法和锑磷钼蓝分光光度法》、 2、GB/T 223.61-1988《钢铁及合金化学分析方法 磷钼酸铵容量法测定磷量》、 3、GB/T 223.3-1988《钢铁及合金化学分析方法 二安替比林甲烷磷钽酸重量法测定磷量》、 4、GB/T 20125-2006《低合金钢 多元素含量的测定 电感耦合等离子体原子发射光谱法》 | 10 | 400 | 1.2
|  |  |  | 2号样 | [6 empty] | 10 | 400
|  |  |  | 3号样 | [6 empty] | 10 | 400
45 | 钢铁及合金屑状样品 | 铬（Cr）、镍（Ni）、铜（Cu） | 金属材料 | 1号样 | 按照实际需求定制 | 20g/瓶 | 屑样固体 | 室温23℃±2℃ | 24个月 | Cr适用标准： 1、GB/T 223.12-1991《钢铁及合金化学分析方法 碳酸钠分离-二苯碳酰二肼光度法测定铬量》、 2、GB/T 223.11-2008《钢铁及合金 铬含量的测定 可视滴定或电位滴定法》、 3、GB/T 20125-2006《低合金钢 多元素含量的测定 电感耦合等离子体原子发射光谱法》 Ni适用标准： 1、GB/T 223.54-2022《钢铁及合金 镍含量的测定 火焰原子吸收光谱法》、 2、GB/T 223.23-2008《钢铁及合金 镍含量的测定 丁二酮肟分光光度法》、 3、GB/T 223.25-1994《钢铁及合金化学分析方法 丁二酮肟重量法测定镍量》、 4、GB/T 20125-2006《低合金钢 多元素含量的测定 电感耦合等离子体原子发射光谱法》 Cu适用标准： 1、GB/T223.53-1987《钢铁及合金化学分析方法火焰原子吸收光谱法测定铜量》、 2、GB/T223.19-1989《钢铁及合金化学分析方法 新亚铜灵-三氯甲烷萃取光度法测定铜量》、 3、GB/T 20125-2006《低合金钢 多元素含量的测定 电感耦合等离子体原子发射光谱法》 | 10 | 400 | 1.2
|  |  |  | 2号样 | [6 empty] | 10 | 400
|  |  |  | 3号样 | [6 empty] | 10 | 400
46 | 碳素钢及合金钢光谱样品 | 碳（C）、硅（Si）、锰（Mn）、磷（P）、硫（S） | 金属材料 | 1号样 | 按照实际需求定制 | 1块 | 块状固体 | 室温23℃±2℃ | 24个月 | 适用标准：GB/T 4336-2016《碳素钢和中低合金钢 多元素含量的测定 火花放电原子发射光谱法》及2017年第1号修改单 | 10 | 500 | 1.5
|  |  |  | 2号样 | [6 empty] | 10 | 500
|  |  |  | 3号样 | [6 empty] | 10 | 500
47 | 不锈钢光谱样品 | 碳（C）、铬（Cr）、镍（Ni）、钼（Mo） | 金属材料 | 1号样 | 按照实际需求定制 | 1块 | 块状固体 | 室温23℃±2℃ | 24个月 | 适用标准：GB/T 11170-2008《不锈钢 多元素含量的测定 火花放电原子发射光谱法（常规法）》 | 10 | 780 | 2.34
|  |  |  | 2号样 | [6 empty] | 10 | 780
|  |  |  | 3号样 | [6 empty] | 10 | 780
48 | 铝合金光谱样品 | 硅（Si）、铁（Fe）、锰（Mn）、镁（Mg） | 金属材料 | 1号样 | 按照实际需求定制 | 1块 | 块状固体 | 室温23℃±2℃ | 24个月 | 适用标准：GB/T 7999-2015《铝及铝合金光电直读发射光谱分析方法》 | 10 | 990 | 2.97
|  |  |  | 2号样 | [6 empty] | 10 | 990
|  |  |  | 3号样 | [6 empty] | 10 | 990
49 | 棒状拉伸试样 | 规定塑性延伸强度、抗拉强度、断后伸长率、断面收缩率 | 金属材料 | 1号样 | 按照实际需求定制 | 1根 | 固体 | 室温23℃±2℃ | 24个月 | 适用标准：GB/T228.1-2021《金属材料 拉伸试验 第1部分：室温试验方法》 | 10 | 690 | 2.07
|  |  |  | 2号样 | [6 empty] | 10 | 690
|  |  |  | 3号样 | [6 empty] | 10 | 690
50 | 热轧带肋钢筋拉伸试样 | 下屈服强度、抗拉强度、断后伸长率、最大力总延伸率 | 金属材料 | 1号样 | 按照实际需求定制 | 1根 | 固体 | 室温23℃±2℃ | 24个月 | 适用标准：GB/T28900-2022《钢筋混凝土用钢材试验方法》 | 10 | 480 | 1.44
|  |  |  | 2号样 | [6 empty] | 10 | 480
|  |  |  | 3号样 | [6 empty] | 10 | 480
51 | 板材室温拉伸 | 规定塑性延伸强度、抗拉强度、断后伸长率 | 金属材料 | 1号样 | 按照实际需求定制 | 1根 | 固体 | 室温23℃±2℃ | 24个月 | 适用标准：GB/T 16865-2023《变形铝、镁及其合金加工制品拉伸试验用试样及方法》、GB/T228.1-2021《金属材料 拉伸试验 第1部分：室温试验方法》 | 10 | 690 | 2.07
|  |  |  | 2号样 | [6 empty] | 10 | 690
|  |  |  | 3号样 | [6 empty] | 10 | 690
52 | 维氏硬度样品 | HV1 | 金属材料 | 1号样 | 按照实际需求定制 | 1块 | 固体 | 室温23℃±2℃ | 24个月 | 适用标准：GB/T 4340.1-2024《金属材料 维氏硬度试验 第1部分：试验方法》 | 10 | 990 | 2.97
|  |  |  | 2号样 | [6 empty] | 10 | 990
|  |  |  | 3号样 | [6 empty] | 10 | 990
53 | 维氏硬度样品 | HV5 | 金属材料 | 1号样 | 按照实际需求定制 | [5 empty] | 10 | 990 | 2.97
|  |  |  | 2号样 | [6 empty] | 10 | 990
|  |  |  | 3号样 | [6 empty] | 10 | 990
54 | 布氏硬度样品 | HBW10/3000 | 金属材料 | 1号样 | 按照实际需求定制 | 1块 | 固体 | 室温23℃±2℃ | 24个月 | 适用标准：GB/T 231.1-2018《金属材料 布氏硬度试验 第1部分：试验方法》 | 10 | 990 | 4.95
|  |  |  | 2号样 | [6 empty] | 10 | 990
|  |  |  | 3号样 | [6 empty] | 10 | 990
|  |  |  | 4号样 | [6 empty] | 10 | 990
|  |  |  | 5号样 | [6 empty] | 10 | 990
55 | 金属平均晶粒度 | 平均晶粒度 | 金属材料 | 1号样 | 按照实际需求定制 | 1块 | 固体 | 室温23℃±2℃ | 24个月 | 适用标准：GB/T 6394-2017《金属平均晶粒度测定方法》 | 10 | 2780 | 13.9
|  |  |  | 2号样 | [6 empty] | 10 | 2780
|  |  |  | 3号样 | [6 empty] | 10 | 2780
|  |  |  | 4号样 | [6 empty] | 10 | 2780
|  |  |  | 5号样 | [6 empty] | 10 | 2780
56 | 金属显微组织 | 显微组织 | 金属材料 | 1号样 | 按照实际需求定制 | 1块 | 固体 | 室温23℃±2℃ | 24个月 | 适用标准：GB/T 13298-2015《金属显微组织检验方法》 | 10 | 2950 | 8.85
|  |  |  | 2号样 | [6 empty] | 10 | 2950
|  |  |  | 3号样 | [6 empty] | 10 | 2950
57 | 金属非金属夹杂物 | 非金属夹杂物 | 金属材料 | 1号样 | 按照实际需求定制 | 1块 | 固体 | 室温23℃±2℃ | 24个月 | 适用标准：GB/T 10561-2023《钢中非金属夹杂物含量的测定 标准评级图显微检验法》 | 10 | 2950 | 8.85
|  |  |  | 2号样 | [6 empty] | 10 | 2950
|  |  |  | 3号样 | [6 empty] | 10 | 2950
58 | 金属材料低倍组织 | 低倍组织 | 金属材料 | 1号样 | 按照实际需求定制 | 1块 | 固体 | 室温23℃±2℃ | 24个月 | 适用标准：GB/T 1979-2025《结构钢低倍组织缺陷评定 酸浸法和超声检测法》GB/T 226-2015《钢的低倍组织及缺陷酸蚀检验法》 | 10 | 2450 | 7.35
|  |  |  | 2号样 | [6 empty] | 10 | 2450
|  |  |  | 3号样 | [6 empty] | 10 | 2450
59 | 涂镀层厚度 | 涂镀层厚度 | 金属材料 | 1号样 | 按照实际需求定制 | 1块 | 固体 | 室温23℃±2℃ | 24个月 | 适用标准：GB/T 4956-2025《磁性基体上非磁性覆盖层 覆盖层厚度测量 磁性法》 | 10 | 2950 | 8.85
|  |  |  | 2号样 | [6 empty] | 10 | 2950
|  |  |  | 3号样 | [6 empty] | 10 | 2950
60 | 金属材料中性盐雾试验 | 质量损失 | 金属材料 | 1号样 | 按照实际需求定制 | 4片/组 | 固体 | 室温23℃±2℃ | 24个月 | 适用标准：GB/T 10125-2021《人造气氛腐蚀试验 盐雾试验》 | 10 | 1950 | 5.85
|  |  |  | 2号样 |  | 4片/组 |  |  |  |  | 10 | 1950
|  |  |  | 3号样 |  | 4片/组 |  |  |  |  | 10 | 1950
61 | 水泥 | CaO，烧失量(LOI)，MgO | 建工建材 | 1号样 | 按照实际需求定制 | 20克/袋 | 固体 | 室温23℃±2℃ | 24个月 | 适用标准：GB/T 176-2016《水泥化学分析方法》 | 10 | 990 | 2.97
|  |  |  | 2号样 |  | 20克/袋 |  |  |  |  | 10 | 990
|  |  |  | 3号样 |  | 20克/袋 |  |  |  |  | 10 | 990
62 | 水泥 | 密度、比表面积 | 建工建材 | 1号样 | 按照实际需求定制 | 300g/袋 | 固体 | 室温23℃±2℃ | 24个月 | 适用标准：GB/T 208-2014《水泥密度测定方法》、GB/T8074-2008《水泥比表面积测定方法勃氏法》 | 10 | 990 | 2.97
|  |  |  | 2号样 |  | 300g/袋 |  |  |  |  | 10 | 990
|  |  |  | 3号样 |  | 300g/袋 |  |  |  |  | 10 | 990
63 | 水泥 | 氯离子含量 | 建工建材 | 1号样 | 按照实际需求定制 | 25g/瓶 | 固体 | 室温23℃±2℃ | 24个月 | 适用标准：GB/T 176-2017《水泥化学分析方法》 | 10 | 990 | 2.97
|  |  |  | 2号样 |  | 25g/瓶 |  |  |  |  | 10 | 990
|  |  |  | 3号样 |  | 25g/瓶 |  |  |  |  | 10 | 990
64 | 建设用砂 | 氯离子含量 | 建工建材 | 1号样 | 按照实际需求定制 | 20g/瓶 | 固体 | 室温23℃±2℃ | 24个月 | 适用标准：JGJ52-2006《普通混凝土用砂、石质量及检验方法标准》 | 10 | 780 | 2.34
|  |  |  | 2号样 |  | 20g/瓶 |  |  |  |  | 10 | 780
|  |  |  | 3号样 |  | 20g/瓶 |  |  |  |  | 10 | 780
65 | 预应力混凝土用钢绞线拉伸 | 最大力Fm、0.2%屈服力Fp0.2、最大力总延伸率Agt | 建工建材 | 1号样 | 按照实际需求定制 | 3支/组，试样是由7根钢丝捻制的钢绞线，公称直径：15.20mm，长度：1200mm。 | 固体 | 室温23℃±2℃ | 24个月 | 适用标准：GB/T 5224-2023《预应力混凝土用钢绞线》、 GB/T 21839-2019《预应力混凝土用钢材试验方法》 | 10 | 780 | 2.34
|  |  |  | 2号样 | [6 empty] | 10 | 780
|  |  |  | 3号样 | [6 empty] | 10 | 780
66 | 焦炭 | 全硫、灰分、挥发分 | 煤及相关产品 | 1号样 | 按照实际需求定制 | 50g/瓶 | 固体 | 室温23℃±2℃ | 24个月 | 适用标准：GB/T2001-2013《焦炭工业分析测定方法》、GB/T2286-2017《焦炭全硫含量的测定方法》 | 10 | 780 | 2.34
|  |  |  | 2号样 |  | 50g/瓶 | 固体 |  |  |  | 10 | 780
|  |  |  | 3号样 |  | 50g/瓶 | 固体 |  |  |  | 10 | 780
67 | 焦炭 | 发热量 | 煤及相关产品 | 1号样 | 按照实际需求定制 | 50g/瓶 | 固体 | 室温23℃±2℃ | 24个月 | 适用标准：GB/T 213-2008《煤的发热量测定方法》 | 10 | 780 | 2.34
|  |  |  | 2号样 |  | 50g/瓶 | 固体 |  |  |  | 10 | 780
|  |  |  | 3号样 |  | 50g/瓶 | 固体 |  |  |  | 10 | 780
68 | 煤 | 发热量 | 煤及相关产品 | 1号样 | 按照实际需求定制 | 50g/瓶 | 固体 | 室温23℃±2℃ | 24个月 | 适用标准：GB/T 213-2008《煤的发热量测定方法》 | 10 | 780 | 2.34
|  |  |  | 2号样 |  | 50g/瓶 | 固体 |  |  |  | 10 | 780
|  |  |  | 3号样 |  | 50g/瓶 | 固体 |  |  |  | 10 | 780
69 | 煤 | C N H | 煤及相关产品 | 1号样 | 按照实际需求定制 | 50g/瓶 | 固体 | 室温23℃±2℃ | 24个月 | 适用标准：GB/T476-2008《煤中碳和氢的测定方法》、GB/T19227-2008《煤中氮的测定方法》 | 10 | 780 | 2.34
|  |  |  | 2号样 |  | 50g/瓶 | 固体 |  |  |  | 10 | 780
|  |  |  | 3号样 |  | 50g/瓶 | 固体 |  |  |  | 10 | 780
70 | 煤灰 | 变形温度、软化温度、半球温度、流动温度 | 煤及相关产品 | 1号样 | 按照实际需求定制 | 30g/瓶 | 固体 | 室温23℃±2℃ | 24个月 | 适用标准：GB/T 219-2008《煤灰熔融性的测定方法》 | 10 | 1950 | 5.85
|  |  |  | 2号样 |  | 30g/瓶 | 固体 |  |  |  | 10 | 1950
|  |  |  | 3号样 |  | 30g/瓶 | 固体 |  |  |  | 10 | 1950
71 | 煤炭 | 黏结指数 | 煤及相关产品 | 1号样 | 按照实际需求定制 | 25g/瓶 | 固体 | 室温23℃±2℃ | 24个月 | 适用标准：GB/T 5447-2014《烟煤黏结指数测定方法》 | 10 | 1950 | 5.85
|  |  |  | 2号样 |  | 25g/瓶 | 固体 |  |  |  | 10 | 1950
|  |  |  | 3号样 |  | 25g/瓶 | 固体 |  |  |  | 10 | 1950
72 | 煤炭 | 真相对密度 | 煤及相关产品 | 1号样 | 按照实际需求定制 | 50g/瓶 | 固体 | 室温23℃±2℃ | 24个月 | 适用标准：GB/T 217-2008《煤的真相对密度测定方法》 | 10 | 990 | 2.97
|  |  |  | 2号样 |  | 50g/瓶 | 固体 |  |  |  | 10 | 990
|  |  |  | 3号样 |  | 50g/瓶 | 固体 |  |  |  | 10 | 990
73 | 纺织品 | 经向断裂强力 | 纺织品 | 1号样 | 按照实际需求定制 | 1片/袋 | 固体 | 室温23℃±2℃ | 24个月 | 适用标准：GB/T3923.1-2013《纺织品 织物拉伸性能 第1部分：断裂强力和断裂伸长率的测定（条样法）》 | 10 | 990 | 2.97
|  |  |  | 2号样 |  | 1片/袋 | 固体 |  |  |  | 10 | 990
|  |  |  | 3号样 |  | 1片/袋 | 固体 |  |  |  | 10 | 990
74 | 纺织品 | 经向撕破强力、纬向撕破强力 | 纺织品 | 1号样 | 按照实际需求定制 | 1片/袋 | 固体 | 室温23℃±2℃ | 24个月 | 适用标准：GB/T3917.1-2009《纺织品 织物撕破性能 第1部分：冲击摆锤法撕破强力的测定》 | 10 | 990 | 2.97
|  |  |  | 2号样 |  | 1片/袋 | 固体 |  |  |  | 10 | 990
|  |  |  | 3号样 |  | 1片/袋 | 固体 |  |  |  | 10 | 990
75 | 纺织品 | 耐酸汗渍原样变色级数、粘纤沾色级数、聚酯沾色级数 | 纺织品 | 1号样 | 按照实际需求定制 | 1片/袋 | 固体 | 室温23℃±2℃ | 24个月 | 适用标准：GB/T3922-2013《纺织品 色牢度试验 耐汗渍色牢度》 | 10 | 990 | 2.97
|  |  |  | 2号样 |  | 1片/袋 | 固体 |  |  |  | 10 | 990
|  |  |  | 3号样 |  | 1片/袋 | 固体 |  |  |  | 10 | 990
76 | 纺织品 | 耐皂洗原样变色级数、耐皂洗棉贴村沾色级数、耐皂洗粘纤贴衬沾色级数 | 纺织品 | 1号样 | 按照实际需求定制 | 1片/袋 | 固体 | 室温23℃±2℃ | 24个月 | 适用标准：GB/T3921-2008《纺织品 色牢度试验 耐皂洗色牢度》 | 10 | 990 | 2.97
|  |  |  | 2号样 |  | 1片/袋 | 固体 |  |  |  | 10 | 990
|  |  |  | 3号样 |  | 1片/袋 | 固体 |  |  |  | 10 | 990
77 | 纺织品 | 甲醛 | 纺织品 | 1号样 | 按照实际需求定制 | 5g/袋 | 固体 | 室温23℃±2℃ | 24个月 | 适用标准：GB/T2912.1-2009《织品 甲醛的测定 第1部分：游离和水解的甲醛（水萃取法）》 | 10 | 990 | 4.95
|  |  |  | 2号样 |  | 5g/袋 | 固体 |  |  |  | 10 | 990
|  |  |  | 3号样 |  | 5g/袋 | 固体 |  |  |  | 10 | 990
|  |  |  | 4号样 |  | 5g/袋 | 固体 |  |  |  | 10 | 990
|  |  |  | 5号样 |  | 5g/袋 | 固体 |  |  |  | 10 | 990
78 | 纺织品 | 干摩擦沾色级数、湿摩擦沾色级数 | 纺织品 | 1号样 | 按照实际需求定制 | 1片/袋 | 固体 | 室温23℃±2℃ | 24个月 | 适用标准：GB/T3920-2024《纺织品 色牢度试验 耐摩擦色牢度》 | 10 | 990 | 2.97
|  |  |  | 2号样 |  | 1片/袋 | 固体 |  |  |  | 10 | 990
|  |  |  | 3号样 |  | 1片/袋 | 固体 |  |  |  | 10 | 990
79 | 纺织品 | pH | 纺织品 | 1号样 | 按照实际需求定制 | 1片/袋 | 固体 | 室温23℃±2℃ | 24个月 | 适用标准：GB/T7573-2025《纺织品 水萃取液pH值的测定》 | 10 | 990 | 2.97
|  |  |  | 2号样 |  | 1片/袋 | 固体 |  |  |  | 10 | 990
|  |  |  | 3号样 |  | 1片/袋 | 固体 |  |  |  | 10 | 990
80 | 纺织品 | 总铅、总镉 | 纺织品 | 1号样 | 按照实际需求定制 | 10克/瓶 | 固体 | 室温23℃±2℃ | 24个月 | 适用标准：GB/T 30157-2013《纺织品 总铅和总镉含量的测定》 | 10 | 1950 | 5.85
|  |  |  | 2号样 |  | 10克/瓶 | 固体 |  |  |  | 10 | 1950
|  |  |  | 3号样 |  | 10克/瓶 | 固体 |  |  |  | 10 | 1950
81 | 皮革 | 重金属含量（可溶性Pb、可溶性Cd） | 纺织品 | 1号样 | 按照实际需求定制 | 10g/瓶 | 固体 | 室温23℃±2℃ | 24个月 | 适用标准：GB21550-2008《聚氯乙烯人造革有害物质限量》 | 10 | 1950 | 5.85
|  |  |  | 2号样 |  | 10g/瓶 | 固体 |  |  |  | 10 | 1950
|  |  |  | 3号样 |  | 10g/瓶 | 固体 |  |  |  | 10 | 1950
82 | 皮革 | 六价铬 | 纺织品 | 1号样 | 按照实际需求定制 | 10g/瓶 | 固体 | 室温23℃±2℃ | 24个月 | 适用标准：GB/T22807-2019《皮革和毛皮化学试验六价铬含量的测定:分光光度法》 | 10 | 1140 | 3.42
|  |  |  | 2号样 |  | 10g/瓶 | 固体 |  |  |  | 10 | 1140
|  |  |  | 3号样 |  | 10g/瓶 | 固体 |  |  |  | 10 | 1140
83 | 塑料玩具中增塑剂 | DBP、DEHP、BBP、DINP、DIDP、DNOP | 玩具 | 1号样 | 按照实际需求定制 | 10g/瓶 | 固体 | 室温23℃±2℃ | 24个月 | 适用标准：GB/T 22048-2022《玩具及儿童用品中特定邻苯二甲酸酯增塑剂的测定》 | 10 | 1140 | 3.42
|  |  |  | 2号样 |  | 10g/瓶 | 固体 |  |  |  | 10 | 1140
|  |  |  | 3号样 |  | 10g/瓶 | 固体 |  |  |  | 10 | 1140
84 | 塑料玩具中 | Cl、Br | 玩具 | 1号样 | 按照实际需求定制 | 10g/瓶 | 固体 | 室温23℃±2℃ | 24个月 | 适用标准：GB/T 37861-2019《电子电气产品中卤素含量的测定 离子色谱法》 | 10 | 1140 | 3.42
|  |  |  | 2号样 |  | 10g/瓶 | 固体 |  |  |  | 10 | 1140
|  |  |  | 3号样 |  | 10g/瓶 | 固体 |  |  |  | 10 | 1140
85 | ABS塑料 | 四溴双酚A | 玩具 | 1号样 | 按照实际需求定制 | 20g/瓶 | 固体 | 室温23℃±2℃ | 24个月 | 适用标准：GB/T38415-2019《玩具中四溴双酚A和六溴环十二烷含量的测定高效液相色谱-串联质谱法》 | 10 | 2750 | 8.25
|  |  |  | 2号样 |  | 20g/瓶 | 固体 |  |  |  | 10 | 2750
|  |  |  | 3号样 |  | 20g/瓶 | 固体 |  |  |  | 10 | 2750
86 | 玩具软造型材料 | 可迁移硼(B) | 玩具 | 1号样 | 按照实际需求定制 | 20g/瓶 | 固体 | 室温23℃±2℃ | 24个月 | 适用标准：GB 6675.4-2025《玩具安全 第4部分：特定元素的迁移》 | 10 | 1450 | 4.35
|  |  |  | 2号样 |  | 20g/瓶 | 固体 |  |  |  | 10 | 1450
|  |  |  | 3号样 |  | 20g/瓶 | 固体 |  |  |  | 10 | 1450
87 | 皮革中增塑剂 | 邻苯二甲酸酯含量 | 玩具 | 1号样 | 按照实际需求定制 | 10g/瓶 | 固体 | 室温23℃±2℃ | 24个月 | 适用标准：GB/T GB/T29614-2021《硫化橡胶多环芳烃含量的测定》 | 10 | 1850 | 5.55
|  |  |  | 2号样 |  | 10g/瓶 | 固体 |  |  |  | 10 | 1850
|  |  |  | 3号样 |  | 10g/瓶 | 固体 |  |  |  | 10 | 1850
88 | 塑料(PVC)阻燃剂 | TCEP、TDCP、TCPP | 玩具 | 1号样 | 按照实际需求定制 | 8g/瓶 | 固体 | 室温23℃±2℃ | 24个月 | 适用标准：GB/T 36922-2018《玩具中有机磷阻燃剂含量的测定气相色谱-质谱联用法》 | 10 | 1850 | 5.55
|  |  |  | 2号样 |  | 8g/瓶 |  |  |  |  | 10 | 1850
|  |  |  | 3号样 |  | 8g/瓶 |  |  |  |  | 10 | 1850
89 | 电子电气产品限用物质一铜及铜合金中铅的测定 | Pb | 电器 | 1号样 | 按照实际需求定制 | 20g/瓶 | 固体 | 室温23℃±2℃ | 24个月 | 适用标准：GB/T26125-2011《电子电气产品六种限用物质(铅、汞、镉、六价铬、多溴联苯和多溴二苯醚)的测定》、GB/T5121.3-2008《铜及铜合金化学分析方法第3部分:铅含量的测定》GB/T5121.27-2008《铜及铜合金化学分析方法第27部分:电感耦合等离子体原子发射光谱法》 | 10 | 990 | 2.97
|  |  |  | 2号样 |  | 20g/瓶 |  |  |  |  | 10 | 990
|  |  |  | 3号样 |  | 20g/瓶 |  |  |  |  | 10 | 990
90 | 电子电气产品限用物质一铝及铝合金中铅和镉的测定 | Pb,Cd | 电器 | 1号样 | 按照实际需求定制 | 20g/瓶 | 固体 | 室温23℃±2℃ | 24个月 | 适用标准：GB/T26125-2011《电子电气产品六种限用物质(铅、汞、镉、六价铬、多溴联苯和多溴二苯醚)的测定》、GB/T 20975.6-2020《铝及铝合金化学分析方法第6部分:镉含量的测定》GB/T20975.25-2020《铝及铝合金化学分析方法第25部分:元素含量的测定电感耦合等离子体原子发射光谱法》 | 10 | 990 | 2.97
|  |  |  | 2号样 |  | 20g/瓶 |  |  |  |  | 10 | 990
|  |  |  | 3号样 |  | 20g/瓶 |  |  |  |  | 10 | 990
91 | 电子电气产品限用物质一锌及锌合金中铅和镉的测定 | Pb,Cd | 电器 | 1号样 | 按照实际需求定制 | 20g/瓶 | 固体 | 室温23℃±2℃ | 24个月 | 适用标准：GB/T26125-2011《电子电气产品六种限用物质(铅、汞、镉、六价铬、多溴联苯和多溴二苯醚)的测定》、GB/T12689.12-2004《锌及锌合金化学分析方法铅､镉､铁､铜､锡､铝､砷､锑､镁､镧､铈量的测定电感耦合等离子体-发射光谱法》GB/T12689.3-2004《锌及锌合金化学分析方法镉量的测定火焰原子吸收光谱法》 | 10 | 1300 | 3.9
|  |  |  | 2号样 |  | 20g/瓶 |  |  |  |  | 10 | 1300
|  |  |  | 3号样 |  | 20g/瓶 |  |  |  |  | 10 | 1300
92 | 电子电气产品限用物质一塑料(ABS)中有害物质的测定 | Pb,Cd,Hg,Br | 电器 | 1号样 | 按照实际需求定制 | 10g/瓶 | 固体 | 室温23℃±2℃ | 24个月 | 适用标准：GB/T26125-2011《电子电气产品六种限用物质(铅、汞、镉、六价铬、多溴联苯和多溴二苯醚)的测定》 | 10 | 1300 | 3.9
|  |  |  | 2号样 |  | 10g/瓶 |  |  |  |  | 10 | 1300
|  |  |  | 3号样 |  | 10g/瓶 |  |  |  |  | 10 | 1300
93 | 电子电气产品限用物质一塑料中阻燃剂含量的测定 | 十溴二苯醚 | 电器 | 1号样 | 按照实际需求定制 | 10g/瓶 | 固体 | 室温23℃±2℃ | 24个月 | 适用标准：GB/T26125-2011《电子电气产品六种限用物质(铅、汞、镉、六价铬、多溴联苯和多溴二苯醚)的测定》 | 10 | 1300 | 3.9
|  |  |  | 2号样 |  | 10g/瓶 |  |  |  |  | 10 | 1300
|  |  |  | 3号样 |  | 20克/瓶 |  |  |  |  | 10 | 1300