## 1.1B.1.1 招标工程量清单封面
| 江苏省生态地质调查大队六合基地既有建筑涉危改造 |  | 工程
招标工程量清单
招 标 人：
（盖章）
2026年09月24日

## 1.2C.1.1 招标工程量清单扉页
|  | 工程名称： |  | 江苏省生态地质调查大队六合基地既有建筑涉危改造
标段名称：
招标工程量清单
| 编 制 人： |  |  |  | (造价专业人员签字及盖章)
| 审 核 人： |  |  |  | (签字及盖章)
| 编 制 单 位： |  |  |  | (盖章)
| 法定代表人 或其授权人： |  |  |  | (签字或盖章)
| 招 标 人： |  |  |  | (盖章)
| 法定代表人 或其授权人： |  |  |  | (签字或盖章)
| 编 制 时 间： |  | 2026年9月24日

## 2.1E.1.1-2 单项工程汇总表
单项工程汇总表
工程名称：建筑工程 |  |  |  | 第1页 共1页
序号 | 项目内容 | 金额(元) | 其中：(元)
|  |  | 专业工程暂估价 |  | 安全生产
1 | 1#宿舍 | 0.00 | 0.00
2 | 2#宿舍 | 0.00 | 0.00
3 | 化验楼 | 0.00 | 0.00
4 | 浴室 | 0.00 | 0.00
合 计 |  | 0.00 | 0.00
未来软件编制 |  | 2026年9月28日

## 3.1E.1.1-3 单位工程汇总表
单位工程汇总表
工程名称：1#宿舍 |  |  | 标段： | 第1页 共1页
序号 | 项目内容 |  |  |  | 金额(元)
1 | 分部分项工程
1.1 | 拆除工程
1.2 | 砌筑工程
1.3 | 混凝土及钢筋混凝土工程
1.4 | 屋面及防水工程
1.5 | 楼地面装饰工程
1.6 | 墙、柱面装饰与隔断、幕墙工程
1.7 | 天棚工程
1.8 | 油漆、涂料、裱糊工程
1.9 | 其他装饰工程
2 | 措施项目
2.1 | 其中：安全生产
3 | 其他项目
3.1 | 其中：暂列金额 |  |  |  | 0.00
3.2 | 其中：专业工程暂估价 |  |  |  | 0.00
3.3 | 其中：计日工
3.4 | 其中：总承包服务费
3.5 | 其中：合同中约定的其他项目
4 | 增值税
合 计 |  |  |  |  | 0.00
未来软件编制 |  | 2026年9月28日

## 3.2E.2.1 分部分项工程项目清单计价表
分部分项工程项目清单计价表
工程名称：1#宿舍 |  |  |  |  | 标段： |  |  |  | 第1页 共5页
序 号 | 项目编码 | 项目名称 | 项目特征描述 |  |  | 计量 单位 | 工程量 | 金 额(元)
[8 empty] | 综合单价 |  | 合价 | 其中
材料暂估价
|  | A 拆除工程 |  |  |  |  | 1
1 | 01B001 | 砖砌体拆除 | 1.砌体材质:详现场 2.拆除高度:详现场 3.拆除砌体的截面尺寸:详现场 4.砌体表面的附着物种类:抹灰、涂料等，详现场 5.建渣场内、外运输:运至场内指定地点归堆并外运，包含运输、处置、消纳等所有费用。运距投标人自行考虑，结算时不做调整。 |  |  | m3 | 0.81
2 | 01B002 | 立面抹灰层拆除 | 1.拆除部位:墙面抹灰层及其表面附着物 2.抹灰层种类:详见现场 3.建渣场内、外运输:运至场内指定地点归堆并外运，包含运输、处置、消纳等所有费用。运距投标人自行考虑，结算时不做调整。 |  |  | m2 | 1050.82
3 | 01B003 | 天棚抹灰面拆除 | 1.拆除部位:顶棚 2.抹灰层种类:高压水枪冲洗青苔、浮灰、油污、旧起皮涂料 ；松散砂浆全部铲除，空鼓、起砂、酥松层剔除，露出坚实水泥基底 3.建渣场内、外运输:运至场内指定地点归堆并外运，包含运输、处置、消纳等所有费用。运距投标人自行考虑，结算时不做调整。 |  |  | m2 | 312.07
4 | 01B004 | 门拆除 | 1.室内高度:详现场 2.门窗洞口尺寸:详现场 3.材质:详现场 4.建渣场内、外运输:运至场内指定地点归堆并外运，包含运输、处置、消纳等所有费用。运距投标人自行考虑，结算时不做调整。 |  |  | 樘 | 7
本页小计
未来软件编制 |  |  |  | 2026年9月28日
分部分项工程项目清单计价表
工程名称：1#宿舍 |  |  |  |  | 标段： |  |  |  | 第2页 共5页
序 号 | 项目编码 | 项目名称 | 项目特征描述 |  |  | 计量 单位 | 工程量 | 金 额(元)
[8 empty] | 综合单价 |  | 合价 | 其中
材料暂估价
5 | 01B005 | 瓦屋面拆除 | 1.:拆除瓦屋面，含屋脊、檐口、木椽条等所有构件，预制水泥檩条除外 2.:还能继续使用的旧瓦、挂瓦条、木椽条、基层板等单独堆放，后续利旧使用 3.建渣场内、外运输:运至场内指定地点归堆并外运，包含运输、处置、消纳等所有费用。运距投标人自行考虑，结算时不做调整。 |  |  | m2 | 466.44
6 | 01B006 | 栏杆、栏板拆除 | 1.栏杆（板）的高度:详现场 2.栏杆、栏板种类:详现场 3.建渣场内、外运输:运至场内指定地点归堆并外运，包含运输、处置、消纳等所有费用。运距投标人自行考虑，结算时不做调整。 |  |  | m | 30.86
|  | A.4 砌筑工程 |  |  |  |  | 1
7 | 010401004001 | 空心砖墙 | 1.砖品种、规格、强度等级:实心混凝土砖 2.砂浆强度等级、配合比:混合M7.5 |  |  | m3 | 3.63
|  | A.5 混凝土及钢筋混凝土工程 |  |  |  |  | 1
8 | 010502022001 | 圈梁 | 1.混凝土强度等级:C25 2.部位:栏杆底部细石混凝土翻边 |  |  | m3 | 0.46
9 | 010505012001 | 圈梁模板 |  |  |  | m2 | 6.2
|  | A.9 屋面及防水工程 |  |  |  |  | 1
本页小计
未来软件编制 |  |  |  | 2026年9月28日
分部分项工程项目清单计价表
工程名称：1#宿舍 |  |  |  |  | 标段： |  |  |  | 第3页 共5页
序 号 | 项目编码 | 项目名称 | 项目特征描述 |  |  | 计量 单位 | 工程量 | 金 额(元)
[8 empty] | 综合单价 |  | 合价 | 其中
材料暂估价
10 | 010901001001 | 瓦屋面 | 1.瓦品种、规格:平瓦（现有瓦破损的局部换新） 2.挂瓦条:中距按瓦材规格（现有挂瓦条破损的局部换新） 3.透汽防水垫层:1.5厚透汽防水垫层二道 4.基层板:阻燃板20mm厚，B1级 5.木椽条:木椽条 6.檩条:现有预制水泥檩条（裂缝宽度>0.3mm、露筋、酥松部位必须用环氧修补砂浆补强） 7.屋脊:脊瓦（现有瓦破损的局部换新） 8.:木椽条按100%修复，基层板、防水按50%修复 9.其他:详见图纸设计 |  |  | m2 | 466.44
11 | 010903002001 | 墙面涂膜防水 | 1.防水膜品种:聚合物水泥砂浆防水涂料 2.涂膜厚度、遍数:1.5厚 |  |  | m2 | 606.84
12 | 010904002001 | 楼(地)面涂膜防水 | 1.防水膜品种:JS-Ⅱ型聚合物水泥基防水涂料 2.涂膜厚度、遍数:1.5厚 3.上翻高度:从楼层标高处算翻起250高 |  |  | m2 | 60.48
|  | A.11 楼地面装饰工程 |  |  |  |  | 1
13 | 011101006001 | 平面砂浆找平层 | 1.板面处理:清理现有预制板,板缝填抗裂砂浆,满贴100mm宽耐碱玻纤网格布覆盖整条板缝 2.界面剂:一道 3.找平层厚度、砂浆配合比:20厚DSM20（1:2.5干硬性水泥砂浆）找平层 4.防水砂浆:5厚聚合物水泥砂浆防水砂浆（干粉型） |  |  | m2 | 51.27
|  | A.12 墙、柱面装饰与隔断、幕墙工程 |  |  |  |  | 1
14 | 011201001001 | 墙面一般抹灰 内墙 | 1.墙体类型:砖基层墙体 2.底层厚度、砂浆配合比:刷界面处理剂一道，12厚1:3水泥砂浆打底，满铺一道耐碱玻纤网格布 3.面层厚度、砂浆配合比:6厚1:2.5水泥砂浆粉面 |  |  | m2 | 1371
本页小计
未来软件编制 |  |  |  | 2026年9月28日
分部分项工程项目清单计价表
工程名称：1#宿舍 |  |  |  |  | 标段： |  |  |  | 第4页 共5页
序 号 | 项目编码 | 项目名称 | 项目特征描述 |  |  | 计量 单位 | 工程量 | 金 额(元)
[8 empty] | 综合单价 |  | 合价 | 其中
材料暂估价
15 | 011201001002 | 墙面一般抹灰 外墙 | 1.墙体类型:砌块墙体或实心混凝土砖、钢筋砼基层 2.底层厚度、砂浆配合比:刷界面处理剂一道，5厚聚合物水泥砂浆防水砂浆（干粉型） 3.防水涂料:1.5厚聚合物水泥砂浆防水涂料（另列清单计） 4.面层厚度、砂浆配合比:6厚DPM20砂浆(1:2.5水泥砂浆)压实抹平，不同墙体材料交接处增加一层热镀锌钢丝网，伸入两端墙体不小于200 |  |  | m2 | 606.84
16 | 011201001003 | 柱、梁面一般抹灰 | 1.柱（梁）体类型:砼 2.底层厚度、砂浆配合比:刷界面处理剂一道，12厚DPM15(1:3水泥砂浆)抹平 3.面层厚度、砂浆配合比:6厚DPM20砂浆(1:2.5水泥砂浆)压实抹平 |  |  | m2 | 82.17
|  | A.13 天棚工程 |  |  |  |  | 1
17 | 011301001001 | 天棚抹灰 | 1.基层类型:预制板 2.抹灰厚度、材料种类:基层清理，界面剂1道，8厚DPM10砂浆分层抹平，压入一道耐碱玻纤网格布（160g/m2，搭接≥100mm） |  |  | m2 | 312.07
|  | A.14 油漆、涂料、裱糊工程 |  |  |  |  | 1
18 | 011404001001 | 墙面喷刷涂料 内墙 | 1.基层类型:一般抹灰面 2.喷刷涂料部位:内墙面 3.腻子种类:配套腻子 4.刮腻子要求:满批二遍 5.涂料品种、喷刷遍数:刷（喷）内墙无机防霉涂料，底漆面漆二遍 |  |  | m2 | 1371
19 | 011404001002 | 墙面喷刷涂料 外墙 | 1.基层类型:一般抹灰面 2.喷刷涂料部位:外墙 3.腻子种类:耐水腻子分遍刮涂，干燥后打磨平整 4.刮腻子要求:满批 5.涂料品种、喷刷遍数:外墙涂料，涂刷底层涂料1道，喷涂面层涂料2道 6.其他:详见图纸设计 |  |  | m2 | 656.43
本页小计
未来软件编制 |  |  |  | 2026年9月28日
分部分项工程项目清单计价表
工程名称：1#宿舍 |  |  |  |  | 标段： |  |  |  | 第5页 共5页
序 号 | 项目编码 | 项目名称 | 项目特征描述 |  |  | 计量 单位 | 工程量 | 金 额(元)
[8 empty] | 综合单价 |  | 合价 | 其中
材料暂估价
20 | 011404002001 | 天棚喷刷涂料 顶棚一 | 1.基层类型:一般抹灰面 2.腻子种类:耐水腻子 3.刮腻子遍数:3厚 4.油漆品种、刷漆遍数:刷（喷）内墙无机防霉涂料（一底两面） |  |  | m2 | 234.29
21 | 011404002002 | 天棚喷刷涂料 顶棚二 | 1.基层类型:一般抹灰面 2.腻子种类:室外耐水腻子 3.刮腻子遍数:3厚 4.油漆品种、刷漆遍数:刷（喷）外墙无机防霉涂料（一底两面） |  |  | m2 | 77.78
|  | A.15 其他装饰工程 |  |  |  |  | 1
22 | 011503001001 | 带扶手的栏杆、栏板 | 1.扶手材料种类、规格:304不锈钢管 2.栏杆材料种类、规格:304不锈钢管 3.其它:详见22J403-1-PB37/3-49，高1200 |  |  | m | 30.86
23 | 011503003001 | 不锈钢靠墙扶手 | 1.扶手材料种类、规格:304不锈钢管 2.其他:详22J403-1-4/5-4 |  |  | m | 7.58
本页小计
合 计
未来软件编制 |  |  |  | 2026年9月28日

## 3.3E.3.1 措施项目清单计价表
措施项目清单计价表
工程名称：1#宿舍 |  |  |  |  | 标段： |  | 第1页 共3页
序号 | 项目编码 | 项目名称 | 工作内容 |  |  | 价格(元) |  | 备注
通用措施项目
1 | 011601009001 | 安全生产 | 施工现场安全施工所需的各项措施
2 | 011601007001 | 文明施工 | 施工现场文明施工、绿色施工所需的各项措施
3 | 011601008001 | 环境保护 | 施工现场为达到环保要求所需的各项措施
4 | 011601006001 | 临时设施 | 为进行建设工程施工所需的生活和生产用的临时建(构)筑物和其他临时设施。包括临时设施的搭设、移拆、维修、清理、拆除后恢复等，以及因修建临时设施应由承包人所负责的有关内容
5 | 011601010001 | 冬雨季施工增加 | 在冬季或雨季施工，引起防寒、保温、防滑、防潮和排除雨雪等措施的增加，人工、施工机械效率的降低等内容
6 | 011601011001 | 夜间施工增加 | 因夜间或在地下室等特殊施工部位施工时，所采用照明设备的安拆、维护、照明用电及施工人员夜班补助、夜间施工劳动效率降低等内容
7 | 011601012001 | 特殊地区施工增加 | 在特殊地区(高温、高寒、高原、沙漠、戈壁、沿海、海洋等)及特殊施工环境(邻公路、邻铁路等)下施工时，弥补施工降效所需增加的内容
8 | 011601013001 | 二次搬运 | 因施工场地条件及施工程序限制而发生的材料、构配件、半成品等一次运输不能到达堆放地点，必须进行二次或多次搬运所发生的内容
9 | 011601014001 | 已完工程及设备保护 | 建设项目施工过程中直至竣工验收前，对已完工程及设备采取的必要保护措施
10 | 011601015001 | 既有建(构)筑物、设施保护 | 在工程施工过程中，对既有建(构)筑物及地上、地下设施进行的遮盖、封闭、隔离等必要临时保护措施
本页小计 | [7 empty] | —
未来软件编制 |  |  |  | 2026年9月28日
措施项目清单计价表
工程名称：1#宿舍 |  |  |  |  | 标段： |  | 第2页 共3页
序号 | 项目编码 | 项目名称 | 工作内容 |  |  | 价格(元) |  | 备注
11 | 011601016001 | 按质论价 | 招标文件或施工合同有质量目标时，以达到质量目标为费用计列条件的施工措施投入。
12 | 011601017001 | 建筑工人实名制 | 施工现场对人员进行实名制管理，包括封闭式施工现场的进出场门禁系统和生物识别电子打卡设备，非封闭式施工现场的移动定位、电子围栏考勤管理设备，现场显示屏，实名制系统使用以及管理等。
13 | 011601018001 | 特殊施工降效 | 1.城镇老旧小区改造项目、历史文化街区改造项目施工时，由于施工场地非封闭式，施工受行车、行人的干扰导致的人工、机械降效以及为了行车、行人安全发生的防护设施（不包括防护通道）与疏导人员。2.城镇老旧小区改造项目、历史文化街区改造项目施工时，为了不干扰住户的正常作息时间，每天的施工时长缩短而增加的施工降效。
14 | 011601019001 | 协管 | 城镇老旧小区改造项目、历史文化街区改造项目施工时，由承包人负责的监管协调违建拆除及恢复工作。
专业措施项目
15 | 011601001001 | 脚手架 | 搭设脚手架、斜道、上料平台，铺设安全网，铺(翻)脚手板，转运、改制、维修维护，拆除、堆放、整理，外运、归库等
16 | 011601002001 | 垂直运输 | 垂直运输机械进出场及安拆，固定装置、基础制作、安装，行走式机械轨道的铺设、拆除，设备运转、使用等
本页小计 | [7 empty] | —
未来软件编制 |  |  |  | 2026年9月28日
措施项目清单计价表
工程名称：1#宿舍 |  |  |  |  | 标段： |  | 第3页 共3页
序号 | 项目编码 | 项目名称 | 工作内容 |  |  | 价格(元) |  | 备注
17 | 011601003001 | 其他大型机械进出场及安拆 | 除垂直运输机械以外的大型机械安装、检测、试运转和拆卸，运进、运出施工现场的装卸和运输，轨道、固定装置的安装和拆除等
18 | 011601004001 | 施工排水 | 提供满足施工排水所需的排水系统，包括设备安拆、调试及配套设施的设置等，设备运转、使用等
19 | 011601005001 | 施工降水 | 提供满足施工降水所需的降水系统，包括设备安拆、调试及配套设施的设置等，设备运转、使用等
本页小计 | [7 empty] | —
合 计 | [7 empty] | —
未来软件编制 |  |  |  | 2026年9月28日

## 3.4E.4.1 其他项目清单计价表
其他项目清单计价表
工程名称：1#宿舍 |  |  |  | 标段： |  | 第1页 共1页
序号 | 项目名称 | 暂估(暂定) 金额(元) |  | 结算(确定) 金额(元) | 调整金额±(元) |  | 备注
1 | 暂列金额 | 0.00 |  |  |  |  | 详见本标准表E.4.2
2 | 专业工程暂估价 | 0.00 |  |  |  |  | 详见本标准表E.4.3
3 | 计日工 | [5 empty] | 详见本标准表E.4.4
4 | 总承包服务费 | [5 empty] | 详见本标准表E.4.5
5 | 合同中约定的其他项目
合 计 |  | 0.00 |  |  |  |  | —
未来软件编制 |  |  | 2026年9月28日

## 3.5E.5.1 增值税计价表
增值税计价表
工程名称：1#宿舍 |  |  |  | 标段： |  |  | 第1页 共1页
序号 | 项目名称 | 计算基础说明 |  |  | 计算基础 | 税率(%) |  | 金额(元)
1 | 增值税 | 分部分项合计+措施项目合计+其他项目合计-专业工程暂估价-(除税甲供材料费+除税甲供设备费) |  |  |  | 9
合 计
未来软件编制 |  |  | 2026年9月28日

## 4.1E.1.1-3 单位工程汇总表
单位工程汇总表
工程名称：2#宿舍 |  |  | 标段： | 第1页 共1页
序号 | 项目内容 |  |  |  | 金额(元)
1 | 分部分项工程
1.1 | 拆除工程
1.2 | 屋面及防水工程
1.3 | 楼地面装饰工程
1.4 | 墙、柱面装饰与隔断、幕墙工程
1.5 | 天棚工程
1.6 | 油漆、涂料、裱糊工程
1.7 | 其他装饰工程
2 | 措施项目
2.1 | 其中：安全生产
3 | 其他项目
3.1 | 其中：暂列金额 |  |  |  | 0.00
3.2 | 其中：专业工程暂估价 |  |  |  | 0.00
3.3 | 其中：计日工
3.4 | 其中：总承包服务费
3.5 | 其中：合同中约定的其他项目
4 | 增值税
合 计 |  |  |  |  | 0.00
未来软件编制 |  | 2026年9月28日

## 4.2E.2.1 分部分项工程项目清单计价表
分部分项工程项目清单计价表
工程名称：2#宿舍 |  |  |  |  | 标段： |  |  |  | 第1页 共4页
序 号 | 项目编码 | 项目名称 | 项目特征描述 |  |  | 计量 单位 | 工程量 | 金 额(元)
[8 empty] | 综合单价 |  | 合价 | 其中
材料暂估价
|  | A 拆除工程 |  |  |  |  | 1
1 | 01B002 | 立面抹灰层拆除 | 1.拆除部位:墙面抹灰层及其表面附着物 2.抹灰层种类:详见现场 3.建渣场内、外运输:运至场内指定地点归堆并外运，包含运输、处置、消纳等所有费用。运距投标人自行考虑，结算时不做调整。 |  |  | m2 | 1148.71
2 | 01B003 | 天棚抹灰面拆除 | 1.拆除部位:顶棚 2.抹灰层种类:高压水枪冲洗青苔、浮灰、油污、旧起皮涂料 ；松散砂浆全部铲除，空鼓、起砂、酥松层剔除，露出坚实水泥基底 3.建渣场内、外运输:运至场内指定地点归堆并外运，包含运输、处置、消纳等所有费用。运距投标人自行考虑，结算时不做调整。 |  |  | m2 | 320.43
3 | 01B005 | 瓦屋面拆除 | 1.:拆除瓦屋面，含屋脊、檐口、木椽条等所有构件，预制水泥檩条除外 2.:还能继续使用的旧瓦、挂瓦条、木椽条、基层板等单独堆放，后续利旧使用 3.建渣场内、外运输:运至场内指定地点归堆并外运，包含运输、处置、消纳等所有费用。运距投标人自行考虑，结算时不做调整。 |  |  | m2 | 504.34
|  | A.9 屋面及防水工程 |  |  |  |  | 1
本页小计
未来软件编制 |  |  |  | 2026年9月28日
分部分项工程项目清单计价表
工程名称：2#宿舍 |  |  |  |  | 标段： |  |  |  | 第2页 共4页
序 号 | 项目编码 | 项目名称 | 项目特征描述 |  |  | 计量 单位 | 工程量 | 金 额(元)
[8 empty] | 综合单价 |  | 合价 | 其中
材料暂估价
4 | 010901001001 | 瓦屋面 | 1.瓦品种、规格:平瓦（现有瓦破损的局部换新） 2.挂瓦条:中距按瓦材规格（现有挂瓦条破损的局部换新） 3.透汽防水垫层:1.5厚透汽防水垫层二道 4.基层板:阻燃板20mm厚，B1级 5.木椽条:木椽条 6.檩条:现有预制水泥檩条（裂缝宽度>0.3mm、露筋、酥松部位必须用环氧修补砂浆补强） 7.屋脊:脊瓦（现有瓦破损的局部换新） 8.:木椽条、基层板、防水按100%修复 9.其他:详见图纸设计 |  |  | m2 | 504.34
5 | 010903002001 | 墙面涂膜防水 | 1.防水膜品种:聚合物水泥砂浆防水涂料 2.涂膜厚度、遍数:1.5厚 |  |  | m2 | 603.3
6 | 010904002001 | 楼(地)面涂膜防水 | 1.防水膜品种:JS-Ⅱ型聚合物水泥基防水涂料 2.涂膜厚度、遍数:1.5厚 3.上翻高度:从楼层标高处算翻起250高 |  |  | m2 | 58.35
|  | A.11 楼地面装饰工程 |  |  |  |  | 1
7 | 011101006001 | 平面砂浆找平层 | 1.板面处理:清理现有预制板,板缝填抗裂砂浆,满贴100mm宽耐碱玻纤网格布覆盖整条板缝 2.界面剂:一道 3.找平层厚度、砂浆配合比:20厚DSM20（1:2.5干硬性水泥砂浆）找平层 4.防水砂浆:5厚聚合物水泥砂浆防水砂浆（干粉型） |  |  | m2 | 55.8
|  | A.12 墙、柱面装饰与隔断、幕墙工程 |  |  |  |  | 1
8 | 011201001001 | 墙面一般抹灰 内墙 | 1.墙体类型:砖基层墙体 2.底层厚度、砂浆配合比:刷界面处理剂一道，12厚1:3水泥砂浆打底，满铺一道耐碱玻纤网格布 3.面层厚度、砂浆配合比:6厚1:2.5水泥砂浆粉面 |  |  | m2 | 1472.8
本页小计
未来软件编制 |  |  |  | 2026年9月28日
分部分项工程项目清单计价表
工程名称：2#宿舍 |  |  |  |  | 标段： |  |  |  | 第3页 共4页
序 号 | 项目编码 | 项目名称 | 项目特征描述 |  |  | 计量 单位 | 工程量 | 金 额(元)
[8 empty] | 综合单价 |  | 合价 | 其中
材料暂估价
9 | 011201001002 | 墙面一般抹灰 外墙 | 1.墙体类型:砌块墙体或实心混凝土砖、钢筋砼基层 2.底层厚度、砂浆配合比:刷界面处理剂一道，5厚聚合物水泥砂浆防水砂浆（干粉型） 3.防水涂料:1.5厚聚合物水泥砂浆防水涂料（另列清单计） 4.面层厚度、砂浆配合比:6厚DPM20砂浆(1:2.5水泥砂浆)压实抹平，不同墙体材料交接处增加一层热镀锌钢丝网，伸入两端墙体不小于200 |  |  | m2 | 660.3
10 | 011201001003 | 柱、梁面一般抹灰 | 1.柱（梁）体类型:砼 2.底层厚度、砂浆配合比:刷界面处理剂一道，12厚DPM15(1:3水泥砂浆)抹平 3.面层厚度、砂浆配合比:6厚DPM20砂浆(1:2.5水泥砂浆)压实抹平 |  |  | m2 | 83.6
|  | A.13 天棚工程 |  |  |  |  | 1
11 | 011301001001 | 天棚抹灰 | 1.基层类型:预制板 2.抹灰厚度、材料种类:基层清理，界面剂1道，8厚DPM10砂浆分层抹平，压入一道耐碱玻纤网格布（160g/m2，搭接≥100mm） |  |  | m2 | 320.43
|  | A.14 油漆、涂料、裱糊工程 |  |  |  |  | 1
12 | 011404001001 | 墙面喷刷涂料 内墙 | 1.基层类型:一般抹灰面 2.喷刷涂料部位:内墙面 3.腻子种类:配套腻子 4.刮腻子要求:满批二遍 5.涂料品种、喷刷遍数:刷（喷）内墙无机防霉涂料，底漆面漆二遍 |  |  | m2 | 1472.8
13 | 011404001002 | 墙面喷刷涂料 外墙 | 1.基层类型:一般抹灰面 2.喷刷涂料部位:外墙 3.腻子种类:耐水腻子分遍刮涂，干燥后打磨平整 4.刮腻子要求:满批 5.涂料品种、喷刷遍数:外墙涂料，涂刷底层涂料1道，喷涂面层涂料2道 6.其他:详见图纸设计 |  |  | m2 | 660.3
本页小计
未来软件编制 |  |  |  | 2026年9月28日
分部分项工程项目清单计价表
工程名称：2#宿舍 |  |  |  |  | 标段： |  |  |  | 第4页 共4页
序 号 | 项目编码 | 项目名称 | 项目特征描述 |  |  | 计量 单位 | 工程量 | 金 额(元)
[8 empty] | 综合单价 |  | 合价 | 其中
材料暂估价
14 | 011404002001 | 天棚喷刷涂料 顶棚一 | 1.基层类型:一般抹灰面 2.腻子种类:耐水腻子 3.刮腻子遍数:3厚 4.油漆品种、刷漆遍数:刷（喷）内墙无机防霉涂料（一底两面） |  |  | m2 | 235.48
15 | 011404002002 | 天棚喷刷涂料 顶棚二 | 1.基层类型:一般抹灰面 2.腻子种类:室外耐水腻子 3.刮腻子遍数:3厚 4.油漆品种、刷漆遍数:刷（喷）外墙无机防霉涂料（一底两面） |  |  | m2 | 84.95
|  | A.15 其他装饰工程 |  |  |  |  | 1
16 | 011503003001 | 不锈钢靠墙扶手 | 1.扶手材料种类、规格:304不锈钢管 2.其他:详22J403-1-4/5-4 |  |  | m | 7.58
本页小计
合 计
未来软件编制 |  |  |  | 2026年9月28日

## 4.3E.3.1 措施项目清单计价表
措施项目清单计价表
工程名称：2#宿舍 |  |  |  |  | 标段： |  | 第1页 共3页
序号 | 项目编码 | 项目名称 | 工作内容 |  |  | 价格(元) |  | 备注
通用措施项目
1 | 011601009001 | 安全生产 | 施工现场安全施工所需的各项措施
2 | 011601007001 | 文明施工 | 施工现场文明施工、绿色施工所需的各项措施
3 | 011601008001 | 环境保护 | 施工现场为达到环保要求所需的各项措施
4 | 011601006001 | 临时设施 | 为进行建设工程施工所需的生活和生产用的临时建(构)筑物和其他临时设施。包括临时设施的搭设、移拆、维修、清理、拆除后恢复等，以及因修建临时设施应由承包人所负责的有关内容
5 | 011601010001 | 冬雨季施工增加 | 在冬季或雨季施工，引起防寒、保温、防滑、防潮和排除雨雪等措施的增加，人工、施工机械效率的降低等内容
6 | 011601011001 | 夜间施工增加 | 因夜间或在地下室等特殊施工部位施工时，所采用照明设备的安拆、维护、照明用电及施工人员夜班补助、夜间施工劳动效率降低等内容
7 | 011601012001 | 特殊地区施工增加 | 在特殊地区(高温、高寒、高原、沙漠、戈壁、沿海、海洋等)及特殊施工环境(邻公路、邻铁路等)下施工时，弥补施工降效所需增加的内容
8 | 011601013001 | 二次搬运 | 因施工场地条件及施工程序限制而发生的材料、构配件、半成品等一次运输不能到达堆放地点，必须进行二次或多次搬运所发生的内容
9 | 011601014001 | 已完工程及设备保护 | 建设项目施工过程中直至竣工验收前，对已完工程及设备采取的必要保护措施
10 | 011601015001 | 既有建(构)筑物、设施保护 | 在工程施工过程中，对既有建(构)筑物及地上、地下设施进行的遮盖、封闭、隔离等必要临时保护措施
本页小计 | [7 empty] | —
未来软件编制 |  |  |  | 2026年9月28日
措施项目清单计价表
工程名称：2#宿舍 |  |  |  |  | 标段： |  | 第2页 共3页
序号 | 项目编码 | 项目名称 | 工作内容 |  |  | 价格(元) |  | 备注
11 | 011601016001 | 按质论价 | 招标文件或施工合同有质量目标时，以达到质量目标为费用计列条件的施工措施投入。
12 | 011601017001 | 建筑工人实名制 | 施工现场对人员进行实名制管理，包括封闭式施工现场的进出场门禁系统和生物识别电子打卡设备，非封闭式施工现场的移动定位、电子围栏考勤管理设备，现场显示屏，实名制系统使用以及管理等。
13 | 011601018001 | 特殊施工降效 | 1.城镇老旧小区改造项目、历史文化街区改造项目施工时，由于施工场地非封闭式，施工受行车、行人的干扰导致的人工、机械降效以及为了行车、行人安全发生的防护设施（不包括防护通道）与疏导人员。2.城镇老旧小区改造项目、历史文化街区改造项目施工时，为了不干扰住户的正常作息时间，每天的施工时长缩短而增加的施工降效。
14 | 011601019001 | 协管 | 城镇老旧小区改造项目、历史文化街区改造项目施工时，由承包人负责的监管协调违建拆除及恢复工作。
专业措施项目
15 | 011601001001 | 脚手架 | 搭设脚手架、斜道、上料平台，铺设安全网，铺(翻)脚手板，转运、改制、维修维护，拆除、堆放、整理，外运、归库等
16 | 011601002001 | 垂直运输 | 垂直运输机械进出场及安拆，固定装置、基础制作、安装，行走式机械轨道的铺设、拆除，设备运转、使用等
本页小计 | [7 empty] | —
未来软件编制 |  |  |  | 2026年9月28日
措施项目清单计价表
工程名称：2#宿舍 |  |  |  |  | 标段： |  | 第3页 共3页
序号 | 项目编码 | 项目名称 | 工作内容 |  |  | 价格(元) |  | 备注
17 | 011601003001 | 其他大型机械进出场及安拆 | 除垂直运输机械以外的大型机械安装、检测、试运转和拆卸，运进、运出施工现场的装卸和运输，轨道、固定装置的安装和拆除等
18 | 011601004001 | 施工排水 | 提供满足施工排水所需的排水系统，包括设备安拆、调试及配套设施的设置等，设备运转、使用等
19 | 011601005001 | 施工降水 | 提供满足施工降水所需的降水系统，包括设备安拆、调试及配套设施的设置等，设备运转、使用等
本页小计 | [7 empty] | —
合 计 | [7 empty] | —
未来软件编制 |  |  |  | 2026年9月28日

## 4.4E.4.1 其他项目清单计价表
其他项目清单计价表
工程名称：2#宿舍 |  |  |  | 标段： |  | 第1页 共1页
序号 | 项目名称 | 暂估(暂定) 金额(元) |  | 结算(确定) 金额(元) | 调整金额±(元) |  | 备注
1 | 暂列金额 | 0.00 |  |  |  |  | 详见本标准表E.4.2
2 | 专业工程暂估价 | 0.00 |  |  |  |  | 详见本标准表E.4.3
3 | 计日工 | [5 empty] | 详见本标准表E.4.4
4 | 总承包服务费 | [5 empty] | 详见本标准表E.4.5
5 | 合同中约定的其他项目
合 计 |  | 0.00 |  |  |  |  | —
未来软件编制 |  |  | 2026年9月28日

## 4.5E.5.1 增值税计价表
增值税计价表
工程名称：2#宿舍 |  |  |  | 标段： |  |  | 第1页 共1页
序号 | 项目名称 | 计算基础说明 |  |  | 计算基础 | 税率(%) |  | 金额(元)
1 | 增值税 | 分部分项合计+措施项目合计+其他项目合计-专业工程暂估价-(除税甲供材料费+除税甲供设备费) |  |  |  | 9
合 计
未来软件编制 |  |  | 2026年9月28日

## 5.1E.1.1-3 单位工程汇总表
单位工程汇总表
工程名称：化验楼 |  |  | 标段： | 第1页 共1页
序号 | 项目内容 |  |  |  | 金额(元)
1 | 分部分项工程
1.1 | 拆除工程
1.2 | 混凝土及钢筋混凝土工程
1.3 | 屋面及防水工程
1.4 | 楼地面装饰工程
1.5 | 墙、柱面装饰与隔断、幕墙工程
1.6 | 天棚工程
1.7 | 油漆、涂料、裱糊工程
1.8 | 其他装饰工程
2 | 措施项目
2.1 | 其中：安全生产
3 | 其他项目
3.1 | 其中：暂列金额 |  |  |  | 0.00
3.2 | 其中：专业工程暂估价 |  |  |  | 0.00
3.3 | 其中：计日工
3.4 | 其中：总承包服务费
3.5 | 其中：合同中约定的其他项目
4 | 增值税
合 计 |  |  |  |  | 0.00
未来软件编制 |  | 2026年9月28日

## 5.2E.2.1 分部分项工程项目清单计价表
分部分项工程项目清单计价表
工程名称：化验楼 |  |  |  |  | 标段： |  |  |  | 第1页 共4页
序 号 | 项目编码 | 项目名称 | 项目特征描述 |  |  | 计量 单位 | 工程量 | 金 额(元)
[8 empty] | 综合单价 |  | 合价 | 其中
材料暂估价
|  | A 拆除工程 |  |  |  |  | 1
1 | 01B002 | 立面抹灰层拆除 | 1.拆除部位:墙面抹灰层及其表面附着物 2.抹灰层种类:详见现场 3.建渣场内、外运输:运至场内指定地点归堆并外运，包含运输、处置、消纳等所有费用。运距投标人自行考虑，结算时不做调整。 |  |  | m2 | 1527.27
2 | 01B003 | 天棚抹灰面拆除 | 1.拆除部位:顶棚 2.抹灰层种类:高压水枪冲洗青苔、浮灰、油污、旧起皮涂料 ；松散砂浆全部铲除，空鼓、起砂、酥松层剔除，露出坚实水泥基底 3.建渣场内、外运输:运至场内指定地点归堆并外运，包含运输、处置、消纳等所有费用。运距投标人自行考虑，结算时不做调整。 |  |  | m2 | 421
3 | 01B005 | 瓦屋面拆除 | 1.:拆除瓦屋面，含屋脊、檐口、木椽条等所有构件，预制水泥檩条除外 2.:还能继续使用的旧瓦、挂瓦条、木椽条、基层板等单独堆放，后续利旧使用 3.建渣场内、外运输:运至场内指定地点归堆并外运，包含运输、处置、消纳等所有费用。运距投标人自行考虑，结算时不做调整。 |  |  | m2 | 580.31
4 | 01B006 | 栏杆、栏板拆除 | 1.栏杆（板）的高度:详现场 2.栏杆、栏板种类:详现场 3.建渣场内、外运输:运至场内指定地点归堆并外运，包含运输、处置、消纳等所有费用。运距投标人自行考虑，结算时不做调整。 |  |  | m | 42.34
|  | A.5 混凝土及钢筋混凝土工程 |  |  |  |  | 1
5 | 010502022001 | 圈梁 | 1.混凝土强度等级:C25 2.部位:栏杆底部细石混凝土翻边 |  |  | m3 | 0.64
6 | 010505012001 | 圈梁模板 |  |  |  | m2 | 8.51
|  | A.9 屋面及防水工程 |  |  |  |  | 1
本页小计
未来软件编制 |  |  |  | 2026年9月28日
分部分项工程项目清单计价表
工程名称：化验楼 |  |  |  |  | 标段： |  |  |  | 第2页 共4页
序 号 | 项目编码 | 项目名称 | 项目特征描述 |  |  | 计量 单位 | 工程量 | 金 额(元)
[8 empty] | 综合单价 |  | 合价 | 其中
材料暂估价
7 | 010901001001 | 瓦屋面 | 1.瓦品种、规格:平瓦（现有瓦破损的局部换新） 2.挂瓦条:中距按瓦材规格（现有挂瓦条破损的局部换新） 3.透汽防水垫层:1.5厚透汽防水垫层二道 4.基层板:阻燃板20mm厚，B1级 5.木椽条:木椽条 6.檩条:现有预制水泥檩条（裂缝宽度>0.3mm、露筋、酥松部位必须用环氧修补砂浆补强） 7.屋脊:脊瓦（现有瓦破损的局部换新） 8.:木椽条、基层板、防水按100%修复 9.其他:详见图纸设计 |  |  | m2 | 580.31
8 | 010903002001 | 墙面涂膜防水 | 1.防水膜品种:聚合物水泥砂浆防水涂料 2.涂膜厚度、遍数:1.5厚 |  |  | m2 | 867.28
9 | 010904002001 | 楼(地)面涂膜防水 | 1.防水膜品种:JS-Ⅱ型聚合物水泥基防水涂料 2.涂膜厚度、遍数:1.5厚 3.上翻高度:从楼层标高处算翻起250高 |  |  | m2 | 86.87
|  | A.11 楼地面装饰工程 |  |  |  |  | 1
10 | 011101006001 | 平面砂浆找平层 | 1.板面处理:清理现有预制板,板缝填抗裂砂浆,满贴100mm宽耐碱玻纤网格布覆盖整条板缝 2.界面剂:一道 3.找平层厚度、砂浆配合比:20厚DSM20（1:2.5干硬性水泥砂浆）找平层 4.防水砂浆:5厚聚合物水泥砂浆防水砂浆（干粉型） |  |  | m2 | 72.97
|  | A.12 墙、柱面装饰与隔断、幕墙工程 |  |  |  |  | 1
11 | 011201001001 | 墙面一般抹灰 内墙 | 1.墙体类型:砖基层墙体 2.底层厚度、砂浆配合比:刷界面处理剂一道，12厚1:3水泥砂浆打底，满铺一道耐碱玻纤网格布 3.面层厚度、砂浆配合比:6厚1:2.5水泥砂浆粉面 |  |  | m2 | 1699.08
本页小计
未来软件编制 |  |  |  | 2026年9月28日
分部分项工程项目清单计价表
工程名称：化验楼 |  |  |  |  | 标段： |  |  |  | 第3页 共4页
序 号 | 项目编码 | 项目名称 | 项目特征描述 |  |  | 计量 单位 | 工程量 | 金 额(元)
[8 empty] | 综合单价 |  | 合价 | 其中
材料暂估价
12 | 011201001002 | 墙面一般抹灰 外墙 | 1.墙体类型:砌块墙体或实心混凝土砖、钢筋砼基层 2.底层厚度、砂浆配合比:刷界面处理剂一道，5厚聚合物水泥砂浆防水砂浆（干粉型） 3.防水涂料:1.5厚聚合物水泥砂浆防水涂料（另列清单计） 4.面层厚度、砂浆配合比:6厚DPM20砂浆(1:2.5水泥砂浆)压实抹平，不同墙体材料交接处增加一层热镀锌钢丝网，伸入两端墙体不小于200 |  |  | m2 | 867.28
13 | 011201001003 | 柱、梁面一般抹灰 | 1.柱（梁）体类型:砼 2.底层厚度、砂浆配合比:刷界面处理剂一道，12厚DPM15(1:3水泥砂浆)抹平 3.面层厚度、砂浆配合比:6厚DPM20砂浆(1:2.5水泥砂浆)压实抹平 |  |  | m2 | 105.62
|  | A.13 天棚工程 |  |  |  |  | 1
14 | 011301001001 | 天棚抹灰 | 1.基层类型:预制板 2.抹灰厚度、材料种类:基层清理，界面剂1道，8厚DPM10砂浆分层抹平，压入一道耐碱玻纤网格布（160g/m2，搭接≥100mm） |  |  | m2 | 421
|  | A.14 油漆、涂料、裱糊工程 |  |  |  |  | 1
15 | 011404001001 | 墙面喷刷涂料 内墙 | 1.基层类型:一般抹灰面 2.喷刷涂料部位:内墙面 3.腻子种类:配套腻子 4.刮腻子要求:满批二遍 5.涂料品种、喷刷遍数:刷（喷）内墙无机防霉涂料，底漆面漆二遍 |  |  | m2 | 1699.08
16 | 011404001002 | 墙面喷刷涂料 外墙 | 1.基层类型:一般抹灰面 2.喷刷涂料部位:外墙 3.腻子种类:耐水腻子分遍刮涂，干燥后打磨平整 4.刮腻子要求:满批 5.涂料品种、喷刷遍数:外墙涂料，涂刷底层涂料1道，喷涂面层涂料2道 6.其他:详见图纸设计 |  |  | m2 | 867.28
本页小计
未来软件编制 |  |  |  | 2026年9月28日
分部分项工程项目清单计价表
工程名称：化验楼 |  |  |  |  | 标段： |  |  |  | 第4页 共4页
序 号 | 项目编码 | 项目名称 | 项目特征描述 |  |  | 计量 单位 | 工程量 | 金 额(元)
[8 empty] | 综合单价 |  | 合价 | 其中
材料暂估价
17 | 011404002001 | 天棚喷刷涂料 顶棚一 | 1.基层类型:一般抹灰面 2.腻子种类:耐水腻子 3.刮腻子遍数:3厚 4.油漆品种、刷漆遍数:刷（喷）内墙无机防霉涂料（一底两面） |  |  | m2 | 305.36
18 | 011404002002 | 天棚喷刷涂料 顶棚二 | 1.基层类型:一般抹灰面 2.腻子种类:室外耐水腻子 3.刮腻子遍数:3厚 4.油漆品种、刷漆遍数:刷（喷）外墙无机防霉涂料（一底两面） |  |  | m2 | 115.64
|  | A.15 其他装饰工程 |  |  |  |  | 1
19 | 011503001001 | 带扶手的栏杆、栏板 | 1.扶手材料种类、规格:304不锈钢管 2.栏杆材料种类、规格:304不锈钢管 3.其它:详见22J403-1-PB37/3-49，高1200 |  |  | m | 30.86
20 | 011503003001 | 不锈钢靠墙扶手 | 1.扶手材料种类、规格:304不锈钢管 2.其他:详22J403-1-4/5-4 |  |  | m | 7.58
本页小计
合 计
未来软件编制 |  |  |  | 2026年9月28日

## 5.3E.3.1 措施项目清单计价表
措施项目清单计价表
工程名称：化验楼 |  |  |  |  | 标段： |  | 第1页 共3页
序号 | 项目编码 | 项目名称 | 工作内容 |  |  | 价格(元) |  | 备注
通用措施项目
1 | 011601009001 | 安全生产 | 施工现场安全施工所需的各项措施
2 | 011601007001 | 文明施工 | 施工现场文明施工、绿色施工所需的各项措施
3 | 011601008001 | 环境保护 | 施工现场为达到环保要求所需的各项措施
4 | 011601006001 | 临时设施 | 为进行建设工程施工所需的生活和生产用的临时建(构)筑物和其他临时设施。包括临时设施的搭设、移拆、维修、清理、拆除后恢复等，以及因修建临时设施应由承包人所负责的有关内容
5 | 011601010001 | 冬雨季施工增加 | 在冬季或雨季施工，引起防寒、保温、防滑、防潮和排除雨雪等措施的增加，人工、施工机械效率的降低等内容
6 | 011601011001 | 夜间施工增加 | 因夜间或在地下室等特殊施工部位施工时，所采用照明设备的安拆、维护、照明用电及施工人员夜班补助、夜间施工劳动效率降低等内容
7 | 011601012001 | 特殊地区施工增加 | 在特殊地区(高温、高寒、高原、沙漠、戈壁、沿海、海洋等)及特殊施工环境(邻公路、邻铁路等)下施工时，弥补施工降效所需增加的内容
8 | 011601013001 | 二次搬运 | 因施工场地条件及施工程序限制而发生的材料、构配件、半成品等一次运输不能到达堆放地点，必须进行二次或多次搬运所发生的内容
9 | 011601014001 | 已完工程及设备保护 | 建设项目施工过程中直至竣工验收前，对已完工程及设备采取的必要保护措施
10 | 011601015001 | 既有建(构)筑物、设施保护 | 在工程施工过程中，对既有建(构)筑物及地上、地下设施进行的遮盖、封闭、隔离等必要临时保护措施
本页小计 | [7 empty] | —
未来软件编制 |  |  |  | 2026年9月28日
措施项目清单计价表
工程名称：化验楼 |  |  |  |  | 标段： |  | 第2页 共3页
序号 | 项目编码 | 项目名称 | 工作内容 |  |  | 价格(元) |  | 备注
11 | 011601016001 | 按质论价 | 招标文件或施工合同有质量目标时，以达到质量目标为费用计列条件的施工措施投入。
12 | 011601017001 | 建筑工人实名制 | 施工现场对人员进行实名制管理，包括封闭式施工现场的进出场门禁系统和生物识别电子打卡设备，非封闭式施工现场的移动定位、电子围栏考勤管理设备，现场显示屏，实名制系统使用以及管理等。
13 | 011601018001 | 特殊施工降效 | 1.城镇老旧小区改造项目、历史文化街区改造项目施工时，由于施工场地非封闭式，施工受行车、行人的干扰导致的人工、机械降效以及为了行车、行人安全发生的防护设施（不包括防护通道）与疏导人员。2.城镇老旧小区改造项目、历史文化街区改造项目施工时，为了不干扰住户的正常作息时间，每天的施工时长缩短而增加的施工降效。
14 | 011601019001 | 协管 | 城镇老旧小区改造项目、历史文化街区改造项目施工时，由承包人负责的监管协调违建拆除及恢复工作。
专业措施项目
15 | 011601001001 | 脚手架 | 搭设脚手架、斜道、上料平台，铺设安全网，铺(翻)脚手板，转运、改制、维修维护，拆除、堆放、整理，外运、归库等
16 | 011601002001 | 垂直运输 | 垂直运输机械进出场及安拆，固定装置、基础制作、安装，行走式机械轨道的铺设、拆除，设备运转、使用等
本页小计 | [7 empty] | —
未来软件编制 |  |  |  | 2026年9月28日
措施项目清单计价表
工程名称：化验楼 |  |  |  |  | 标段： |  | 第3页 共3页
序号 | 项目编码 | 项目名称 | 工作内容 |  |  | 价格(元) |  | 备注
17 | 011601003001 | 其他大型机械进出场及安拆 | 除垂直运输机械以外的大型机械安装、检测、试运转和拆卸，运进、运出施工现场的装卸和运输，轨道、固定装置的安装和拆除等
18 | 011601004001 | 施工排水 | 提供满足施工排水所需的排水系统，包括设备安拆、调试及配套设施的设置等，设备运转、使用等
19 | 011601005001 | 施工降水 | 提供满足施工降水所需的降水系统，包括设备安拆、调试及配套设施的设置等，设备运转、使用等
本页小计 | [7 empty] | —
合 计 | [7 empty] | —
未来软件编制 |  |  |  | 2026年9月28日

## 5.4E.4.1 其他项目清单计价表
其他项目清单计价表
工程名称：化验楼 |  |  |  | 标段： |  | 第1页 共1页
序号 | 项目名称 | 暂估(暂定) 金额(元) |  | 结算(确定) 金额(元) | 调整金额±(元) |  | 备注
1 | 暂列金额 | 0.00 |  |  |  |  | 详见本标准表E.4.2
2 | 专业工程暂估价 | 0.00 |  |  |  |  | 详见本标准表E.4.3
3 | 计日工 | [5 empty] | 详见本标准表E.4.4
4 | 总承包服务费 | [5 empty] | 详见本标准表E.4.5
5 | 合同中约定的其他项目
合 计 |  | 0.00 |  |  |  |  | —
未来软件编制 |  |  | 2026年9月28日

## 5.5E.5.1 增值税计价表
增值税计价表
工程名称：化验楼 |  |  |  | 标段： |  |  | 第1页 共1页
序号 | 项目名称 | 计算基础说明 |  |  | 计算基础 | 税率(%) |  | 金额(元)
1 | 增值税 | 分部分项合计+措施项目合计+其他项目合计-专业工程暂估价-(除税甲供材料费+除税甲供设备费) |  |  |  | 9
合 计
未来软件编制 |  |  | 2026年9月28日

## 6.1E.1.1-3 单位工程汇总表
单位工程汇总表
工程名称：浴室 |  |  | 标段： | 第1页 共1页
序号 | 项目内容 |  |  |  | 金额(元)
1 | 分部分项工程
1.1 | 拆除工程
1.2 | 屋面及防水工程
1.3 | 楼地面装饰工程
1.4 | 墙、柱面装饰与隔断、幕墙工程
1.5 | 天棚工程
1.6 | 油漆、涂料、裱糊工程
1.7 | 其他装饰工程
2 | 措施项目
2.1 | 其中：安全生产
3 | 其他项目
3.1 | 其中：暂列金额 |  |  |  | 0.00
3.2 | 其中：专业工程暂估价 |  |  |  | 0.00
3.3 | 其中：计日工
3.4 | 其中：总承包服务费
3.5 | 其中：合同中约定的其他项目
4 | 增值税
合 计 |  |  |  |  | 0.00
未来软件编制 |  | 2026年9月28日

## 6.2E.2.1 分部分项工程项目清单计价表
分部分项工程项目清单计价表
工程名称：浴室 |  |  |  |  | 标段： |  |  |  | 第1页 共4页
序 号 | 项目编码 | 项目名称 | 项目特征描述 |  |  | 计量 单位 | 工程量 | 金 额(元)
[8 empty] | 综合单价 |  | 合价 | 其中
材料暂估价
|  | A 拆除工程 |  |  |  |  | 1
1 | 01B002 | 立面抹灰层拆除 | 1.拆除部位:墙面抹灰层及其表面附着物 2.抹灰层种类:详见现场 3.建渣场内、外运输:运至场内指定地点归堆并外运，包含运输、处置、消纳等所有费用。运距投标人自行考虑，结算时不做调整。 |  |  | m2 | 1014.55
2 | 01B003 | 天棚抹灰面拆除 | 1.拆除部位:顶棚 2.抹灰层种类:高压水枪冲洗青苔、浮灰、油污、旧起皮涂料 ；松散砂浆全部铲除，空鼓、起砂、酥松层剔除，露出坚实水泥基底 3.建渣场内、外运输:运至场内指定地点归堆并外运，包含运输、处置、消纳等所有费用。运距投标人自行考虑，结算时不做调整。 |  |  | m2 | 204.96
3 | 01B005 | 瓦屋面拆除 | 1.:拆除瓦屋面，含屋脊、檐口、木椽条等所有构件，预制水泥檩条除外 2.:还能继续使用的旧瓦、挂瓦条、木椽条、基层板等单独堆放，后续利旧使用 3.建渣场内、外运输:运至场内指定地点归堆并外运，包含运输、处置、消纳等所有费用。运距投标人自行考虑，结算时不做调整。 |  |  | m2 | 265.44
4 | 01B006 | 栏杆、栏板拆除 | 1.栏杆（板）的高度:详现场 2.栏杆、栏板种类:详现场 3.建渣场内、外运输:运至场内指定地点归堆并外运，包含运输、处置、消纳等所有费用。运距投标人自行考虑，结算时不做调整。 |  |  | m | 13.96
|  | A.9 屋面及防水工程 |  |  |  |  | 1
本页小计
未来软件编制 |  |  |  | 2026年9月28日
分部分项工程项目清单计价表
工程名称：浴室 |  |  |  |  | 标段： |  |  |  | 第2页 共4页
序 号 | 项目编码 | 项目名称 | 项目特征描述 |  |  | 计量 单位 | 工程量 | 金 额(元)
[8 empty] | 综合单价 |  | 合价 | 其中
材料暂估价
5 | 010901001001 | 瓦屋面 | 1.瓦品种、规格:平瓦（现有瓦破损的局部换新） 2.挂瓦条:中距按瓦材规格（现有挂瓦条破损的局部换新） 3.透汽防水垫层:1.5厚透汽防水垫层二道 4.基层板:阻燃板20mm厚，B1级 5.木椽条:木椽条 6.檩条:现有预制水泥檩条（裂缝宽度>0.3mm、露筋、酥松部位必须用环氧修补砂浆补强） 7.屋脊:脊瓦（现有瓦破损的局部换新） 8.:木椽条按100%修复，基层板、防水按20%修复 9.其他:详见图纸设计 |  |  | m2 | 265.44
6 | 010903002001 | 墙面涂膜防水 | 1.防水膜品种:聚合物水泥砂浆防水涂料 2.涂膜厚度、遍数:1.5厚 |  |  | m2 | 467.58
7 | 010904002001 | 楼(地)面涂膜防水 | 1.防水膜品种:JS-Ⅱ型聚合物水泥基防水涂料 2.涂膜厚度、遍数:1.5厚 3.上翻高度:从楼层标高处算翻起250高 |  |  | m2 | 27.71
|  | A.11 楼地面装饰工程 |  |  |  |  | 1
8 | 011101006001 | 平面砂浆找平层 | 1.板面处理:清理现有预制板,板缝填抗裂砂浆,满贴100mm宽耐碱玻纤网格布覆盖整条板缝 2.界面剂:一道 3.找平层厚度、砂浆配合比:20厚DSM20（1:2.5干硬性水泥砂浆）找平层 4.防水砂浆:5厚聚合物水泥砂浆防水砂浆（干粉型） |  |  | m2 | 22.62
|  | A.12 墙、柱面装饰与隔断、幕墙工程 |  |  |  |  | 1
9 | 011201001001 | 墙面一般抹灰 内墙 | 1.墙体类型:砖基层墙体 2.底层厚度、砂浆配合比:刷界面处理剂一道，12厚1:3水泥砂浆打底，满铺一道耐碱玻纤网格布 3.面层厚度、砂浆配合比:6厚1:2.5水泥砂浆粉面 |  |  | m2 | 962.33
本页小计
未来软件编制 |  |  |  | 2026年9月28日
分部分项工程项目清单计价表
工程名称：浴室 |  |  |  |  | 标段： |  |  |  | 第3页 共4页
序 号 | 项目编码 | 项目名称 | 项目特征描述 |  |  | 计量 单位 | 工程量 | 金 额(元)
[8 empty] | 综合单价 |  | 合价 | 其中
材料暂估价
10 | 011201001002 | 墙面一般抹灰 外墙 | 1.墙体类型:砌块墙体或实心混凝土砖、钢筋砼基层 2.底层厚度、砂浆配合比:刷界面处理剂一道，5厚聚合物水泥砂浆防水砂浆（干粉型） 3.防水涂料:1.5厚聚合物水泥砂浆防水涂料（另列清单计） 4.面层厚度、砂浆配合比:6厚DPM20砂浆(1:2.5水泥砂浆)压实抹平，不同墙体材料交接处增加一层热镀锌钢丝网，伸入两端墙体不小于200 |  |  | m2 | 467.58
11 | 011201001003 | 柱、梁面一般抹灰 | 1.柱（梁）体类型:砼 2.底层厚度、砂浆配合比:刷界面处理剂一道，12厚DPM15(1:3水泥砂浆)抹平 3.面层厚度、砂浆配合比:6厚DPM20砂浆(1:2.5水泥砂浆)压实抹平 |  |  | m2 | 41.05
|  | A.13 天棚工程 |  |  |  |  | 1
12 | 011301001001 | 天棚抹灰 | 1.基层类型:预制板 2.抹灰厚度、材料种类:基层清理，界面剂1道，8厚DPM10砂浆分层抹平，压入一道耐碱玻纤网格布（160g/m2，搭接≥100mm） |  |  | m2 | 204.96
|  | A.14 油漆、涂料、裱糊工程 |  |  |  |  | 1
13 | 011404001001 | 墙面喷刷涂料 内墙 | 1.基层类型:一般抹灰面 2.喷刷涂料部位:内墙面 3.腻子种类:配套腻子 4.刮腻子要求:满批二遍 5.涂料品种、喷刷遍数:刷（喷）内墙无机防霉涂料，底漆面漆二遍 |  |  | m2 | 962.33
14 | 011404001002 | 墙面喷刷涂料 外墙 | 1.基层类型:一般抹灰面 2.喷刷涂料部位:外墙 3.腻子种类:耐水腻子分遍刮涂，干燥后打磨平整 4.刮腻子要求:满批 5.涂料品种、喷刷遍数:外墙涂料，涂刷底层涂料1道，喷涂面层涂料2道 6.其他:详见图纸设计 |  |  | m2 | 467.58
本页小计
未来软件编制 |  |  |  | 2026年9月28日
分部分项工程项目清单计价表
工程名称：浴室 |  |  |  |  | 标段： |  |  |  | 第4页 共4页
序 号 | 项目编码 | 项目名称 | 项目特征描述 |  |  | 计量 单位 | 工程量 | 金 额(元)
[8 empty] | 综合单价 |  | 合价 | 其中
材料暂估价
15 | 011404002001 | 天棚喷刷涂料 顶棚一 | 1.基层类型:一般抹灰面 2.腻子种类:耐水腻子 3.刮腻子遍数:3厚 4.油漆品种、刷漆遍数:刷（喷）内墙无机防霉涂料（一底两面） |  |  | m2 | 169.7
16 | 011404002002 | 天棚喷刷涂料 顶棚二 | 1.基层类型:一般抹灰面 2.腻子种类:室外耐水腻子 3.刮腻子遍数:3厚 4.油漆品种、刷漆遍数:刷（喷）外墙无机防霉涂料（一底两面） |  |  | m2 | 35.26
|  | A.15 其他装饰工程 |  |  |  |  | 1
17 | 011503001001 | 带扶手的栏杆、栏板 | 1.扶手材料种类、规格:304不锈钢管 2.栏杆材料种类、规格:304不锈钢管 3.其它:详见22J403-1-PB37/3-49，高1200 |  |  | m | 13.96
18 | 011503003001 | 不锈钢靠墙扶手 | 1.扶手材料种类、规格:304不锈钢管 2.其他:详22J403-1-4/5-4 |  |  | m | 7.58
本页小计
合 计
未来软件编制 |  |  |  | 2026年9月28日

## 6.3E.3.1 措施项目清单计价表
措施项目清单计价表
工程名称：浴室 |  |  |  |  | 标段： |  | 第1页 共3页
序号 | 项目编码 | 项目名称 | 工作内容 |  |  | 价格(元) |  | 备注
通用措施项目
1 | 011601009001 | 安全生产 | 施工现场安全施工所需的各项措施
2 | 011601007001 | 文明施工 | 施工现场文明施工、绿色施工所需的各项措施
3 | 011601008001 | 环境保护 | 施工现场为达到环保要求所需的各项措施
4 | 011601006001 | 临时设施 | 为进行建设工程施工所需的生活和生产用的临时建(构)筑物和其他临时设施。包括临时设施的搭设、移拆、维修、清理、拆除后恢复等，以及因修建临时设施应由承包人所负责的有关内容
5 | 011601010001 | 冬雨季施工增加 | 在冬季或雨季施工，引起防寒、保温、防滑、防潮和排除雨雪等措施的增加，人工、施工机械效率的降低等内容
6 | 011601011001 | 夜间施工增加 | 因夜间或在地下室等特殊施工部位施工时，所采用照明设备的安拆、维护、照明用电及施工人员夜班补助、夜间施工劳动效率降低等内容
7 | 011601012001 | 特殊地区施工增加 | 在特殊地区(高温、高寒、高原、沙漠、戈壁、沿海、海洋等)及特殊施工环境(邻公路、邻铁路等)下施工时，弥补施工降效所需增加的内容
8 | 011601013001 | 二次搬运 | 因施工场地条件及施工程序限制而发生的材料、构配件、半成品等一次运输不能到达堆放地点，必须进行二次或多次搬运所发生的内容
9 | 011601014001 | 已完工程及设备保护 | 建设项目施工过程中直至竣工验收前，对已完工程及设备采取的必要保护措施
10 | 011601015001 | 既有建(构)筑物、设施保护 | 在工程施工过程中，对既有建(构)筑物及地上、地下设施进行的遮盖、封闭、隔离等必要临时保护措施
本页小计 | [7 empty] | —
未来软件编制 |  |  |  | 2026年9月28日
措施项目清单计价表
工程名称：浴室 |  |  |  |  | 标段： |  | 第2页 共3页
序号 | 项目编码 | 项目名称 | 工作内容 |  |  | 价格(元) |  | 备注
11 | 011601016001 | 按质论价 | 招标文件或施工合同有质量目标时，以达到质量目标为费用计列条件的施工措施投入。
12 | 011601017001 | 建筑工人实名制 | 施工现场对人员进行实名制管理，包括封闭式施工现场的进出场门禁系统和生物识别电子打卡设备，非封闭式施工现场的移动定位、电子围栏考勤管理设备，现场显示屏，实名制系统使用以及管理等。
13 | 011601018001 | 特殊施工降效 | 1.城镇老旧小区改造项目、历史文化街区改造项目施工时，由于施工场地非封闭式，施工受行车、行人的干扰导致的人工、机械降效以及为了行车、行人安全发生的防护设施（不包括防护通道）与疏导人员。2.城镇老旧小区改造项目、历史文化街区改造项目施工时，为了不干扰住户的正常作息时间，每天的施工时长缩短而增加的施工降效。
14 | 011601019001 | 协管 | 城镇老旧小区改造项目、历史文化街区改造项目施工时，由承包人负责的监管协调违建拆除及恢复工作。
专业措施项目
15 | 011601001001 | 脚手架 | 搭设脚手架、斜道、上料平台，铺设安全网，铺(翻)脚手板，转运、改制、维修维护，拆除、堆放、整理，外运、归库等
16 | 011601002001 | 垂直运输 | 垂直运输机械进出场及安拆，固定装置、基础制作、安装，行走式机械轨道的铺设、拆除，设备运转、使用等
本页小计 | [7 empty] | —
未来软件编制 |  |  |  | 2026年9月28日
措施项目清单计价表
工程名称：浴室 |  |  |  |  | 标段： |  | 第3页 共3页
序号 | 项目编码 | 项目名称 | 工作内容 |  |  | 价格(元) |  | 备注
17 | 011601003001 | 其他大型机械进出场及安拆 | 除垂直运输机械以外的大型机械安装、检测、试运转和拆卸，运进、运出施工现场的装卸和运输，轨道、固定装置的安装和拆除等
18 | 011601004001 | 施工排水 | 提供满足施工排水所需的排水系统，包括设备安拆、调试及配套设施的设置等，设备运转、使用等
19 | 011601005001 | 施工降水 | 提供满足施工降水所需的降水系统，包括设备安拆、调试及配套设施的设置等，设备运转、使用等
本页小计 | [7 empty] | —
合 计 | [7 empty] | —
未来软件编制 |  |  |  | 2026年9月28日

## 6.4E.4.1 其他项目清单计价表
其他项目清单计价表
工程名称：浴室 |  |  |  | 标段： |  | 第1页 共1页
序号 | 项目名称 | 暂估(暂定) 金额(元) |  | 结算(确定) 金额(元) | 调整金额±(元) |  | 备注
1 | 暂列金额 | 0.00 |  |  |  |  | 详见本标准表E.4.2
2 | 专业工程暂估价 | 0.00 |  |  |  |  | 详见本标准表E.4.3
3 | 计日工 | [5 empty] | 详见本标准表E.4.4
4 | 总承包服务费 | [5 empty] | 详见本标准表E.4.5
5 | 合同中约定的其他项目
合 计 |  | 0.00 |  |  |  |  | —
未来软件编制 |  |  | 2026年9月28日

## 6.5E.5.1 增值税计价表
增值税计价表
工程名称：浴室 |  |  |  | 标段： |  |  | 第1页 共1页
序号 | 项目名称 | 计算基础说明 |  |  | 计算基础 | 税率(%) |  | 金额(元)
1 | 增值税 | 分部分项合计+措施项目合计+其他项目合计-专业工程暂估价-(除税甲供材料费+除税甲供设备费) |  |  |  | 9
合 计
未来软件编制 |  |  | 2026年9月28日