## 表B.1.1 招标工程量清单封面【堰水房村农村生活污水1.1
表B.1.1 招标工程量清单封面
堰水房村农村生活污水治理管网工程（政府采购工程）（专门面向中小企业） | 工程
招标工程量清单
招 标 人： | （盖章）

## 表C.1.1 招标工程量清单扉页【堰水房村农村生活污水1.2
表C.1.1 招标工程量清单扉页
工程名称： | 堰水房村农村生活污水治理管网工程（政府采购工程）（专门面向中小企业）
标段名称：
招 标 工 程 量 清 单
编 制 人： |  | (造价专业人员签字及盖章)
审 核 人： |  | (签字及盖章)
编 制 单 位： |  | (盖章)
法定代表人 或其授权人： |  | (签字或盖章)
招 标 人： |  | (盖章)
法定代表人 或其授权人： |  | (签字或盖章)
编 制 时 间：

## 表E.1.1-1 工程项目汇总表【堰水房村农村生活污水1.3
表E.1.1-1 工程项目汇总表
工程名称：堰水房村农村生活污水治理管网工程（政府采购工程）（专门面向中小企业） |  | 标段： |  | 第1页 共1页
序号 | 项目内容 | 金额(元) | 其中:(元)
|  |  | 专业工程暂估价 | 安全生产
1 | 堰水房村农村生活污水治理管网工程（政府采购工程）（专门面向中小企业）
合 计
注：1 专业工程暂估价为已含税价格，在计算增值税计算基础时不应包含专业工程暂估价金额； 2 本表适用于以单项工程、单位工程等为工程量清单编制对象的工程。

## 表E.1.1-2 单项工程汇总表【堰水房村农村生活污水2.1
表E.1.1-2 单项工程汇总表
单项工程名称：堰水房村农村生活污水治理管网工程（政府采购工程）（专门面向中小企业） |  | 标段： |  | 第1页 共1页
序号 | 项目内容 | 金额(元) | 其中:(元)
|  |  | 专业工程暂估价 | 安全生产
1 | 城头镇堰水房村-大型土石方工程
2 | 城头镇堰水房村
合 计
注：1 专业工程暂估价为已含税价格，在计算增值税计算基础时不应包含专业工程暂估价金额； 2 本表适用于以单项工程、单位工程等为工程量清单编制对象的工程。

## 表E.1.1-3 单位工程汇总表【城头镇堰水房村-大型3.1
表E.1.1-3 单位工程汇总表
单位工程名称：城头镇堰水房村-大型土石方工程 | 标段： | 第1页 共1页
序号 | 项目内容 | 金额(元)
1 | 分部分项工程
1.1 | 沟渠清淤
2 | 措施项目
2.1 | 其中：安全生产
3 | 其他项目
3.1 | 其中：暂列金额
3.2 | 其中：专业工程暂估价
3.3 | 其中：计日工
3.4 | 其中：总承包服务费
3.5 | 其中：合同中约定的其他项目
4 | 增值税
合 计
注：1 专业工程暂估价为已含税价格，在计算增值税计算基础时不应包含专业工程暂估价金额； 2 本表适用以单项工程、单位工程等为工程量清单编制对象的工程。

## 表E.2.1 分部分项工程项目清单计价表【城头镇堰水房3.2
表E.2.1 分部分项工程项目清单计价表
工程名称：城头镇堰水房村-大型土石方工程 |  |  |  | 标段： |  |  | 第1页 共2页
序号 | 项目编码 | 项目名称 | 项目特征描述 | 计量 单位 | 工程量 | 金额（元）
[6 empty] | 综合单价 | 合价 | 其中
材料暂估价
沟渠清淤
1 | 040101005001 | 挖淤泥、流砂 | 1、现状沟渠、河道等清淤，清淤长度10559m 2、由投标人自行考虑清淤的深度及宽度、清理淤泥后外运及运距 3、清单工程量为估算量，结算时按照实际工程量进行结算 | m | 10559
2 | 040101002001 | 挖沟槽土方 | 1.土类别：按设计说明 2.挖土深度：按图纸设计说明 3.管道施工方案、施工条件等由施工单位自行确定，施工中沟槽应采用可行的支护方案，以防塌房 4.其他不明之处以设计图纸及规范为准 | m3 | 16178.77
3 | 040202010001 | 碎石 | 1、100mm厚碎石垫层 2、部位：管沟回填 | m3 | 1030.94
本页小计
表E.2.1 分部分项工程项目清单计价表
工程名称：城头镇堰水房村-大型土石方工程 |  |  |  | 标段： |  |  | 第2页 共2页
序号 | 项目编码 | 项目名称 | 项目特征描述 | 计量 单位 | 工程量 | 金额（元）
[6 empty] | 综合单价 | 合价 | 其中
材料暂估价
4 | 040103001001 | 石粉回填 | 1、石粉回填 2、密实度：符合规范及设计图纸要求 3、部位：管沟回填 | m3 | 1915.8
5 | 040103001002 | 沟槽、基坑回填方 | 1、填方来源：良质土 2、密实度：按设计说明 3、部位：管沟回填 | m3 | 11059.54
6 | 040103003001 | 余方弃置 | 1.弃料品种：原挖土方 2.弃土运距：根据施工图纸及现场情况自行考虑 3.其他不明之处以设计图纸及规范为准 | m3 | 2172.49
本页小计
合 计

## 表E.3.1 措施项目清单计价表【城头镇堰水房村-大型3.3
表E.3.1 措施项目清单计价表
工程名称：城头镇堰水房村-大型土石方工程 |  |  | 标段： | 第1页 共1页
序号 | 项目编码 | 项目名称 | 工作内容 | 价格(元) | 备注
1 | 041201019001 | 安全生产
2 | 041201017001 | 文明施工
3 | 041201018001 | 环境保护
4 | 041201016001 | 临时设施
5 | 041201020001 | 冬雨季施工增加
6 | 041201021001 | 夜间施工增加
7 | 041201022001 | 特殊地区施工
8 | 041201023001 | 二次搬运
9 | 041201024001 | 已完工程及设备保护
10 | 041201025001 | 既有建(构)筑物、设施保护
11 | 041201026001 | 按质论价
12 | 041201027001 | 建筑工人实名制
13 | 041201028001 | 特殊施工降效
14 | 041201029001 | 交通组织维护
15 | 041201030001 | 协管
本页小计 |  |  |  |  | -
合 计 |  |  |  |  | -
注：措施项目清单费用构成详见本标准表E.3.2，大型机械进出场及安拆费用组成见本标准表E.3.4。

## 表E.4.1 其他项目清单计价表【城头镇堰水房村-大型3.4
表E.4.1 其他项目清单计价表
工程名称：城头镇堰水房村-大型土石方工程 |  |  | 标段： |  | 第1页 共1页
序号 | 项目名称 | 暂估(暂定) 金额(元) | 结算(确定) 金额(元) | 调整金额± (元) | 备注
1 | 暂列金额 |  |  |  | 详见本标准表E.4.2
2 | 专业工程暂估价 |  |  |  | 详见本标准表E.4.3
3 | 计日工 |  |  |  | 详见本标准表E.4.4
4 | 总承包服务费 |  |  |  | 详见本标准表E.4.5
5 | 合同中约定的其他项目
合 计 |  |  |  |  | -

## 表E.5.1 增值税计价表【城头镇堰水房村-大型土石方3.5
表E.5.1 增值税计价表
工程名称：城头镇堰水房村-大型土石方工程 |  |  | 标段： |  | 第1页 共1页
序号 | 项目名称 | 计算基础说明 | 计算基础 | 税率(%) | 金额（元）
1 | 增值税 | 分部分项工程+措施项目+其他项目-专业工程暂估价-除税甲供材料和甲供设备费 |  | 9
合计

## 表E.1.1-3 单位工程汇总表【城头镇堰水房村】4.1
表E.1.1-3 单位工程汇总表
单位工程名称：城头镇堰水房村 | 标段： | 第1页 共1页
序号 | 项目内容 | 金额(元)
1 | 分部分项工程
1.1 | 水泥混凝土路面破除及恢复
1.2 | 渠道
1.3 | 雨、污水管道及检查井
2 | 措施项目
2.1 | 其中：安全生产
3 | 其他项目
3.1 | 其中：暂列金额
3.2 | 其中：专业工程暂估价
3.3 | 其中：计日工
3.4 | 其中：总承包服务费
3.5 | 其中：合同中约定的其他项目
4 | 增值税
合 计
注：1 专业工程暂估价为已含税价格，在计算增值税计算基础时不应包含专业工程暂估价金额； 2 本表适用以单项工程、单位工程等为工程量清单编制对象的工程。

## 表E.2.1 分部分项工程项目清单计价表【城头镇堰水房4.2
表E.2.1 分部分项工程项目清单计价表
工程名称：城头镇堰水房村 |  |  |  | 标段： |  |  | 第1页 共12页
序号 | 项目编码 | 项目名称 | 项目特征描述 | 计量 单位 | 工程量 | 金额（元）
[6 empty] | 综合单价 | 合价 | 其中
材料暂估价
水泥混凝土路面破除及恢复
1 | 041001001001 | 拆除路面 | 1、拆除原有混凝土路面，15cm厚 2、由投标人综合考虑混凝土面层的厚度、拆除后建筑废料的外运及运距等内容 3、清单工程量为估算量，结算时按照实际工程量进行结算 | m2 | 720
2 | 040203007001 | 水泥混凝土 | 1、15cm厚C30混凝土路面 2、包含但不仅限于路面清理压实整平、路面浇筑、养护、模板安拆、伸缩缝、胀缝、灌缝、刻痕、锯缝等完成此项工作的所有内容 3、清单工程量为估算量，结算时按照实际工程量进行结算 | m2 | 720
本页小计
表E.2.1 分部分项工程项目清单计价表
工程名称：城头镇堰水房村 |  |  |  | 标段： |  |  | 第2页 共12页
序号 | 项目编码 | 项目名称 | 项目特征描述 | 计量 单位 | 工程量 | 金额（元）
[6 empty] | 综合单价 | 合价 | 其中
材料暂估价
3 | 040901007001 | 植筋拉杆 | 1、新老水泥砼板块相接处的接缝内设置直径 28 的拉杆，防锈涂料参见图纸 2、植筋采用螺纹钢筋，设在板厚中央， 3、具体做法及其他要求见设计。 | 根 | 2000
渠道
4 | 040406002001 | 现浇混凝土底板 | 1、100mm厚C20混凝土垫层 2、综合考虑模板安拆 | m3 | 2.3
5 | 040406006001 | 现浇混凝土平台、顶板 | 1、C35混凝土顶板 2、综合考虑模板安拆 | m3 | 1.94
6 | 040406005001 | 混凝土压顶 | 1、30mm厚C25混凝土压顶 2、综合考虑模板安拆 | m3 | 2.71
7 | 040406005002 | 现浇混凝土梁 | 1、C35混凝土撑梁 2、综合考虑模板安拆 | m3 | 0.81
8 | 040501019001 | 砌体渠道 | 1、MU15混凝土标准砖，M7.5水泥砂浆砌筑 | m3 | 5.61
9 | 011201001001 | 墙、柱面一般抹灰 | 1、内外侧采用20mm厚1:2.5水泥砂浆抹灰 | m2 | 56.52
本页小计
表E.2.1 分部分项工程项目清单计价表
工程名称：城头镇堰水房村 |  |  |  | 标段： |  |  | 第3页 共12页
序号 | 项目编码 | 项目名称 | 项目特征描述 | 计量 单位 | 工程量 | 金额（元）
[6 empty] | 综合单价 | 合价 | 其中
材料暂估价
10 | 010506005001 | 现浇混凝土钢筋 | 1.钢筋种类、规格：HRB400，φ10以内 | t | 0.117
11 | 040901009001 | 预埋铁件 | 1、吊环 | t | 0.01
雨、污水管道及检查井
12 | 040202016002 | 混凝土包封 | 1、混凝土强度等级：C25混凝土 2、部位：管道与村庄雨水沟高程交叉处 3、综合考虑模板安拆 | m3 | 37.44
13 | 040501005001 | 塑料管 | 1.材质及规格：UPVC，DN110 2.连接形式：胶接 3.铺设深度：符合规范及图纸要求 4.管道检验及试验要求：闭水试验 5.综合考虑三通、弯头、构配件、重力排水坡度要求、满足并通过试验等内容 | m | 6600
本页小计
表E.2.1 分部分项工程项目清单计价表
工程名称：城头镇堰水房村 |  |  |  | 标段： |  |  | 第4页 共12页
序号 | 项目编码 | 项目名称 | 项目特征描述 | 计量 单位 | 工程量 | 金额（元）
[6 empty] | 综合单价 | 合价 | 其中
材料暂估价
14 | 040501005005 | 塑料管 | 1.材质及规格：UPVC，DN160 2.连接形式：胶接 3.铺设深度：符合规范及图纸要求 4.管道检验及试验要求：闭水试验 5.综合考虑三通、弯头、构配件、重力排水坡度要求、满足并通过试验等内容 | m | 3300
15 | 040501005003 | 塑料管 | 1.材质及规格：HDPE双壁波纹管，环刚度S2≥8KN/㎡，DN200 2.连接形式：承插连接 3.铺设深度：符合规范及图纸要求 4.管道检验及试验要求：闭水试验 5.综合考虑三通、弯头、构配件、重力排水坡度要求、满足并通过试验等内容 | m | 7313
本页小计
表E.2.1 分部分项工程项目清单计价表
工程名称：城头镇堰水房村 |  |  |  | 标段： |  |  | 第5页 共12页
序号 | 项目编码 | 项目名称 | 项目特征描述 | 计量 单位 | 工程量 | 金额（元）
[6 empty] | 综合单价 | 合价 | 其中
材料暂估价
16 | 040501005004 | 塑料管 | 1.材质及规格：HDPE双壁波纹管，环刚度S2≥8KN/㎡，DN400 2.连接形式：承插连接 3.铺设深度：符合规范及图纸要求 4.管道检验及试验要求：闭水试验 5.综合考虑三通、弯头、构配件、重力排水坡度要求、满足并通过试验等内容 | m | 3246
17 | 040501001001 | 混凝土管 | 1.管道规格、等级：Ⅱ级钢筋混凝土管 ，DN600 2.连接形式：承插连接 3.铺设深度：符合规范及图纸要求 4.管道检验及试验要求：闭水试验 | m | 207
本页小计
表E.2.1 分部分项工程项目清单计价表
工程名称：城头镇堰水房村 |  |  |  | 标段： |  |  | 第6页 共12页
序号 | 项目编码 | 项目名称 | 项目特征描述 | 计量 单位 | 工程量 | 金额（元）
[6 empty] | 综合单价 | 合价 | 其中
材料暂估价
18 | 040501001002 | 混凝土管 | 1.管道规格、等级：Ⅱ级钢筋混凝土管 ，DN800 2.连接形式：承插连接 3.铺设深度：符合规范及图纸要求 4.管道检验及试验要求：闭水试验 | m | 298
19 | 040501001003 | 混凝土管 | 1.管道规格、等级：Ⅱ级钢筋混凝土管 ，DN1000 2.连接形式：承插连接 3.铺设深度：符合规范及图纸要求 4.管道检验及试验要求：闭水试验 | m | 339
20 | 040501001004 | 混凝土管 | 1.管道规格、等级：Ⅱ级钢筋混凝土管 ，DN1200 2.连接形式：承插连接 3.铺设深度：符合规范及图纸要求 4.管道检验及试验要求：闭水试验 | m | 61
本页小计
表E.2.1 分部分项工程项目清单计价表
工程名称：城头镇堰水房村 |  |  |  | 标段： |  |  | 第7页 共12页
序号 | 项目编码 | 项目名称 | 项目特征描述 | 计量 单位 | 工程量 | 金额（元）
[6 empty] | 综合单价 | 合价 | 其中
材料暂估价
21 | 040504002001 | 混凝土检查井（H≥1.5m） | 1、井内径：φ700mm，深度详见图纸 2、100mm厚C20混凝土垫层，每边宽出底板50mm 3、220mm厚C30混凝土底板，每边宽出井身100mm，相应配筋见图纸 4、壁厚200mm,C30混凝土井壁，相应配筋见图纸 5、φ700球墨铸铁井盖（C250） 6、塑料管与混凝土检查井连接处：预制C20混凝土圈梁，橡胶密封圈 7、综合考虑模板安拆、防坠网、钢筋的制作安装、辅材配件、预埋件、混凝土机动车路段双层钢筋井口加固等完成此项工作的所有内容 8、具体做法详见图纸 | 座 | 37
本页小计
表E.2.1 分部分项工程项目清单计价表
工程名称：城头镇堰水房村 |  |  |  | 标段： |  |  | 第8页 共12页
序号 | 项目编码 | 项目名称 | 项目特征描述 | 计量 单位 | 工程量 | 金额（元）
[6 empty] | 综合单价 | 合价 | 其中
材料暂估价
22 | 040504002002 | 混凝土检查井（H＜1.5m） | 1、井内径：φ700mm，深度详见图纸 2、100mm厚C20混凝土垫层，每边宽出底板50mm 3、220mm厚C30混凝土底板，每边宽出井身100mm，相应配筋见图纸 4、壁厚150mm,C30混凝土井壁，相应配筋见图纸 5、φ700球墨铸铁井盖 6、塑料管与混凝土检查井连接处：预制C20混凝土圈梁，橡胶密封圈 7、综合考虑模板安拆、防坠网、钢筋的制作安装、辅材配件、预埋件、混凝土机动车路段双层钢筋井口加固等完成此项工作的所有内容 8、具体做法详见图纸 | 座 | 74
23 | 040504002003 | 混凝土检查井（雨水） | 1、井室内径：1200*1200mm，深度详见图纸 2、100mm厚C20 | 座 | 9
本页小计
表E.2.1 分部分项工程项目清单计价表
工程名称：城头镇堰水房村 |  |  |  | 标段： |  |  | 第9页 共12页
序号 | 项目编码 | 项目名称 | 项目特征描述 | 计量 单位 | 工程量 | 金额（元）
[6 empty] | 综合单价 | 合价 | 其中
材料暂估价
混凝土垫层 3、250mm厚C30混凝土底板，相应配筋见图纸 4、井室顶板120mm厚，井筒上顶板为120mm预制钢筋混凝土板 5、井室壁厚490mm厚，上部井筒240mm厚，MU15混凝土标准砖，内外侧采用20mm厚1:2.5水泥砂浆抹灰 6、φ700球墨铸铁井盖 7、混凝土管与混凝土检查井连接处连接自行考虑 8、综合考虑模板安拆、防坠网、钢筋的制作安装、包塑钢爬梯、辅材配件、预埋件、井座、混凝土机动车路段双层钢筋井口加固等完成此项工作的所有内容 9、具体做法详见图纸
24 | 040504002004 | 混凝土检查井 | 1、井室内径： | 座 | 9
本页小计
表E.2.1 分部分项工程项目清单计价表
工程名称：城头镇堰水房村 |  |  |  | 标段： |  |  | 第10页 共12页
序号 | 项目编码 | 项目名称 | 项目特征描述 | 计量 单位 | 工程量 | 金额（元）
[6 empty] | 综合单价 | 合价 | 其中
材料暂估价
|  | （雨水） | 1400*1400mm，深度详见图纸 2、100mm厚C20混凝土垫层 3、250mm厚C30混凝土底板，相应配筋见图纸 4、井室顶板120mm厚，井筒上顶板为120mm预制钢筋混凝土板 5、井室壁厚490mm厚，上部井筒240mm厚，MU15混凝土标准砖，内外侧采用20mm厚1:2.5水泥砂浆抹灰 6、φ700球墨铸铁井盖 7、混凝土管与混凝土检查井连接处连接自行考虑 8、综合考虑模板安拆、防坠网、钢筋的制作安装、包塑钢爬梯、辅材配件、预埋件、井座、、混凝土机动车路段双层钢筋井口加固等完成此项工作的所有内容
本页小计
表E.2.1 分部分项工程项目清单计价表
工程名称：城头镇堰水房村 |  |  |  | 标段： |  |  | 第11页 共12页
序号 | 项目编码 | 项目名称 | 项目特征描述 | 计量 单位 | 工程量 | 金额（元）
[6 empty] | 综合单价 | 合价 | 其中
材料暂估价
9、具体做法详见图纸
本页小计
25 | 040504003001 | 塑料检查井 | 1、井内径：φ450mm，深度详见图纸 2、100mm厚碎石垫层（另计） 3、100mm厚石粉（另计） 4、良质土回填，压实度≥94%（另计） 5、球墨铸铁防护井盖（C250），C30混凝土井圈 6、井筒采用PVC-U轴向中空壁管，井筒环刚度大于等于8级 7、综合考虑防坠网、辅材配件、变径时渐缩接头、井筒与井座窝槽式承插连接、三通、弯头、井筒与井座连接承口处360°环形台阶、成品塑料检查井的购买运输及安装等完成此项工作的所有内容 8、具体做法详见图纸 | 座 | 487
合 计

## 表E.3.1 措施项目清单计价表【城头镇堰水房村】4.3
表E.3.1 措施项目清单计价表
工程名称：城头镇堰水房村 |  |  | 标段： | 第1页 共1页
序号 | 项目编码 | 项目名称 | 工作内容 | 价格(元) | 备注
1 | 041201019001 | 安全生产
2 | 041201017001 | 文明施工
3 | 041201018001 | 环境保护
4 | 041201016001 | 临时设施
5 | 041201020001 | 冬雨季施工增加
6 | 041201021001 | 夜间施工增加
7 | 041201022001 | 特殊地区施工
8 | 041201023001 | 二次搬运
9 | 041201024001 | 已完工程及设备保护
10 | 041201025001 | 既有建(构)筑物、设施保护
11 | 041201026001 | 按质论价
12 | 041201027001 | 建筑工人实名制
13 | 041201028001 | 特殊施工降效
14 | 041201029001 | 交通组织维护
15 | 041201030001 | 协管
16 | 041201012001 | 其他大型机械进出场及安拆
17 | 041201005001 | 施工降水
18 | 041201004001 | 施工排水
本页小计 |  |  |  |  | -
合 计 |  |  |  |  | -
注：措施项目清单费用构成详见本标准表E.3.2，大型机械进出场及安拆费用组成见本标准表E.3.4。

## 表E.4.1 其他项目清单计价表【城头镇堰水房村】4.4
表E.4.1 其他项目清单计价表
工程名称：城头镇堰水房村 |  |  | 标段： |  | 第1页 共1页
序号 | 项目名称 | 暂估(暂定) 金额(元) | 结算(确定) 金额(元) | 调整金额± (元) | 备注
1 | 暂列金额 |  |  |  | 详见本标准表E.4.2
2 | 专业工程暂估价 |  |  |  | 详见本标准表E.4.3
3 | 计日工 |  |  |  | 详见本标准表E.4.4
4 | 总承包服务费 |  |  |  | 详见本标准表E.4.5
5 | 合同中约定的其他项目
合 计 |  |  |  |  | -

## 表E.5.1 增值税计价表【城头镇堰水房村】4.5
表E.5.1 增值税计价表
工程名称：城头镇堰水房村 |  |  | 标段： |  | 第1页 共1页
序号 | 项目名称 | 计算基础说明 | 计算基础 | 税率(%) | 金额（元）
1 | 增值税 | 分部分项工程+措施项目+其他项目-专业工程暂估价-除税甲供材料和甲供设备费 |  | 9
合计