## 表B.1.1 招标工程量清单封面【西大坊村农村生活污水1.1
表B.1.1 招标工程量清单封面
西大坊村农村生活污水治理管网工程（政府采购工程）（专门面向中小企业） | 工程
招标工程量清单
招 标 人： | （盖章）

## 表C.1.1 招标工程量清单扉页【西大坊村农村生活污水1.2
表C.1.1 招标工程量清单扉页
工程名称： | 西大坊村农村生活污水治理管网工程（政府采购工程）（专门面向中小企业）
标段名称：
招 标 工 程 量 清 单
编 制 人： |  | (造价专业人员签字及盖章)
审 核 人： |  | (签字及盖章)
编 制 单 位： |  | (盖章)
法定代表人 或其授权人： |  | (签字或盖章)
招 标 人： |  | (盖章)
法定代表人 或其授权人： |  | (签字或盖章)
编 制 时 间：

## 表E.1.1-1 工程项目汇总表【西大坊村农村生活污水1.3
表E.1.1-1 工程项目汇总表
工程名称：西大坊村农村生活污水治理管网工程（政府采购工程）（专门面向中小企业） |  | 标段： |  | 第1页 共1页
序号 | 项目内容 | 金额(元) | 其中:(元)
|  |  | 专业工程暂估价 | 安全生产
1 | 西大坊村农村生活污水治理管网工程（政府采购工程）（专门面向中小企业）
合 计
注：1 专业工程暂估价为已含税价格，在计算增值税计算基础时不应包含专业工程暂估价金额； 2 本表适用于以单项工程、单位工程等为工程量清单编制对象的工程。

## 表E.1.1-3 单位工程汇总表【城头镇西大坊村-大型3.1
表E.1.1-3 单位工程汇总表
单位工程名称：城头镇西大坊村-大型土石方工程 | 标段： | 第1页 共1页
序号 | 项目内容 | 金额(元)
1 | 分部分项工程
1.1 | 沟渠清淤
2 | 措施项目
2.1 | 其中：安全生产
3 | 其他项目
3.1 | 其中：暂列金额
3.2 | 其中：专业工程暂估价
3.3 | 其中：计日工
3.4 | 其中：总承包服务费
3.5 | 其中：合同中约定的其他项目
4 | 增值税
合 计
注：1 专业工程暂估价为已含税价格，在计算增值税计算基础时不应包含专业工程暂估价金额； 2 本表适用以单项工程、单位工程等为工程量清单编制对象的工程。

## 表E.2.1 分部分项工程项目清单计价表【城头镇西大坊3.2
表E.2.1 分部分项工程项目清单计价表
工程名称：城头镇西大坊村-大型土石方工程 |  |  |  | 标段： |  |  | 第1页 共2页
序号 | 项目编码 | 项目名称 | 项目特征描述 | 计量 单位 | 工程量 | 金额（元）
[6 empty] | 综合单价 | 合价 | 其中
材料暂估价
沟渠清淤
1 | 040101005001 | 挖淤泥、流砂 | 1、现状沟渠清淤，清淤长度7700m，现状渠道内径尺寸400*400mm 2、由投标人自行考虑清淤的深度、清理淤泥后外运及运距 3、清单工程量为估算量，结算时按照实际工程量进行结算 | m | 7700
2 | 040101002001 | 挖沟槽土方 | 1.土类别：按设计说明 2.挖土深度：按图纸设计说明 3.管道施工方案、施工条件等由施工单位自行确定，施工中沟槽应采用可行的支护方案，以防塌房 4.其他不明之处以设计图纸及规范为准 | m3 | 14389.34
3 | 040202010001 | 碎石 | 1、100mm厚碎石垫层 2、部位：管沟、塑料检查井回填 | m3 | 977.47
本页小计
表E.2.1 分部分项工程项目清单计价表
工程名称：城头镇西大坊村-大型土石方工程 |  |  |  | 标段： |  |  | 第2页 共2页
序号 | 项目编码 | 项目名称 | 项目特征描述 | 计量 单位 | 工程量 | 金额（元）
[6 empty] | 综合单价 | 合价 | 其中
材料暂估价
4 | 040103001002 | 石粉回填 | 1、石粉回填 2、密实度：符合规范及设计图纸要求 3、部位：管沟、塑料检查井回填 | m3 | 1977.32
5 | 040103001001 | 沟槽、基坑回填方 | 1、填方来源：良质土 2、密实度：按设计说明 3、部位：管沟回填 | m3 | 9524.41
6 | 040103003001 | 余方弃置 | 1.弃料品种：原挖土方 2.弃土运距：根据施工图纸及现场情况自行考虑 3.其他不明之处以设计图纸及规范为准 | m3 | 1910.14
本页小计
合 计

## 表E.3.1 措施项目清单计价表【城头镇西大坊村-大型3.3
表E.3.1 措施项目清单计价表
工程名称：城头镇西大坊村-大型土石方工程 |  |  | 标段： | 第1页 共1页
序号 | 项目编码 | 项目名称 | 工作内容 | 价格(元) | 备注
1 | 041201019001 | 安全生产
2 | 041201017001 | 文明施工
3 | 041201018001 | 环境保护
4 | 041201016001 | 临时设施
5 | 041201020001 | 冬雨季施工增加
6 | 041201021001 | 夜间施工增加
7 | 041201022001 | 特殊地区施工
8 | 041201023001 | 二次搬运
9 | 041201024001 | 已完工程及设备保护
10 | 041201025001 | 既有建(构)筑物、设施保护
11 | 041201026001 | 按质论价
12 | 041201027001 | 建筑工人实名制
13 | 041201028001 | 特殊施工降效
14 | 041201029001 | 交通组织维护
15 | 041201030001 | 协管
本页小计 |  |  |  |  | -
合 计 |  |  |  |  | -
注：措施项目清单费用构成详见本标准表E.3.2，大型机械进出场及安拆费用组成见本标准表E.3.4。

## 表E.4.1 其他项目清单计价表【城头镇西大坊村-大型3.4
表E.4.1 其他项目清单计价表
工程名称：城头镇西大坊村-大型土石方工程 |  |  | 标段： |  | 第1页 共1页
序号 | 项目名称 | 暂估(暂定) 金额(元) | 结算(确定) 金额(元) | 调整金额± (元) | 备注
1 | 暂列金额 |  |  |  | 详见本标准表E.4.2
2 | 专业工程暂估价 |  |  |  | 详见本标准表E.4.3
3 | 计日工 |  |  |  | 详见本标准表E.4.4
4 | 总承包服务费 |  |  |  | 详见本标准表E.4.5
5 | 合同中约定的其他项目
合 计 |  |  |  |  | -

## 表E.5.1 增值税计价表【城头镇西大坊村-大型土石方3.5
表E.5.1 增值税计价表
工程名称：城头镇西大坊村-大型土石方工程 |  |  | 标段： |  | 第1页 共1页
序号 | 项目名称 | 计算基础说明 | 计算基础 | 税率(%) | 金额（元）
1 | 增值税 | 分部分项工程+措施项目+其他项目-专业工程暂估价-除税甲供材料和甲供设备费 |  | 9
合计

## 表E.1.1-3 单位工程汇总表【城头镇西大坊村】4.1
表E.1.1-3 单位工程汇总表
单位工程名称：城头镇西大坊村 | 标段： | 第1页 共1页
序号 | 项目内容 | 金额(元)
1 | 分部分项工程
1.1 | 水泥混凝土路面破除及恢复
1.2 | 沥青混凝土路面破除及恢复
1.3 | 渠道单侧破除及修复
1.4 | 污水管道及检查井
2 | 措施项目
2.1 | 其中：安全生产
3 | 其他项目
3.1 | 其中：暂列金额
3.2 | 其中：专业工程暂估价
3.3 | 其中：计日工
3.4 | 其中：总承包服务费
3.5 | 其中：合同中约定的其他项目
4 | 增值税
合 计
注：1 专业工程暂估价为已含税价格，在计算增值税计算基础时不应包含专业工程暂估价金额； 2 本表适用以单项工程、单位工程等为工程量清单编制对象的工程。

## 表E.2.1 分部分项工程项目清单计价表【城头镇西大坊4.2
表E.2.1 分部分项工程项目清单计价表
工程名称：城头镇西大坊村 |  |  |  | 标段： |  |  | 第1页 共11页
序号 | 项目编码 | 项目名称 | 项目特征描述 | 计量 单位 | 工程量 | 金额（元）
[6 empty] | 综合单价 | 合价 | 其中
材料暂估价
水泥混凝土路面破除及恢复
1 | 041001001001 | 拆除路面 | 1、拆除原有混凝土路面，15cm厚 2、由投标人综合考虑混凝土面层的厚度、拆除后建筑废料的外运及运距等内容 3、清单工程量为估算量，结算时按照实际工程量进行结算 | m2 | 3300
2 | 040203007001 | 水泥混凝土 | 1、15cm厚C30混凝土路面 2、包含但不仅限于路面清理压实整平、路面浇筑、养护、模板安拆、伸缩缝、胀缝、灌缝、刻痕、锯缝等完成此项工作的所有内容 3、清单工程量为估算量，结算时按照实际工程量进行结算 | m2 | 3300
本页小计
表E.2.1 分部分项工程项目清单计价表
工程名称：城头镇西大坊村 |  |  |  | 标段： |  |  | 第2页 共11页
序号 | 项目编码 | 项目名称 | 项目特征描述 | 计量 单位 | 工程量 | 金额（元）
[6 empty] | 综合单价 | 合价 | 其中
材料暂估价
3 | 040901007001 | 植筋拉杆 | 1、新老水泥砼板块相接处的接缝内设置直径 28 的拉杆，防锈涂料参见图纸 2、植筋采用螺纹钢筋，设在板厚中央， 3、具体做法及其他要求见设计。 | 根 | 10000
沥青混凝土路面破除及恢复
4 | 041001001002 | 拆除路面 | 1、拆除原有沥青混凝土路面 2、由投标人综合考虑沥青面层的厚度、基层拆除的材质及厚度、拆除后建筑废料的外运及运距等内容 3、清单工程量为估算量，结算时按照实际工程量进行结算 | m2 | 780
5 | 040203006001 | 沥青混凝土 | 1、6cm厚AC-16型中粒式沥青面层 2、清单工程量为估算量，结算时按照实际工程量进行结算 | m2 | 780
本页小计
表E.2.1 分部分项工程项目清单计价表
工程名称：城头镇西大坊村 |  |  |  | 标段： |  |  | 第3页 共11页
序号 | 项目编码 | 项目名称 | 项目特征描述 | 计量 单位 | 工程量 | 金额（元）
[6 empty] | 综合单价 | 合价 | 其中
材料暂估价
6 | 040203004002 | 粘层 | 1、喷洒乳化沥青 2、清单工程量为估算量，结算时按照实际工程量进行结算 | m2 | 780
7 | 040202016001 | 沥青混凝土基层 | 1、15cm厚C30混凝土基层 2、包含但不仅限于路面清理压实整平、路面浇筑、养护、模板安拆、伸缩缝、胀缝、灌缝、刻痕、锯缝等完成此项工作的所有内容 3、清单工程量为估算量，结算时按照实际工程量进行结算 | m2 | 780
渠道单侧破除及修复
本页小计
表E.2.1 分部分项工程项目清单计价表
工程名称：城头镇西大坊村 |  |  |  | 标段： |  |  | 第4页 共11页
序号 | 项目编码 | 项目名称 | 项目特征描述 | 计量 单位 | 工程量 | 金额（元）
[6 empty] | 综合单价 | 合价 | 其中
材料暂估价
8 | 040501019001 | 渠道单侧破除及修复 | 1、渠道单侧破除及修复 2、现状渠道内径400*400mm 3、100mm厚C20混凝土垫层，宽出墙面100mm 4、砌筑单侧渠道：墙厚120mm，MU15混凝土标准砖，30mm厚C25混凝土压顶，内外侧采用20mm厚1:2.5水泥砂浆抹灰 5、排水渠每20m设置一道沉降缝，缝宽2cm，采用泡沫板填充 6、包含但不仅限于土方开挖回填及弃置、弃置运距、土方消纳费用、沟底基层清理达到可下道工序施工状态、混凝土浇筑、养护、模板安拆、砌筑、抹灰、沉降缝等完成此项内容的所有工作 7、具体做法详见图纸 | m | 2000
污水管道及检查井
本页小计
表E.2.1 分部分项工程项目清单计价表
工程名称：城头镇西大坊村 |  |  |  | 标段： |  |  | 第5页 共11页
序号 | 项目编码 | 项目名称 | 项目特征描述 | 计量 单位 | 工程量 | 金额（元）
[6 empty] | 综合单价 | 合价 | 其中
材料暂估价
9 | 040202016002 | 混凝土包封 | 1、混凝土强度等级：C25混凝土 2、部位：管道与村庄雨水沟高程交叉处 3、综合考虑模板安拆 | m3 | 46.8
10 | 040501005001 | 塑料管 | 1.材质及规格：UPVC，DN110 2.连接形式：胶接 3.铺设深度：符合规范及图纸要求 4.管道检验及试验要求：闭水试验 5.综合考虑三通、弯头、构配件、重力排水坡度要求、满足并通过试验等内容 | m | 10000
本页小计
表E.2.1 分部分项工程项目清单计价表
工程名称：城头镇西大坊村 |  |  |  | 标段： |  |  | 第6页 共11页
序号 | 项目编码 | 项目名称 | 项目特征描述 | 计量 单位 | 工程量 | 金额（元）
[6 empty] | 综合单价 | 合价 | 其中
材料暂估价
11 | 040501005005 | 塑料管 | 1.材质及规格：UPVC，DN160 2.连接形式：胶接 3.铺设深度：符合规范及图纸要求 4.管道检验及试验要求：闭水试验 5.综合考虑三通、弯头、构配件、重力排水坡度要求、满足并通过试验等内容 | m | 5000
12 | 040501005003 | 塑料管 | 1.材质及规格：HDPE双壁波纹管，环刚度S2≥8KN/㎡，DN200 2.连接形式：承插连接 3.铺设深度：符合规范及图纸要求 4.管道检验及试验要求：闭水试验 5.综合考虑三通、弯头、构配件、重力排水坡度要求、满足并通过试验等内容 | m | 5350
本页小计
表E.2.1 分部分项工程项目清单计价表
工程名称：城头镇西大坊村 |  |  |  | 标段： |  |  | 第7页 共11页
序号 | 项目编码 | 项目名称 | 项目特征描述 | 计量 单位 | 工程量 | 金额（元）
[6 empty] | 综合单价 | 合价 | 其中
材料暂估价
13 | 040501005004 | 塑料管 | 1.材质及规格：HDPE双壁波纹管，环刚度S2≥8KN/㎡，DN300 2.连接形式：承插连接 3.铺设深度：符合规范及图纸要求 4.管道检验及试验要求：闭水试验 5.综合考虑三通、弯头、构配件、重力排水坡度要求、满足并通过试验等内容 | m | 2524
本页小计
表E.2.1 分部分项工程项目清单计价表
工程名称：城头镇西大坊村 |  |  |  | 标段： |  |  | 第8页 共11页
序号 | 项目编码 | 项目名称 | 项目特征描述 | 计量 单位 | 工程量 | 金额（元）
[6 empty] | 综合单价 | 合价 | 其中
材料暂估价
14 | 040504002001 | 混凝土检查井（H≥1.5m） | 1、井内径：φ700mm，深度详见图纸 2、100mm厚C20混凝土垫层，每边宽出底板50mm 3、220mm厚C30混凝土底板，每边宽出井身100mm，相应配筋见图纸 4、壁厚200mm,C30混凝土井壁，相应配筋见图纸 5、φ700球墨铸铁井盖（C250） 6、塑料管与混凝土检查井连接处：预制C20混凝土圈梁，橡胶密封圈 7、综合考虑模板安拆、防坠网、钢筋的制作安装、辅材配件、预埋件、混凝土机动车路段双层钢筋井口加固等完成此项工作的所有内容 8、具体做法详见图纸 | 座 | 31
本页小计
表E.2.1 分部分项工程项目清单计价表
工程名称：城头镇西大坊村 |  |  |  | 标段： |  |  | 第9页 共11页
序号 | 项目编码 | 项目名称 | 项目特征描述 | 计量 单位 | 工程量 | 金额（元）
[6 empty] | 综合单价 | 合价 | 其中
材料暂估价
15 | 040504002002 | 混凝土检查井（H＜1.5m） | 1、井内径：φ700mm，深度详见图纸 2、100mm厚C20混凝土垫层，每边宽出底板50mm 3、220mm厚C30混凝土底板，每边宽出井身100mm，相应配筋见图纸 4、壁厚150mm,C30混凝土井壁，相应配筋见图纸 5、φ700球墨铸铁井盖 6、塑料管与混凝土检查井连接处：预制C20混凝土圈梁，橡胶密封圈 7、综合考虑模板安拆、防坠网、钢筋的制作安装、辅材配件、预埋件、混凝土机动车路段双层钢筋井口加固等完成此项工作的所有内容 8、具体做法详见图纸 | 座 | 63
本页小计
表E.2.1 分部分项工程项目清单计价表
工程名称：城头镇西大坊村 |  |  |  | 标段： |  |  | 第10页 共11页
序号 | 项目编码 | 项目名称 | 项目特征描述 | 计量 单位 | 工程量 | 金额（元）
[6 empty] | 综合单价 | 合价 | 其中
材料暂估价
16 | 040504003001 | 塑料检查井 | 1、井内径：φ450mm，深度详见图纸 2、球墨铸铁防护井盖（C250），C30混凝土井圈 3、井筒采用PVC-U轴向中空壁管，井筒环刚度大于等于8级 4、综合考虑防坠网、辅材配件、变径时渐缩接头、井筒与井座窝槽式承插连接、三通、弯头、井筒与井座连接承口处360°环形台阶、成品塑料检查井的购买运输及安装等完成此项工作的所有内容 5、具体做法详见图纸 | 座 | 473
本页小计
表E.2.1 分部分项工程项目清单计价表
工程名称：城头镇西大坊村 |  |  |  | 标段： |  |  | 第11页 共11页
序号 | 项目编码 | 项目名称 | 项目特征描述 | 计量 单位 | 工程量 | 金额（元）
[6 empty] | 综合单价 | 合价 | 其中
材料暂估价
17 | 040504003002 | 隔油池 | 1、井内径：φ315mm，深度详见图纸 2、球墨铸铁防护井盖（C250），C30混凝土井圈 3、井筒采用PVC-U轴向中空壁管，井筒环刚度大于等于8级 4、综合考虑防坠网、辅材配件、变径时渐缩接头、井筒与井座窝槽式承插连接、三通、弯头、井筒与井座连接承口处360°环形台阶、成品塑料检查井的购买运输及安装等完成此项工作的所有内容 5、具体做法详见图纸 | 座 | 500
本页小计
合 计

## 表E.3.1 措施项目清单计价表【城头镇西大坊村】4.3
表E.3.1 措施项目清单计价表
工程名称：城头镇西大坊村 |  |  | 标段： | 第1页 共1页
序号 | 项目编码 | 项目名称 | 工作内容 | 价格(元) | 备注
1 | 041201019001 | 安全生产
2 | 041201017001 | 文明施工
3 | 041201018001 | 环境保护
4 | 041201016001 | 临时设施
5 | 041201020001 | 冬雨季施工增加
6 | 041201021001 | 夜间施工增加
7 | 041201022001 | 特殊地区施工
8 | 041201023001 | 二次搬运
9 | 041201024001 | 已完工程及设备保护
10 | 041201025001 | 既有建(构)筑物、设施保护
11 | 041201026001 | 按质论价
12 | 041201027001 | 建筑工人实名制
13 | 041201028001 | 特殊施工降效
14 | 041201029001 | 交通组织维护
15 | 041201030001 | 协管
16 | 041201012001 | 其他大型机械进出场及安拆
17 | 041201005001 | 施工降水
18 | 041201004001 | 施工排水
本页小计 |  |  |  |  | -
合 计 |  |  |  |  | -
注：措施项目清单费用构成详见本标准表E.3.2，大型机械进出场及安拆费用组成见本标准表E.3.4。

## 表E.4.1 其他项目清单计价表【城头镇西大坊村】4.4
表E.4.1 其他项目清单计价表
工程名称：城头镇西大坊村 |  |  | 标段： |  | 第1页 共1页
序号 | 项目名称 | 暂估(暂定) 金额(元) | 结算(确定) 金额(元) | 调整金额± (元) | 备注
1 | 暂列金额 |  |  |  | 详见本标准表E.4.2
2 | 专业工程暂估价 |  |  |  | 详见本标准表E.4.3
3 | 计日工 |  |  |  | 详见本标准表E.4.4
4 | 总承包服务费 |  |  |  | 详见本标准表E.4.5
5 | 合同中约定的其他项目
合 计 |  |  |  |  | -

## 表E.5.1 增值税计价表【城头镇西大坊村】4.5
表E.5.1 增值税计价表
工程名称：城头镇西大坊村 |  |  | 标段： |  | 第1页 共1页
序号 | 项目名称 | 计算基础说明 | 计算基础 | 税率(%) | 金额（元）
1 | 增值税 | 分部分项工程+措施项目+其他项目-专业工程暂估价-除税甲供材料和甲供设备费 |  | 9
合计