## Sheet1
工程名称：韩府山路地块西侧山体灾害治理 | 项目特征 | 工 程 量 |  | 价格 |  | 备 注
|  | 计量单位 | 总工程量 | 单价（元） | 合计(万元)
一、工程施工费 | [5 empty] | 江苏省地质勘查基金项目预算标准
（一）分部分项工程费
1、边坡治理工程
1.1边坡修整与清坡 | [5 empty] | 边坡修整
（1）土石方工程 | 坡脚修整由 G50 地块场地平整时完成，本次只计局部修平工程量 | m3 | 350 |  |  | 坡脚修整由 G50 地块场地平整时完成，本次只计局部修平工程量
（2）边坡修整 |  | m2 | 1583.72
（3）人工清坡 |  | m2 | 2424.24 |  |  | 含外运处置
（4）人工挖石方 | 全部碎石危岩清除 | m3 | 250 |  |  | 危岩清除
（5）石方转运处置 | 1.运距:根据施工现场的具体情况，自行综合考虑运输距离和废弃物处理等问题。 2.其他未述详见方案、图纸及相关规范 | m3 | 600 |  |  | 石方
1.2边坡加固工程
（1）锚杆 | 1.锚杆向下倾斜15°，采用HRB400螺纹钢筋，钢筋直径32m，孔径为中150m，全粘结灌浆。 2.其他未述详见方案、图纸及相关规范
①机械钻岩孔 |  | m | 1137 |  |  | 含20%随机锚杆
②锚杆钢筋 |  | t | 7.53 |  |  | 含锚杆制作安装
③一次注浆 |  | m | 1137
④二次注浆 |  | m | 1137
（2）主动防护网 | 1.GPS2主动防护网 2.中16横向支撑绳和中12纵向支撑绳，由 DO/08/300/4X4m型钢丝绳网和SO/2.2/50钢丝格栅网组成、支撑绳、防护网所有辅材等； 3.含安装； 4.其他未述详见图纸、方案及相关规范 | m2 | 2504.74
（3）被动防护网 | 1.:被动防护网（RX-050拦石网），防护网高4m，18钢立柱，立柱间距10m； 2.:ф16支撑绳(双绳)、ф16侧拉锚绳、2ф16钢丝绳锚杆、立柱、所需辅材等 3.含安装； 4.:其他未述详见图纸、方案及相关规范 | m2 | 170
（4）支撑 | 详见图纸、方案及相关规范
①混凝土 |  | m3 | 1.84 |  |  | C30 泵送
②钢筋笼制作 |  | t | 0.54
1.3 边坡排水工程
(1)排水沟
A .边坡排水沟（J） | 1.50cm*50cm钢筋混疑土排水沟 2.其他未述详见图纸、方案及相关规范 |  |  |  |  | 0.5*0.5
人工开挖沟槽 |  | m3 | 30.1 |  |  | 石方
基础垫层 |  | m2 | 34.4 |  |  | C20 泵送,厚度 5cm
混凝土 |  | m3 | 11.89 |  |  | C30 ，泵送
钢筋笼制作 |  | t | 0.58
齿墙与跌水 |  | m | 43
石方转运处置 |  | m3 | 30.1
B.坡脚排水沟(P1+P2) | 1.80cm*60cm钢筋混疑土排水沟，侧墙高出地表0.6m 2.其他未述详见图纸、方案及相关规范 |  |  |  |  | 0.8*0.6，侧墙高出地表0.6m
开挖沟槽 |  | m3 | 167.62 |  |  | 石方
基础垫层 |  | m2 | 116 |  |  | C20 泵送,厚度 5cm
混凝土 |  | m3 | 64.96 |  |  | C30 泵送
钢筋笼制作 |  | t | 4.32
A+B 余方外运处置 | 1.运距:根据施工现场的具体情况，自行综合考虑运输距离和废弃物处理等问题。 2.其他未述详见图纸、方案及相关规范 | m3 | 197.72 |  |  | 石方
（2）消力池 | 1.长度2m，宽度1.6m，深度1.2m，池体采 用 C30 混凝土整体浇筑，内壁须光滑平整；底板厚度300mm，并配置双层双向钢筋网 2.其他未述详见图纸、方案及相关规范 |  |  |  |  | 3 个 ,2* 1.6* 1.2
开挖基槽 |  | m3 | 26.01 |  |  | 石方
基础垫层 |  | m2 | 16.5 |  |  | C20 泵送,厚度 5cm
混凝土 |  | m3 | 8.64 |  |  | C30 泵送
钢筋 |  | t | 1.67
格栅盖板 | 消力池上方加装不锈钢（SUS304不锈钢）格栅盖板，可分成三~四块，便于打开；扁钢规40×4mm，必须做满焊包边，包边扁钢厚度4mm；中间支撑梁采用50×50×4mm方钢。采用不锈钢卡扣固定。 盖板规格：700×1800mm（3块）； 扁钢：40×4mmSUS304，间距30mm； 横杆（扭绞方钢）：Ø8mmSUS304，间距100mm； 外圈包边：40×4mmSUS304扁钢，满焊 表面处理：拉丝/抛光处理，无毛刺 | 个 | 3 |  |  | 不锈钢定制，市场价
排水管口栅栏 | 格栅：800×800mm； 扁钢：40×4mmSUS304，间距30mm； 横杆（扭绞方钢）：Ø8mmSUS304，间距100mm； 外圈包边：40×4mmSUS304扁钢，满焊； 加劲肋：2根40×4mmSUS304扁钢，十字布设； 表面处理：拉丝/抛光处理，无毛刺 | 个 | 3 |  |  | 不锈钢定制，市场价
余方外运处置 | 1.运距:根据施工现场的具体情况，自行综合考虑运输距离和废弃物处理等问题。 2.其他未述详见图纸、方案及相关规范 | m3 | 26.01 |  |  | 石方
(3)连接管(JP) | 1.DN600Ⅱ级钢筋砼承插口排水管(600×2000×60)；采用 180º混凝土（C20）基础，柔性接口（橡胶圈） 2.其他未述详见图纸、方案及相关规范 |  |  |  |  | 暗埋 DN600
开挖沟槽 |  | m3 | 60 |  |  | 石方
混凝土基础 |  | m3 | 3.12 |  |  | C20 泵送
管材+胶圈+ 闭水试验 |  | m | 15 |  |  | Ⅱ级钢筋砼排水管(承 插)600×2000×60
安装 |  | m | 15
回填夯实 |  | m3 | 53.9
余方外运处置 | 1.运距:根据施工现场的具体情况，自行综合考虑运输距离和废弃物处理等问题。 2.其他未述详见图纸、方案及相关规范 | m3 | 6.1 |  |  | 石方
(4)并入小区管网(AP1+AP2） | 1.DN800Ⅱ级钢筋砼承插口排水管(800×2000×80)；采用 180º混凝土（C20）基础，柔性接口（橡胶圈） 2.其他未述详见图纸、方案及相关规范 |  |  |  |  | 暗埋 DN800
沟槽挖石方 |  | m3 | 247.2 |  |  | 按场地设计标高
沟槽挖土方 |  | m3 | 871.34 |  |  | 按场地设计标高
混凝土基础 |  | m3 | 87.32 |  |  | C20 泵送
管材+胶圈 |  | m | 236 |  |  | Ⅱ级钢筋砼排水管(承 插)800×2000×80
安装+ 闭水试验 |  | m | 236
回填夯实 |  | m3 | 947.81 |  |  | 小区道路部分回填至 管顶，其余填至地表
圆形检查井 |  | 个 | 8 |  |  | 混凝土模块井全套综合价
矩形跌水井 |  | 个 | 4 |  |  | 混凝土模块井全套综合价
余方外运处置 |  | m3 | 170.74 |  |  | 石方，运距按 50km 考虑
沟槽排水 |  | 项 | 1 |  |  | 2 个沟槽
(5)接入市政管网(SP1+SP2） | 1.DN800Ⅱ级钢筋砼承插口排水管(800×2000×80)；采用 180º混凝土（C20）基础，柔性接口（橡胶圈）； 2.沟槽回填采用 C20 混凝土回填，道路及人行道下，回填至道路结构层 3.其他未述详见图纸、方案及相关规范 |  |  |  |  | 暗埋 DN800
沟槽挖土方 |  | m3 | 142 |  |  | 按场地设计标高
局部有地下管线人工开挖 |  | m3 | 71
混凝土基础 |  | m3 | 15.91 |  |  | C20 泵送
管材+胶圈 |  | m | 43 |  |  | Ⅱ级钢筋砼排水管(承 插)800×2000×80
安装+ 闭水试验 |  | m | 43
回填混凝土 |  | m3 | 126.8 |  |  | C20
沟槽排水 |  | 项 | 1 |  |  | 2 个沟槽
圆形检查井 |  | 个 | 4 |  |  | 含2个原有井重做，混 凝土模块井全套综合价
余方外运处置 | 1.运距:根据施工现场的具体情况，自行综合考虑运输距离和废弃物处理等问题。 2.其他未述详见图纸、方案及相关规范 | m3 | 15.2 |  |  | 土方
沥青道路破除 | 沥青厚度10cm | m2 | 88
原有道路基层锯缝 | 沥青厚度10cm | m | 196
市政路恢复 | 沥青厚度10cm | m2 | 88
人行道路恢复 | 混泥土透水砖 | m2 | 70
市政路恢复其它费 | 含管线保护、交通导改方案编制及评审、临时交通维护 | 项 | 1 |  |  | 含材料运输、机械进场、交通组织
人行道及道路区域基槽支撑 | 6.3槽钢 | m | 43 |  |  | 钢板对撑
道路施工围挡 | 不小于2m高，夹芯板围挡 | m | 106 |  |  | 夹心板
1.4 坡脚绿化 | 1.坡脚平台区覆种植土30cm，撒播黑麦草草种，18g/m2。 2.在坡脚按0.8m间距栽植爬山虎，3-4年生，藤长不小于1.5m，直径1.5cm左右。 3.其他未述详见图纸、方案及相关规范 |  |  |  |  | 含施工期养护
（1）种植爬藤 |  | 株 | 160 |  |  | 3-4 年生，藤长不小于 1.5m，直径 1.5cm 左右
（2）撒播绿化 |  | m2 | 395
（3）覆土 |  | m3 | 118.5
1.5 安全防护
防护围栏 | 1、防护围栏安装于距离坡顶 1m 左右处。 2、围栏高度不小于 2.5m。 3、立柱基础采用混凝土浇筑，埋深不小于 0.5m。 4、北侧与幼儿园围栏相接，南侧与场地围栏相接。 5、其他未述详见图纸、方案及相关规范 | m2 | 425 |  |  | 长 170m，高 2.5m，含二次搬运、安装等
2、企业管理费 |  | 项 | 1 |  |  | 人工+机械费的14%
3、现场管理费 |  | 项 | 1 |  |  | 人工+机械费的12%
（二）措施费
1、安全文明施工基本费 |  | 项 | 1 |  |  | 分部分项工程费的1.5%
2、环境保护费 |  | 项 | 1 |  |  | 分部分项工程费的4%，含锚杆孔口专项扬尘控制
3、临时设施费 |  | 项 | 1 |  |  | 分部分项工程费的1%
4、检验试验费 |  | 项 | 1 |  |  | 分部分项工程费的0.4%
5、锚杆拉拔试验费 |  | 根 | 8
6 、模板 |  | m2 | 761.42
7 、高举钻机租赁费 |  | 天 | 38 |  |  | 按全包价（市场价）
8 、大型机械进出场费 |  | 项 | 4 |  |  | 分两次进退场
9 、施工便道 |  | m | 100
（三）规费、税金
1、规费 |  | 项 | 1 |  |  | （（一）+（二））×3%
2、税金 |  | 项 | 1 |  |  | （（一）+（二））×9%