## 表C.1.1 招标工程量清单扉页
工程名称： |  | 东海高新区福东路新建工程
标段名称：
招标工程量清单
| 编 制 人： |  | (造价专业人员签字及盖章)
| 审 核 人： |  | (签字及盖章)
| 编 制 单 位： |  | (盖章)
| 法定代表人或其授权人： |  | (签字或盖章)
| 招 标 人： |  | (盖章)
| 法定代表人或其授权人： |  | (签字或盖章)
编 制 时 间：

## 表D.1.1 工程量清单编制(审核)说明
工程量清单编制(审核)说明
工程名称：东海高新区福东路新建工程
一、工程概况 1、工程名称：东海高新区福东路新建工程； 2、工程位置：福东路南段西起311国道，设计起点桩号为K0+000，东至现状引河，设计终点桩号为K0+440，道路全长440m； 3、工程内容：道路、排水、交通等工程 二、编制依据： 1、施工图纸及现场实际踏勘； 2、《建设工程量清单计价标准》（GB/T50500-2024）及9本工程量计算标准； 3、《江苏省建设工程费用参考》。 三、其他详见工程量清单。
注：工程量清单编制（审核）说明应包括工程概况、工程范围、编制（审核）依据、特殊要求（如有）及其 他需要说明的问题等内容。

## 表E.1.1 单项工程汇总表【东海高新区福东路新建工程】
单项工程汇总表
单项工程名称：东海高新区福东路新建工程 |  | 标段： |  |  | 第 1 页 共 1 页
序号 | 项目内容 |  | 金额（元） | 其中：（元）
|  |  |  | 专业工程暂估价 |  | 安全生产
1 | 东海高新区福东路新建工程
合 计
注：1 专业工程暂估价为已含税价格，在计算增值税计算基础时不应包含专业工程暂估价金额；
2 本表适用于以单项工程、单位工程等为工程量清单编制对象的工程。

## 表E.1.1 单位工程汇总表【东海高新区福东路新建工程】
单位工程汇总表
工程名称：东海高新区福东路新建工程 |  | 标段： |  | 第 1 页 共 1 页
序号 | 项目内容 |  | 金额(元)
1 | 分部分项工程费
1.1 | 道路工程（K0+000~K0+260、K0+280~K0+440）
1.2 | 平交口（K0+260~K0+280）
1.3 | 排水工程（K0+000~K0+440）
1.4 | 交通工程（K0+000~K0+440）
1.5 | 其他
2 | 措施项目费
2.1 | 通用措施项目
2.1.1 | 其中：安全生产
2.2 | 专业措施项目
3 | 其他项目费
3.1 | 其中：暂列金额
3.2 | 其中：专业工程暂估价
3.3 | 其中：计日工
3.4 | 其中：总承包服务费
3.5 | 其中：合同中约定的其他项目
4 | 增值税
合计
注：1 专业工程暂估价为已含税价格，在计算增值税计算基础时不应包含专业工程暂估价金额；
2 本表适用于以单项工程、单位工程等为工程量清单编制对象的工程。

## 表E.2.1 分部分项工程项目清单计价表【东海高新区福东路
分部分项工程项目清单计价表
工程名称：东海高新区福东路新建工程 |  |  |  | 标段： |  |  |  | 第 1 页 共 9 页
序号 | 项目编码 | 项目名称 | 项目特征描述 |  | 计量 单位 | 工程量 | 金额（元）
[7 empty] | 综合单价 |  | 合价 | 其中
材料暂估价
道路工程（K0+000~K0+260、K0+280~K0+440）
1 | 040101001001 | 挖一般土方（K0+000~K0+260） | 1.土壤类别:综合考虑（含清表、杂草、树根、建筑物基础等路基范围内包含的所有土石方） 2.挖土深度:0.8米左右 3.运距：投标人自行考虑 |  | m3 | 2342.4
2 | 04B001 | 路床（槽）整形（K0+000~K0+260） | 1.路基场地平整、压实处理，压实度不小于0.94 |  | m2 | 2928
3 | 040202012001 | 山场碎石土基层（K0+000~K0+260） | 1.部位:路床底部 2.密实度要求：分层夯实，并满足相关规范要求 3.运距：场内、场外运距由投标人根据现场情况自定 4.路肩两边宽出路面共1m,厚60cm,沉降补偿由投标人根据现场情况在投标报价中自行考虑 5.填方材料品种:山场碎石土，碎石含量大于70％，石料的抗压强度≥30Mpa,石料粒径不得大于20cm,且最大粒径应小于每层摊铺厚度的2/3 5.填方来源、运距:投标人根据现场实际情况自行考虑 |  | m3 | 1756.8
本页小计
分部分项工程项目清单计价表
工程名称：东海高新区福东路新建工程 |  |  |  | 标段： |  |  |  | 第 2 页 共 9 页
序号 | 项目编码 | 项目名称 | 项目特征描述 |  | 计量 单位 | 工程量 | 金额（元）
[7 empty] | 综合单价 |  | 合价 | 其中
材料暂估价
4 | 040203007001 | 水泥混凝土（K0+000~K0+260、K0+280~K0+440） | 1.混凝土强度等级:C30商品混凝土 2.厚度:200mm 3.:包含切缝、灌缝、模板安拆及养护等工作内容 |  | m2 | 4045
5 | 040204004001 | 安砌侧（平、缘）石（K0+000~K0+260、K0+280~K0+440） | 1.浅灰色花岗岩路缘石，尺寸15*30*100cm 2.包含砼基层、模板、切缝等全部工作内容 |  | m | 985
6 | 040901001001 | 路面构造筋 | 1.包含传力杆、传力杆支架、拉杆、混凝土板钢筋制作安装 2.其他要求参见图纸及相关规范 |  | t | 0.619
7 | 040103003001 | 余方弃置 | 1.多余土方根据业主要求在场地内指定地点堆放 |  | m3 | 2342.4
平交口（K0+260~K0+280）
8 | 041001001001 | 拆除路面 | 1.材质:原有混凝土路面拆除 2.厚度:投标人根据施工现场实际情况自行考虑报价 3.包含切缝等完成此项工作的所有工艺 4.清理外运至甲方指定地点 |  | m3 | 65
本页小计
分部分项工程项目清单计价表
工程名称：东海高新区福东路新建工程 |  |  |  | 标段： |  |  |  | 第 3 页 共 9 页
序号 | 项目编码 | 项目名称 | 项目特征描述 |  | 计量 单位 | 工程量 | 金额（元）
[7 empty] | 综合单价 |  | 合价 | 其中
材料暂估价
9 | 040101001002 | 挖一般土方 | 1.土壤类别:综合考虑（含清表、杂草、树根、建筑物基础等路基范围内包含的所有土石方） 2.挖土深度:1.5米以内 3.运距：投标人自行考虑 |  | m3 | 498
10 | 040202012002 | 山场碎石土基层 | 1.部位:路床底部 2.密实度要求：分层夯实，并满足相关规范要求 3.运距：场内、场外运距由投标人根据现场情况自定 4.路基两边宽出路面共1m,厚60cm,沉降补偿由投标人根据现场情况在投标报价中自行考虑 5.填方材料品种:山场碎石土，碎石含量大于70％，石料的抗压强度≥30Mpa,石料粒径不得大于20cm,且最大粒径应小于每层摊铺厚度的2/3 5.填方来源、运距:投标人根据现场实际情况自行考虑 |  | m3 | 306
11 | 040203007002 | 水泥混凝土 | 1.混凝土强度等级:C30商品混凝土 2.厚度:200mm 3.:包含切缝、灌缝、模板安拆及养护等工作内容 |  | m2 | 446.5
本页小计
分部分项工程项目清单计价表
工程名称：东海高新区福东路新建工程 |  |  |  | 标段： |  |  |  | 第 4 页 共 9 页
序号 | 项目编码 | 项目名称 | 项目特征描述 |  | 计量 单位 | 工程量 | 金额（元）
[7 empty] | 综合单价 |  | 合价 | 其中
材料暂估价
12 | 040103003002 | 余方弃置 | 1.多余土方根据业主要求在场地内指定地点堆放 |  | m3 | 498
排水工程（K0+000~K0+440）
13 | 040501001001 | DN600混凝土雨水管道 | 1.垫层、基础材质及厚度:100mm厚石屑垫层，压实厚度≥90%；石屑回填至道路结构层底部，压实度≥95% 2.规格:DN600承插式钢筋混凝土管 3.接口方式:氯丁橡胶圈接口 4.包含土方开挖、余方弃置等完成此项工作的所有内容 |  | m | 242.04
14 | 040501001002 | DN800混凝土雨水管道 | 1.垫层、基础材质及厚度:150mm厚石屑垫层，压实厚度≥90%；石屑回填至道路结构层底部，压实度≥95% 2.规格:DN800承插式钢筋混凝土管 3.接口方式:氯丁橡胶圈接口 4.包含土方开挖、余方弃置等完成此项工作的所有内容 |  | m | 210
本页小计
分部分项工程项目清单计价表
工程名称：东海高新区福东路新建工程 |  |  |  | 标段： |  |  |  | 第 5 页 共 9 页
序号 | 项目编码 | 项目名称 | 项目特征描述 |  | 计量 单位 | 工程量 | 金额（元）
[7 empty] | 综合单价 |  | 合价 | 其中
材料暂估价
15 | 040501001004 | DN1000混凝土管 | 1.垫层、基础材质及厚度:200mm厚石屑垫层，压实厚度≥90%；石屑回填至道路结构层底部，压实度≥95% 2.规格:DN1000承插式钢筋混凝土管 3.接口方式:氯丁橡胶圈接口 4.包含土方开挖、余方弃置等完成此项工作的所有内容 |  | m | 65
16 | 040501001003 | DN300混凝土雨水管道 | 1.垫层、基础材质及厚度:100mm厚石屑垫层，压实厚度≥90%；石屑回填至道路结构层底部，压实度≥95% 2.规格:DN300承插式钢筋混凝土管 3.接口方式:氯丁橡胶圈接口 4.包含土方开挖、余方弃置等完成此项工作的所有内容 |  | m | 111.54
本页小计
分部分项工程项目清单计价表
工程名称：东海高新区福东路新建工程 |  |  |  | 标段： |  |  |  | 第 6 页 共 9 页
序号 | 项目编码 | 项目名称 | 项目特征描述 |  | 计量 单位 | 工程量 | 金额（元）
[7 empty] | 综合单价 |  | 合价 | 其中
材料暂估价
17 | 040504002001 | 检查井 | 1.规格:雨水混凝土检查井，1200*1200mm 2.垫层、基础材质及厚度:100mm厚C20混凝土垫层 3.井壁:200mm厚C30钢筋混凝土井壁 4.井顶:200mm厚C30钢筋混凝土井顶 5.井底:250mm厚C30钢筋混凝土井底 6.井筒:150mm厚C30钢筋混凝土井筒 7.钢筋:具体详见图纸设计 8.井盖、井圈材质及规格:Φ700球墨铸铁井盖、座，内置防坠网 9.包含土方开挖及回填，模板制作、安装费用 10.地基承载力应不小于100kPa,否则应换填不小于50cm碎石垫层进行地基处理;检查井周边回填同管沟要求 11.其它:详见图纸设计及规范要求 |  | 座 | 16
本页小计
分部分项工程项目清单计价表
工程名称：东海高新区福东路新建工程 |  |  |  | 标段： |  |  |  | 第 7 页 共 9 页
序号 | 项目编码 | 项目名称 | 项目特征描述 |  | 计量 单位 | 工程量 | 金额（元）
[7 empty] | 综合单价 |  | 合价 | 其中
材料暂估价
18 | 040504010001 | 単篦雨水口 | 1.単篦平篦式雨水口 2.100mmC30混凝土垫层 3.200mmMU15砖砌筑，内外采用Mb10水泥砂浆抹面 4.其他要求参见图纸及相关规范要求，结合现场实际情况投标单位自行考虑 |  | 座 | 9
19 | 040504010002 | 双篦雨水口 | 1.双篦平篦式雨水口 2.100mmC30混凝土垫层 3.200mmMU15砖砌筑，内外采用Mb10水泥砂浆抹面 4.其他要求参见图纸及相关规范要求，结合现场实际情况投标单位自行考虑 |  | 座 | 7
交通工程（K0+000~K0+440）
本页小计
分部分项工程项目清单计价表
工程名称：东海高新区福东路新建工程 |  |  |  | 标段： |  |  |  | 第 8 页 共 9 页
序号 | 项目编码 | 项目名称 | 项目特征描述 |  | 计量 单位 | 工程量 | 金额（元）
[7 empty] | 综合单价 |  | 合价 | 其中
材料暂估价
20 | 040805001001 | 常规照明灯 | 1.名称:太阳能路灯 2.灯杆材质、高度:10m 采用优质Q235板材，内外热镀锌喷塑，防腐防锈，成品壁厚2.5mm，上口径60mm，下口径150mm 3.光源数量:LED 80W 压塑铝材质 4.附件配置:太阳能板100W锂电池12V80AH阴雨天可持续不低于7天 5.含路灯基础浇筑、模板搭拆、基础土方开挖回填、预埋件制作安装、配套线缆、接地等 |  | 套 | 14
21 | 040205007001 | 标线 | 1.材料品种:路面划线漆 2.工艺:热熔型 3.线型:15cm宽白色、黄色实线 4.其他满足甲方要求 |  | m2 | 198
22 | 040205009001 | 横道线、停止线 | 1.材料品种:路面划线漆 2.形式:热熔 3.横道线线宽40cm，停止线宽30cm 4.其他满足甲方要求 |  | m2 | 66
23 | 040205008001 | 导流箭头 | 1.材料品种:路面划线漆 2.类型:各类导流箭头 3.规格尺寸:长6m 4.其他满足甲方要求 |  | 个 | 10
其他
本页小计
分部分项工程项目清单计价表
工程名称：东海高新区福东路新建工程 |  |  |  | 标段： |  |  |  | 第 9 页 共 9 页
序号 | 项目编码 | 项目名称 | 项目特征描述 |  | 计量 单位 | 工程量 | 金额（元）
[7 empty] | 综合单价 |  | 合价 | 其中
材料暂估价
24 | 040101002001 | 原有沟渠清淤刷坡 | 1.新建道路北侧渠道清淤，原有渠道底部向下开挖深度为1米左右。渠道上部宽2.2米，渠道南侧顺原有坡度向下开挖，渠道北侧45度向下刷坡 2.废弃料投标人自行处理，运距根据现场踏勘自行报价 3.其他满足甲方要求 |  | m | 200
本页小计
合 计

## 表E.3.1 措施项目清单计价表【东海高新区福东路新建工程】
措施项目清单计价表
工程名称：东海高新区福东路新建工程 |  |  | 标段： |  | 第 1 页 共 1 页
序号 | 项目编码 | 项目名称 |  | 工作内容 |  | 价格（元） | 备注
1 | 041201019001 | 安全生产 |  |  |  |  | 详见明细表E.3.2
2 | 041201017001 | 文明施工 |  |  |  |  | 详见明细表E.3.2
3 | 041201018001 | 环境保护 |  |  |  |  | 详见明细表E.3.2
4 | 041201016001 | 临时设施 |  |  |  |  | 详见明细表E.3.2
5 | 041201020001 | 冬雨季施工增加 |  |  |  |  | 详见明细表E.3.2
6 | 041201021001 | 夜间施工增加 |  |  |  |  | 详见明细表E.3.2
7 | 041201022001 | 特殊地区施工增加 |  |  |  |  | 详见明细表E.3.2
8 | 041201023001 | 二次搬运 |  |  |  |  | 详见明细表E.3.2
9 | 041201024001 | 已完工程及设备保护 |  |  |  |  | 详见明细表E.3.2
10 | 041201025001 | 既有建(构)筑物、设施保护 |  |  |  |  | 详见明细表E.3.2
11 | 041201026001 | 按质论价 |  |  |  |  | 详见明细表E.3.2
12 | 041201027001 | 建筑工人实名制 |  |  |  |  | 详见明细表E.3.2
13 | 041201028001 | 特殊施工降效 |  |  |  |  | 详见明细表E.3.2
14 | 041201029001 | 交通组织维护 |  |  |  |  | 详见明细表E.3.2
15 | 041201030001 | 协管 |  |  |  |  | 详见明细表E.3.2
16 | 041201012001 | 大型机械设备进出场及安拆 |  |  |  |  | 详见明细表E.3.2
本页小计 | [6 empty] | --
合 计 | [6 empty] | --
注：措施项目清单费用构成详见本标准表 E.3.2，大型机械进出场及安拆费用组成见本标准表 E.3.4。

## 表E.4.1 其他项目清单计价表【东海高新区福东路新建工程】
其他项目清单计价表
工程名称：东海高新区福东路新建工程 |  | 标段： |  |  |  | 第 1 页 共 1 页
序号 | 项目名称 |  | 暂估（暂定）金额（元） | 结算（确定）金额（元） | 调整金额± （元） |  | 备注
1 | 暂列金额 | [5 empty] | 详见本标准表 E.4.2
2 | 专业工程暂估价 | [5 empty] | 详见本标准表 E.4.3
3 | 计日工 | [5 empty] | 详见本标准表 E.4.4
4 | 总承包服务费 | [5 empty] | 详见本标准表 E.4.5
5 | 合同中约定的其他项目（招标代理费用） |  | 8260 |  |  |  | 招标代理费用，由成交人代付
合 计 | [6 empty] | —

## 表E.5.1 增值税计价表【东海高新区福东路新建工程】
增值税计价表
工程名称：东海高新区福东路新建工程 |  |  | 标段： |  | 第 1 页 共 1 页
序号 | 项目名称 | 计算基础说明 |  | 计算基础 |  | 税率(%) | 金额(元)
1 | 增值税 | 分部分项工程费+措施项目费+其他项目费-其中：专业工程暂估价-甲供材料费-甲供主材费-甲供设备费 |  |  |  | 9
合 计