## 表B.1.1 招标工程量清单封面
| 连云区青少年校外活动中心分部(原平山幼儿园)装修工程(含消防) |  |  | 工程
招标工程量清单
|  | 招 标 人： | （盖章）
年 月 日

## 表C.1.1 招标工程量清单扉页
工程名称： |  | 连云区青少年校外活动中心分部(原平山幼儿园)装修工程(含消防)
标段名称：
招标工程量清单
| 编 制 人： |  | (造价专业人员签字及盖章)
| 审 核 人： |  | (签字及盖章)
| 编 制 单 位： |  | (盖章)
| 法定代表人或其授权人： |  | (签字或盖章)
| 招 标 人： |  | (盖章)
| 法定代表人或其授权人： |  | (签字或盖章)
编 制 时 间：

## 表D.1.1 工程量清单编制(审核)说明
工程量清单编制(审核)说明
工程名称：连云区青少年校外活动中心分部(原平山幼儿园)装修工程(含消防)
一、 建设工程概况 1、 建设项目：连云区青少年校外活动中心分部(原平山幼儿园)装修工程(含消防) 2、 建设地点：连云区原平山幼儿园 二、 工程招标范围 土建改造、装饰、安装 三、 工程量编制依据 1、 《 连云区青少年校外活动中心分部(原平山幼儿园)装修工程(含消防)》图纸； 2、《建设工程工程量清单计价规范》GBT50500-2024、《江苏省建筑与装饰工程消耗量》、《江苏省安装工程消耗量》、《江苏房屋修缮工程计价表》、《江苏省建设工程费用定额参考》（2026）及市有关文件及相关补充说明和现行相关政策性规定、施工规范、规程及标准。 四、 其他说明 1、 未尽事宜详见设计图纸及相关规范； 2、 装修完成时对室内进场精细保洁的费用投标人综合考虑在投标报价中； 3、 室外场地的零星拆除工程量工程量为暂估，按实结算； 3、 清单编制时对乳胶漆的颜色未注明，施工时业主同意后方可施工，投标人自行考虑报价； 4、 外墙涂料局部需要铲除，工程量为暂估量，按实结算； 5、 舞台做法未确定，后期按实结算，费用计入暂列金额； 6、 室外污水管图纸没有管径，暂时按照DN300考虑； 7、 室外给水设计说明没有说明管材，暂按照钢丝网骨架复合管考虑； 8、 雨污水检查井设计说明参考图集前后不一致，暂按02S515图集考虑； 9、 化粪池设计说明前后做法不一致，暂按拆除新建考虑； 10、 图纸未见变配电房位置，配电箱进线工程量计算至室外1.5米处； 11、 安全生产费应按照《江苏省建设工程费用定额参考》（2026）（房屋建筑与装饰工程3.8%，通用安装工程2.9%）计取，为不可竞争费用； 12、 材料价格按《连云港工程建设经济》2026年第5期信息价格计算，信息价无的先按周围城市信息价执行，其余按市场价计算； 13、 室外沥青铺装、绿化、室外监控、室外照明等不在本次招标范围。
注：工程量清单编制（审核）说明应包括工程概况、工程范围、编制（审核）依据、特殊要求（如有）及其 他需要说明的问题等内容。

## 表E.1.1 工程项目汇总表
工程项目汇总表
工程名称：连云区青少年校外活动中心分部(原平山幼儿园)装修工程(含消防) |  | 标段： |  |  | 第 1 页 共 1 页
序号 | 项目内容 |  | 金额（元） | 其中：（元）
|  |  |  | 专业工程暂估价 |  | 安全生产
1 | 连云区青少年校外活动中心分部(原平山幼儿园)装修工程
2 | 连云区青少年校外活动中心分部(原平山幼儿园)安装工程
3 | 连云区青少年校外活动中心分部(原平山幼儿园)室外工程
4 | 连云区青少年校外活动中心分部(原平山幼儿园)消防泵站
合 计
注：1 专业工程暂估价为已含税价格，在计算增值税计算基础时不应包含专业工程暂估价金额；
2 本表适用于以单项工程、单位工程等为工程量清单编制对象的工程。

## 表E.1.1 单项工程汇总表【连云区青少年校外活动中心分部
单项工程汇总表
单项工程名称：连云区青少年校外活动中心分部(原平山幼儿园)装修工程 |  | 标段： |  |  | 第 1 页 共 1 页
序号 | 项目内容 |  | 金额（元） | 其中：（元）
|  |  |  | 专业工程暂估价 |  | 安全生产
1 | 房修建筑
2 | 精装修部分
3 | 防水及外立面部分
合 计
注：1 专业工程暂估价为已含税价格，在计算增值税计算基础时不应包含专业工程暂估价金额；
2 本表适用于以单项工程、单位工程等为工程量清单编制对象的工程。

## 表E.1.1 单项工程汇总表【连云区青少年校外活动中心分部_1
单项工程汇总表
单项工程名称：连云区青少年校外活动中心分部(原平山幼儿园)安装工程 |  | 标段： |  |  | 第 1 页 共 1 页
序号 | 项目内容 |  | 金额（元） | 其中：（元）
|  |  |  | 专业工程暂估价 |  | 安全生产
1 | 活动中心消防工程
2 | 活动中心安装工程
合 计
注：1 专业工程暂估价为已含税价格，在计算增值税计算基础时不应包含专业工程暂估价金额；
2 本表适用于以单项工程、单位工程等为工程量清单编制对象的工程。

## 表E.1.1 单项工程汇总表【连云区青少年校外活动中心分部_2
单项工程汇总表
单项工程名称：连云区青少年校外活动中心分部(原平山幼儿园)室外工程 |  | 标段： |  |  | 第 1 页 共 1 页
序号 | 项目内容 |  | 金额（元） | 其中：（元）
|  |  |  | 专业工程暂估价 |  | 安全生产
1 | 室外安装工程
2 | 室外安装配套土建工程
3 | 室外铺装
合 计
注：1 专业工程暂估价为已含税价格，在计算增值税计算基础时不应包含专业工程暂估价金额；
2 本表适用于以单项工程、单位工程等为工程量清单编制对象的工程。

## 表E.1.1 单项工程汇总表【连云区青少年校外活动中心分部_3
单项工程汇总表
单项工程名称：连云区青少年校外活动中心分部(原平山幼儿园)消防泵站 |  | 标段： |  |  | 第 1 页 共 1 页
序号 | 项目内容 |  | 金额（元） | 其中：（元）
|  |  |  | 专业工程暂估价 |  | 安全生产
1 | 泵站消防工程
合 计
注：1 专业工程暂估价为已含税价格，在计算增值税计算基础时不应包含专业工程暂估价金额；
2 本表适用于以单项工程、单位工程等为工程量清单编制对象的工程。

## 表E.1.1 单位工程汇总表【房修建筑】
单位工程汇总表
工程名称：房修建筑 |  | 标段： |  | 第 1 页 共 1 页
序号 | 项目内容 |  | 金额(元)
1 | 分部分项工程费
1.1 | 拆除部分
2 | 措施项目费
2.1 | 通用措施项目
2.1.1 | 其中：安全生产
2.2 | 专业措施项目
3 | 其他项目费
3.1 | 其中：暂列金额
3.2 | 其中：专业工程暂估价
3.3 | 其中：计日工
3.4 | 其中：总承包服务费
3.5 | 其中：合同中约定的其他项目
4 | 增值税
合计
注：1 专业工程暂估价为已含税价格，在计算增值税计算基础时不应包含专业工程暂估价金额；
2 本表适用于以单项工程、单位工程等为工程量清单编制对象的工程。

## 表E.2.1 分部分项工程项目清单计价表【房修建筑】
分部分项工程项目清单计价表
工程名称：房修建筑 |  |  |  | 标段： |  |  |  | 第 1 页 共 1 页
序号 | 项目编码 | 项目名称 | 项目特征描述 |  | 计量 单位 | 工程量 | 金额（元）
[7 empty] | 综合单价 |  | 合价 | 其中
材料暂估价
拆除部分
1 | 010802001001 | 门拆除 | 1.拆除原有门 2.拆除后搬运至建设单位指定地点 |  | m2 | 63.04
2 | 041001007001 | 拆除原有墙体 | 1.结构形式:原有墙体（隔断）拆除 2.循序拆除，清理拆卸材料运至30米内，分类堆放整齐，垃圾清理归堆. |  | m3 | 86.73
3 | 011608002001 | 铲除墙面天棚发霉部位 | 1.铲除部位名称:铲除墙面天棚腻子涂料 2.循序拆除，清理拆卸材料运至30米内，分类堆放整齐，垃圾清理归堆. |  | m2 | 1375.68
4 | 011606003001 | 天棚面龙骨及饰面拆除 | 1.拆除的基层类型:格栅吊顶拆除 2.循序拆除，清理拆卸材料运至30米内，分类堆放整齐，垃圾清理归堆. |  | m2 | 51.04
5 | 041001001001 | 拆除块料地面 | 1.厚度:拆除块料地面 2.循序拆除，清理拆卸材料运至30米内，分类堆放整齐，垃圾清理归堆. |  | m2 | 637.75
6 | 041001001002 | 拆除卷材地面 | 1.厚度:拆除卷材地面 2.循序拆除，清理拆卸材料运至30米内，分类堆放整齐，垃圾清理归堆. |  | m2 | 1499.91
7 | 031301002001 | 开门窗洞 | 1.名称:开门洞 2.规格:1200*2200mm 3.部位:墙体 |  | 个 | 13
8 | 031301002002 | 开门窗洞 | 1.名称:开门洞 2.规格:1000*2200mm 3.部位:墙体 |  | 个 | 3
9 | 010103003001 | 建筑垃圾外运 | 1.建筑垃圾类别:拆除的建筑垃圾外运以及场地垃圾清运 2.消纳费用 |  | t | 100
合 计

## 表E.3.1 措施项目清单计价表【房修建筑】
措施项目清单计价表
工程名称：房修建筑 |  |  | 标段： |  | 第 1 页 共 1 页
序号 | 项目编码 | 项目名称 |  | 工作内容 |  | 价格（元） | 备注
1 | 011601009001 | 安全生产 |  |  |  |  | 详见明细表E.3.2
2 | 011601007001 | 文明施工 |  |  |  |  | 详见明细表E.3.2
3 | 011601008001 | 环境保护 |  |  |  |  | 详见明细表E.3.2
4 | 011601006001 | 临时设施 |  |  |  |  | 详见明细表E.3.2
5 | 011601010001 | 冬雨季施工增加 |  |  |  |  | 详见明细表E.3.2
6 | 011601011001 | 夜间施工增加 |  |  |  |  | 详见明细表E.3.2
7 | 011601012001 | 特殊地区施工增加 |  |  |  |  | 详见明细表E.3.2
8 | 011601013001 | 二次搬运 |  |  |  |  | 详见明细表E.3.2
9 | 011601014001 | 已完工程及设备保护 |  |  |  |  | 详见明细表E.3.2
10 | 011601015001 | 既有建(构)筑物、设施保护 |  |  |  |  | 详见明细表E.3.2
11 | 011601016001 | 按质论价 |  |  |  |  | 详见明细表E.3.2
12 | 011601017001 | 建筑工人实名制 |  |  |  |  | 详见明细表E.3.2
13 | 011601018001 | 特殊施工降效 |  |  |  |  | 详见明细表E.3.2
14 | 011601019001 | 协管 |  |  |  |  | 详见明细表E.3.2
15 | 011601001001 | 脚手架 |  |  |  |  | 详见明细表E.3.2
16 | 011601002001 | 垂直运输 |  |  |  |  | 详见明细表E.3.2
17 | 011601003001 | 其他大型机械进出场及安拆 |  |  |  |  | 详见明细表E.3.2
18 | 011601004001 | 施工排水 |  |  |  |  | 详见明细表E.3.2
19 | 011601005001 | 施工降水 |  |  |  |  | 详见明细表E.3.2
合 计 | [6 empty] | --

## 表E.3.2 措施项目清单构成明细分析表【房修建筑】
措施项目清单构成明细分析表
工程名称：房修建筑 |  |  |  | 标段： |  |  |  |  | 第 1 页 共 1 页
序号 | 项目编码 | 措施项目名称 | 计算基础 |  | 费率 （%） | 价格 （元） | 价格构成明细（元） | [5 empty] | 备注
[7 empty] | 人工费 | 材料费 |  | 施工机具使用费 | 管理费 | 利润
1 | 011601009001 | 安全生产
2 | 011601007001 | 文明施工
3 | 011601008001 | 环境保护
4 | 011601006001 | 临时设施
5 | 011601010001 | 冬雨季施工增加
6 | 011601011001 | 夜间施工增加
7 | 011601012001 | 特殊地区施工增加
8 | 011601013001 | 二次搬运
9 | 011601014001 | 已完工程及设备保护
10 | 011601015001 | 既有建(构)筑物、设施保护
11 | 011601016001 | 按质论价
12 | 011601017001 | 建筑工人实名制
13 | 011601018001 | 特殊施工降效
14 | 011601019001 | 协管
15 | 011601001001 | 脚手架
16 | 011601002001 | 垂直运输
17 | 011601003001 | 其他大型机械进出场及安拆
18 | 011601004001 | 施工排水
19 | 011601005001 | 施工降水
合 计
注:采用费率计价方式的，应分别填写“计算基础”、“费率”、“价格”列数值；采用总价计价方式的，可只填“价格”列数值。

## 表E.4.1 其他项目清单计价表【房修建筑】
其他项目清单计价表
工程名称：房修建筑 |  | 标段： |  |  |  | 第 1 页 共 1 页
序号 | 项目名称 |  | 暂估（暂定）金额（元） | 结算（确定）金额（元） | 调整金额± （元） |  | 备注
1 | 暂列金额 | [5 empty] | 详见本标准表 E.4.2
2 | 专业工程暂估价 | [5 empty] | 详见本标准表 E.4.3
3 | 计日工 | [5 empty] | 详见本标准表 E.4.4
4 | 总承包服务费 | [5 empty] | 详见本标准表 E.4.5
5 | 合同中约定的其他项目
合 计 | [6 empty] | —

## 表E.4.2 暂列金额明细表【房修建筑】
暂列金额明细表
工程名称：房修建筑 |  |  |  | 标段： |  |  | 第 1 页 共 1 页
序号 | 项目名称 | 计算基础 | 费率（%） |  | 暂定金额 （元） | 确定金额（元） |  | 调整金额± (元) | 备注
1 | 合同价格调整暂列金额
1.1
2 | 未确定工程暂列金额
2.1
3 | 未确定服务暂列金额
3.1
4 | 未确定其他暂列金额
4.1
合 计 |  | - | -
注：1 本表由招标人填写“暂定金额”总额，采用费率计价方式计算暂定金额的，应分别填写“计算基础”“费率”，并计算 填写“暂定金额”；采用总价计价方式计算暂定金额的，可直接填写“暂定金额”； 2 投标人应将上述暂定金额填写并计入投标总价； 3 结算时应按合同约定计算并填写“确定金额”。

## 表E.5.1 增值税计价表【房修建筑】
增值税计价表
工程名称：房修建筑 |  |  | 标段： |  | 第 1 页 共 1 页
序号 | 项目名称 | 计算基础说明 |  | 计算基础 |  | 税率(%) | 金额(元)
1 | 增值税 | 分部分项工程费+措施项目费+其他项目费-其中：专业工程暂估价-甲供材料费-甲供主材费-甲供设备费 |  |  |  | 9
合 计

## 表E.1.1 单位工程汇总表【精装修部分】
单位工程汇总表
工程名称：精装修部分 |  | 标段： |  | 第 1 页 共 1 页
序号 | 项目内容 |  | 金额(元)
1 | 分部分项工程费
1.1 | 广告装饰
1.2 | 新建工程
1.3 | 一层
1.3.1 | 值宿
1.3.2 | 传达室
1.3.3 | 门厅
1.3.4 | 走廊
1.3.5 | 配电、弱电、消防控制室
1.3.6 | AI智能教室
1.3.7 | 武术（跆拳道）教室
1.3.8 | 轮滑教室
1.3.9 | 乒乓球室
1.3.10 | 卫生间
1.3.11 | 储藏间
1.4 | 二层
1.4.1 | 走廊
1.4.2 | 集中办公室
1.4.3 | 书法教室
1.4.4 | 录播室
1.4.5 | 器材室
1.4.6 | 素描教室
1.4.7 | 绘画教室
1.4.8 | 体育活动室
1.4.9 | 复印室、入学准备室
1.4.10 | 小篮球活动室
1.4.11 | 更衣室淋浴间
1.4.12 | 卫生间
1.4.13 | 办公室
1.5 | 三层
1.5.1 | 走廊
1.5.2 | 集中办公室
1.5.3 | 竹笛教室
1.5.4 | 古筝教室
1.5.5 | 吉他教室
1.5.6 | 声乐教室
1.5.7 | 器材室
1.5.8 | 小提琴教室
1.5.9 | 小剧场
1.5.10 | 办公室
1.5.11 | 卫生间
1.5.12 | 小会议室
1.5.13 | 资料室
1.5.14 | 小办公室
1.6 | 楼梯间
1.7 | 混凝土模板
2 | 措施项目费
2.1 | 通用措施项目
2.1.1 | 其中：安全生产
2.2 | 专业措施项目
3 | 其他项目费
3.1 | 其中：暂列金额
3.2 | 其中：专业工程暂估价
3.3 | 其中：计日工
3.4 | 其中：总承包服务费
3.5 | 其中：合同中约定的其他项目
4 | 增值税
合计
注：1 专业工程暂估价为已含税价格，在计算增值税计算基础时不应包含专业工程暂估价金额；
2 本表适用于以单项工程、单位工程等为工程量清单编制对象的工程。

## 表E.2.1 分部分项工程项目清单计价表【精装修部分】
分部分项工程项目清单计价表
工程名称：精装修部分 |  |  |  | 标段： |  |  |  | 第 1 页 共 1 页
序号 | 项目编码 | 项目名称 | 项目特征描述 |  | 计量 单位 | 工程量 | 金额（元）
[7 empty] | 综合单价 |  | 合价 | 其中
材料暂估价
广告装饰
1 | 011507002001 | 装饰画 | 1.深红色木框装饰画 2.900*900mm 3.具体样式由建设单位同意后方可施工 |  | 个 | 18
2 | 011507002002 | 装饰画 | 1.深红色木框装饰画 2.1500*1200mm 3.具体样式由建设单位同意后方可施工 |  | 个 | 4
3 | 011507002003 | 装饰画 | 1.深红色木框装饰画 2.900*1500mm 3.具体样式由建设单位同意后方可施工 |  | 个 | 3
4 | 011507002004 | 装饰画 | 1.600*600mm装饰画 2.具体样式由建设单位同意后方可施工 |  | 个 | 3
5 | 011507002005 | 装饰画 | 1.600*600mm装饰画 2.具体样式由建设单位同意后方可施工 |  | 个 | 12
6 | 011507002006 | 图形 | 1.乐器图形 2.具体样式由建设单位同意后方可施工 |  | 个 | 2
7 | 011507001001 | 图案 | 1.黑色武术人像图案 2.黑色轮滑人物墙绘 3.体育运动墙绘 4.美术书法墙绘 5.音乐舞蹈墙绘 6.舞蹈展示墙绘 7.图形参考效果图或甲方确认 |  | m2 | 30.07
8 | 011508001001 | 亚克力发光字 | 1.镌字材料材质:深红色文字定制亚克力发光板，厚5mm 2.专业公司二次设计底色中灰色乳胶漆，色块缝隙10mm 3.字体内容:永不言败 轮滑达人 欢乐启程 武术 爱心汇聚 ，共筑少年梦想 培养未来之星的摇篮 汗水 成功 更强 更高 古典 未来 美术 书法美术 快乐 艺术 音乐 舞蹈 优美 4.WHSHU The cradle for cultivating future stars MEI SHU YISHU KUAILE WUDAO YOUMEI 5.投标人需完成图纸上字体 6.具体样式由建设单位同意后方可施工 |  | 项 | 1
9 | 011507001002 | 亚克力发光板 | 1.定制亚克力发光板，专业公司二次设计，厚5mm 2.图形参考效果图或甲方确认 |  | m2 | 7.4
10 | 011502001001 | 成品装饰线条 | 1.线条材料品种、规格:定制亚克力发光板，专业公司二次设计，厚5mm 2.线条宽50mm |  | m | 16.84
11 | 011502001002 | 成品装饰线条 | 1.线条材料品种、规格:定制亚克力发光板，专业公司二次设计，厚5mm 2.线条宽100mm |  | m | 50.3
新建工程
12 | 010402001001 | 砌块墙 | 1.砌块品种、规格、强度等级:MU10加气混凝土砌块 2.墙体类型:内墙 3.墙体厚度:200mm 4.砂浆强度等级:M10水泥砂浆 |  | m3 | 20.73
13 | 010402001002 | 砌块墙 | 1.砌块品种、规格、强度等级:MU10加气混凝土砌块 2.墙体类型:内墙 3.墙体厚度:100mm 4.砂浆强度等级:M10水泥砂浆 |  | m3 | 4.38
14 | 011207003001 | 成品隔断 | 1.隔断材料品种、规格:成品铝合金隔断 2.具体样式及规格建设单体同意后方可施工 |  | m2 | 18.25
15 | 011201001001 | 墙、柱面一般抹灰 | 1.各层厚度、材料种类及强度等级:25mm厚1:3水泥砂浆粉刷找平 |  | m2 | 190.67
16 | 011403003001 | 刮腻子 | 1.腻子种类:成品腻子粉 2.刮腻子遍数:三遍 |  | m2 | 1375.68
17 | 010503006001 | 过梁 | 1.预制过梁 2.混凝土强度等级:C25 |  | m3 | 0.5
18 | 010502013001 | 实心楼板 | 1.混凝土种类:商品混凝土 2.混凝土强度等级:C25 |  | m3 | 1.15
19 | 010506010001 | 现浇混凝土二次结构钢筋 | 1.钢筋种类、规格:预制混凝土构件钢筋 直径(mm) φ20以内 |  | t | 0.03
20 | 010802001001 | 铝合金门 | 1.门类型:铝合金门 2.开启方式:单开门 3.框、扇材质:100系列铝型材，原生铝锭60634-T5，壁厚1.8mm 4.五金种类、规格:含五金配件 |  | m2 | 9.7
21 | 010807001001 | 铝合金窗 | 1.更换破损的铝合金窗 2.框、扇材质及规格:铝型材系列与现场原有的规格一致或高于现场规格 3.玻璃品种、厚度:玻璃与现场原有的规格一致或高于现场规格 4.具体工程量根据现场情况按实计算 |  | m2 | 39.85
22 | 010807001002 | 更换破损玻璃 | 1.更换部分破损玻璃 2.玻璃品种、厚度:玻璃与现场原有的规格一致或高于现场规格 |  | m2 | 11.07
23 | 010801002001 | 木质门带套 | 1.门类型:成品胡桃木套装门 2.开启方式:单扇门 3.五金种类、规格:含五金配件 |  | m2 | 4.4
24 | 010801002002 | 木质门带套 | 1.门类型:成品胡桃木套装门 2.开启方式:双扇门 3.五金种类、规格:含五金配件 |  | m2 | 68.64
25 | 010801002003 | 木质门带套 | 1.门类型:隔音门 2.开启方式:双开门 3.五金种类、规格:含五金配件 |  | m2 | 23.76
26 | 010801004001 | 木质防火门 | 1.防火等级:甲级木质防火门 2.五金种类、规格:含五金配件 |  | m2 | 7.26
27 | 010801004002 | 木质防火门 | 1.防火等级:乙级木质防火门 2.五金种类、规格:含五金配件 |  | m2 | 5.37
28 | 010801004003 | 木质防火门 | 1.防火等级:丙级防火门 2.五金种类、规格:含五金配件 |  | m2 | 3.24
29 | 010810002001 | 窗帘盒 | 1.窗帘盒材质、规格:窗帘盒距离墙面200mm，高度200mm 2.9mm多层板（刷防火涂料） 3.18mm细木工板（刷防火涂料） 4.单层9.5mm石膏板 |  | m | 72.13
30 | 010810002002 | 窗帘盒 | 1.窗帘盒材质、规格:窗帘盒距离墙面200mm，高度200mm 2.9mm多层板（刷防火涂料） 3.18mm细木工板（刷防火涂料） 4.12mm厚强化复合板窗帘盒 |  | m | 72.13
31 | 011105003001 | 块料踢脚线 | 1.踢脚线高度:100mm 2.面层材料品种、规格:10mm厚块料踢脚线 |  | m | 161.52
32 | 011105004001 | 塑料板踢脚线 | 1.踢脚线高度:100mm 2.面层材料品种、规格:2mm卷材踢脚线 |  | m | 178.21
33 | 011105005001 | 木质踢脚线 | 1.踢脚线高度:100mm 2.面层材料品种、规格:10mm生态木纹强化复合踢脚线 |  | m | 316.67
34 | 010810001001 | 窗帘 | 1.窗帘材质:雪尼尔全遮光帘B1级 2.按设计窗帘覆盖面积计算 |  | m2 | 432.75
35 | 010810003001 | 窗帘轨 | 1.窗帘轨材质、规格:铝合金窗帘单轨 |  | m | 144.25
一层
值宿
36 | 011102003001 | 块料楼地面 | 1.找平层厚度、材料种类及强度等级:30mm厚1:3水泥砂浆找平层 2.面层材料品种、规格:10mm浅灰白色瓷砖 3.勾缝材料种类:含美缝费用 |  | m2 | 14.8
37 | 011403001001 | 抹灰面油漆 | 1.基层类型:天棚 2.原有面层清洗 3.油漆品种、刷漆遍数:乳胶漆三度 |  | m2 | 16.28
38 | 011403001002 | 抹灰面油漆 | 1.基层类型:墙面 2.原有面层清洗 3.油漆品种、刷漆遍数:无机涂料三度 |  | m2 | 50.56
传达室
39 | 011102003002 | 块料楼地面 | 1.找平层厚度、材料种类及强度等级:30mm厚1:3水泥砂浆找平层 2.面层材料品种、规格:10mm浅灰白色瓷砖 3.勾缝材料种类:含美缝费用 |  | m2 | 30.7
40 | 011403001003 | 抹灰面油漆 | 1.基层类型:天棚 2.原有面层清洗 3.油漆品种、刷漆遍数:乳胶漆三度 |  | m2 | 33.77
41 | 011403001004 | 抹灰面油漆 | 1.基层类型:墙面 2.原有面层清洗 3.油漆品种、刷漆遍数:无机涂料三度 |  | m2 | 71.68
门厅
42 | 011102001001 | 石材楼地面 | 1.找平层厚度、材料种类及强度等级:30mm厚1:3水泥砂浆找平层 2.面层材料品种、规格:10mm浅芝麻灰色大理石 3.勾缝材料种类:含美缝费用 |  | m2 | 84.24
43 | 011103001001 | 橡塑板楼地面 | 1.面层材料品种、规格:表面铺2mm活动式弹性橡胶卷材 |  | m2 | 9.37
44 | 011403001005 | 抹灰面油漆 | 1.基层类型:天棚 2.底色采用天空蓝 3.油漆品种、刷漆遍数:满天星自反光涂料材料 |  | m2 | 92.66
45 | 011501004001 | 成品柜 | 1.出墙面250mm 2.名称:成品展示柜，外盖可开启 3.具体样式及规格由建设单位同意后方可施工 |  | m2 | 4.95
46 | 011205001001 | 墙面装饰板 | 1.龙骨材料种类、规格、中距:30mm厚金属龙骨 2.基层材料种类、规格:12mm防火木工板基层板 3.面层材料品种、规格:12mm石膏板墙面 |  | m2 | 9.11
47 | 011205001002 | 攀岩墙 | 1.龙骨材料种类、规格、中距:Z1 120*80*4mm、ZC 60*40*2.5mm 、 L 80*60*3.0mm 2.面层材料品种、规格:12mm厚纤维增强树脂攀岩板，1220*2440mm 3.工程塑料岩点，布置中心距200mm，采用M10不锈钢内六角螺栓固定 4.保护装置：顶绳使用尼龙精力绳，搭配自动保护器，所有金属连接件全部为304不锈钢材质，化学螺栓固定与框架梁侧面 5.具体样式及规格参见攀岩深化图纸 |  | m2 | 27.88
48 | 011403001006 | 抹灰面油漆 | 1.基层类型:墙面 2.油漆品种、刷漆遍数:无机涂料三度 |  | m2 | 30.8
49 | 011303001001 | 回光灯槽 | 1.9.5mm石膏板+18mm防火木工板 |  | m | 10.96
50 | 011502001003 | 成品装饰线条 | 1.线条材料品种、规格:100mm石膏板 2.200*200mm强化板地柜 |  | m | 5.05
走廊
51 | 011102003003 | 块料楼地面 | 1.找平层厚度、材料种类及强度等级:30mm厚1:3水泥砂浆找平层 2.面层材料品种、规格:10mm浅灰白色瓷砖 3.勾缝材料种类:含美缝费用 |  | m2 | 139.14
52 | 011302001001 | 平面吊顶天棚 | 1.吊顶形式、吊杆规格、高度:φ8丝杆、M8膨胀螺栓固定 2.龙骨材料种类、规格、中距:50系列轻钢龙骨吊顶 3.面板材料品种、规格:单层9.5mm石膏板 |  | m2 | 139.14
53 | 011403001007 | 抹灰面油漆 | 1.基层类型:石膏板面 2.刮腻子遍数:满批腻子三度 3.油漆品种、刷漆遍数:乳胶漆三度 |  | m2 | 153.05
54 | 011403001008 | 抹灰面油漆 | 1.基层类型:墙面 2.刮腻子遍数:满批腻子三度 3.油漆品种、刷漆遍数:无机涂料、多彩 |  | m2 | 199.59
55 | 011205001003 | 墙面装饰板 | 1.基层材料种类、规格:18mm防火木工板 2.面层材料品种、规格:消防栓用装饰板门 3.具体样式及规格由建设单位同意后方可施工 |  | m2 | 16.46
56 | 011501004002 | 展示框 | 1.名称:展示框 2.规格、型号:20mm厚强化复合板展示框 3.具体样式及规格由建设单位同意后方可施工 |  | m2 | 2.43
57 | 011502001004 | 成品装饰线条 | 1.线条材料品种、规格:100mm宽20mm厚白色石膏板线条 |  | m | 19.41
58 | 011303001002 | 回光灯槽 | 1.装饰带型式、尺寸:U型100mm宽100mm高白色石膏板灯带 2.材料品种、规格:9.5mm石膏板+18mm防火木工板 |  | m | 15.07
59 | 011205001004 | 墙、柱面装饰板 | 1.面层材料品种、规格:卡通消防标识 |  | m2 | 4.6
配电、弱电、消防控制室
60 | 011403001009 | 抹灰面油漆 | 1.基层类型:墙面 2.原有面层清洗 3.油漆品种、刷漆遍数:无机涂料三度 |  | m2 | 134.75
61 | 011403001010 | 抹灰面油漆 | 1.基层类型:天棚 2.原有面层清洗 3.油漆品种、刷漆遍数:乳胶漆三度 |  | m2 | 28.15
AI智能教室
62 | 011101008001 | 自流平找平层 | 1.找平层厚度、材料种类:2mm厚自流平复合砂浆 |  | m2 | 51.04
63 | 011103001002 | 橡塑板楼地面 | 1.面层材料品种、规格:2mmPVC卷材地面 |  | m2 | 51.04
64 | 011403001011 | 抹灰面油漆 | 1.基层类型:天棚 2.原有面层清洗 3.油漆品种、刷漆遍数:乳胶漆三度 |  | m2 | 56.14
65 | 011403001012 | 抹灰面油漆 | 1.基层类型:墙面 2.原有面层清洗 3.油漆品种、刷漆遍数:无机涂料三度 |  | m2 | 81.98
66 | 011205001005 | 墙面装饰板 | 1.面层材料品种、规格:5mm厚强化复合板全部外包 |  | m2 | 0.84
67 | 011205001006 | 墙面装饰板 | 1.面层材料品种、规格:树脂黑板 |  | m2 | 3
武术（跆拳道）教室
68 | 011101008002 | 自流平找平层 | 1.找平层厚度、材料种类:2mm厚自流平复合砂浆 |  | m2 | 130.64
69 | 011103001003 | 橡塑板楼地面 | 1.面层材料品种、规格:2mmPVC卷材地面 |  | m2 | 130.64
70 | 011302001002 | 平面吊顶天棚 | 1.吊顶形式、吊杆规格、高度:φ8丝杆、M8膨胀螺栓固定 2.龙骨材料种类、规格、中距:50系列轻钢龙骨吊顶 3.面板材料品种、规格:30*100*1.0mm铝方通 |  | m2 | 20.48
71 | 011403001013 | 抹灰面油漆 | 1.基层类型:天棚 2.原有面层清洗 3.油漆品种、刷漆遍数:乳胶漆三度 |  | m2 | 143.7
72 | 011205001007 | 墙、柱面装饰板 | 1.龙骨材料种类、规格、中距:50mm厚金属龙骨 2.基层材料种类、规格:12mm防火木工板基层板 3.面层材料品种、规格:12mm石膏板墙面 |  | m2 | 21.2
73 | 011205001008 | 墙面装饰板 | 1.面层材料品种、规格:5mm厚强化复合板全部外包 |  | m2 | 2.06
74 | 011403001014 | 抹灰面油漆 | 1.基层类型:墙面 2.原有面层清洗 3.油漆品种、刷漆遍数:无机涂料三度 |  | m2 | 119.61
75 | 011501004003 | 柜子 | 1.名称:靠墙无门柜子，宽度300mm 2.具体样式及规格由建设单位同意后方可施工 |  | m2 | 3.08
76 | 011503001001 | 带扶手的栏杆、栏板 | 1.扶手材料种类、规格:不锈钢护窗栏杆由贴墙改为内侧安装 2.φ30立杆，φ40横杆，壁厚1.5mm |  | m | 7.7
轮滑教室
77 | 011101008003 | 自流平找平层 | 1.找平层厚度、材料种类:2mm厚自流平复合砂浆 |  | m2 | 130.83
78 | 011103001004 | 橡塑板楼地面 | 1.面层材料品种、规格:2mmPVC卷材地面(轮滑教室) |  | m2 | 130.83
79 | 011302001003 | 平面吊顶天棚 | 1.吊顶形式、吊杆规格、高度:φ8丝杆、M8膨胀螺栓固定 2.龙骨材料种类、规格、中距:50系列轻钢龙骨吊顶 3.面板材料品种、规格:30*100*1.0mm铝方通 |  | m2 | 21.3
80 | 011403001015 | 抹灰面油漆 | 1.基层类型:天棚 2.原有面层清洗 3.油漆品种、刷漆遍数:乳胶漆三度 |  | m2 | 143.91
81 | 011403001016 | 抹灰面油漆 | 1.基层类型:墙面 2.原有面层清洗 3.油漆品种、刷漆遍数:无机涂料三度 |  | m2 | 125.5
82 | 011205001009 | 墙面装饰板 | 1.面层材料品种、规格:5mm厚强化复合板全部外包 |  | m2 | 2.06
83 | 011501004004 | 柜子 | 1.名称:靠墙无门柜子，宽度250mm 2.具体样式及规格由建设单位同意后方可施工 |  | m2 | 12.45
84 | 011503001002 | 带扶手的栏杆、栏板 | 1.扶手材料种类、规格:φ40不锈钢横杆，壁厚1.5mm 2.栏杆(板)材料种类、规格:φ30不锈钢横杆，壁厚1.5mm 3.固定配件种类:与地面采用M12化学螺栓连接，不锈钢法兰封盖 |  | m | 17.55
乒乓球室
85 | 011101008004 | 自流平找平层 | 1.找平层厚度、材料种类:2mm厚自流平复合砂浆 |  | m2 | 130.78
86 | 011103001005 | 橡塑板楼地面 | 1.面层材料品种、规格:2mmPVC卷材地面(乒乓球室) |  | m2 | 130.78
87 | 011302001004 | 平面吊顶天棚 | 1.吊顶形式、吊杆规格、高度:φ8丝杆、M8膨胀螺栓固定 2.龙骨材料种类、规格、中距:50系列轻钢龙骨吊顶 3.面板材料品种、规格:30*100*1.0mm铝方通 |  | m2 | 32.42
88 | 011403001017 | 抹灰面油漆 | 1.基层类型:天棚 2.原有面层清洗 3.油漆品种、刷漆遍数:乳胶漆三度 |  | m2 | 143.86
89 | 011403001018 | 抹灰面油漆 | 1.基层类型:墙面 2.原有面层清洗 3.油漆品种、刷漆遍数:无机涂料三度 |  | m2 | 116.79
90 | 011205001010 | 墙面装饰板 | 1.面层材料品种、规格:5mm厚强化复合板全部外包 |  | m2 | 1.62
91 | 011501004005 | 柜子 | 1.名称:靠墙无门柜子，宽度250mm 2.具体样式及规格由建设单位同意后方可施工 |  | m2 | 17.78
92 | 011205001011 | 墙、柱面装饰板 | 1.龙骨材料种类、规格、中距:30mm厚金属龙骨 2.基层材料种类、规格:12mm防火木工板基层板 3.面层材料品种、规格:12mm石膏板墙面 |  | m2 | 23.76
卫生间
93 | 011302001005 | 平面吊顶天棚 | 1.吊顶形式、吊杆规格、高度:φ8丝杆、M8膨胀螺栓固定 2.龙骨材料种类、规格、中距:50系列轻钢龙骨吊顶 3.面板材料品种、规格:PVC集成吊顶 |  | m2 | 57.82
94 | 011102003004 | 块料楼地面 | 1.找平层厚度、材料种类及强度等级:30mm厚1:3水泥砂浆找平层 2.面层材料品种、规格:10mm浅灰白色瓷砖 3.勾缝材料种类:含美缝费用 |  | m2 | 20.72
95 | 011203003001 | 块料墙、柱面 | 1.安装方式:20mm水泥砂浆找平层 2.面层材料品种、规格:600*600mm全瓷砖（需采用砖石背覆胶） 3.缝宽、勾缝材料种类:含美缝费用 |  | m2 | 65.28
96 | 011505001001 | 洗漱台 | 1.材料品种、规格:20mm洗漱台 2.支架品种、规格:含钢骨架制作安装 3.具体样式及规格由建设单位同意后方可施工 |  | m2 | 1.98
97 | 011505003001 | 镜面玻璃 | 1.镜面玻璃品种、规格:6mm镜面玻璃 2.具体样式及规格由建设单位同意后方可施工 |  | m2 | 2.54
98 | 011207003002 | 成品隔断 | 1.隔断材料品种、规格:20mm成品卫生间隔断 2.配件品种、规格:含五金配件 3.具体样式及规格由建设单位同意后方可施工 |  | m2 | 43.65
储藏间
99 | 011101008005 | 自流平找平层 | 1.找平层厚度、材料种类:2mm厚自流平复合砂浆 |  | m2 | 32.62
100 | 011103001006 | 橡塑板楼地面 | 1.面层材料品种、规格:2mmPVC卷材地面 |  | m2 | 32.62
101 | 011302002001 | 跌级吊顶天棚 | 1.吊顶形式、吊杆规格、高度:φ8丝杆、M8膨胀螺栓固定 2.龙骨材料种类、规格、中距:50系列轻钢龙骨吊顶 3.面板材料品种、规格:单层9.5mm石膏板 |  | m2 | 16.9
102 | 011403001019 | 抹灰面油漆 | 1.基层类型:石膏板面 2.刮腻子遍数:满批腻子三度 3.油漆品种、刷漆遍数:乳胶漆三度 |  | m2 | 18.59
103 | 011403001020 | 抹灰面油漆 | 1.基层类型:天棚 2.原有面层清洗 3.油漆品种、刷漆遍数:乳胶漆三度 |  | m2 | 35.88
104 | 011403001021 | 抹灰面油漆 | 1.基层类型:墙面 2.原有面层清洗 3.油漆品种、刷漆遍数:无机涂料三度 |  | m2 | 65.35
二层
走廊
105 | 011102003005 | 块料楼地面 | 1.找平层厚度、材料种类及强度等级:30mm厚1:3水泥砂浆找平层 2.面层材料品种、规格:10mm浅灰白色瓷砖 3.勾缝材料种类:含美缝费用 |  | m2 | 187.48
106 | 011302001006 | 平面吊顶天棚 | 1.吊顶形式、吊杆规格、高度:φ8丝杆、M8膨胀螺栓固定 2.龙骨材料种类、规格、中距:50系列轻钢龙骨吊顶 3.面板材料品种、规格:单层9.5mm石膏板 |  | m2 | 187.48
107 | 011403001022 | 抹灰面油漆 | 1.基层类型:石膏板面 2.刮腻子遍数:满批腻子三度 3.油漆品种、刷漆遍数:乳胶漆三度 |  | m2 | 206.23
108 | 011403001023 | 抹灰面油漆 | 1.基层类型:墙面 2.刮腻子遍数:满批腻子三度 3.油漆品种、刷漆遍数:无机涂料三度、多彩 |  | m2 | 215.95
109 | 011205001012 | 墙面装饰板 | 1.基层材料种类、规格:18mm防火木工板 2.面层材料品种、规格:消防栓用装饰板门 3.具体样式及规格由建设单位同意后方可施工 |  | m2 | 14.91
110 | 011501004006 | 展示框 | 1.名称:展示框 2.规格、型号:20mm厚强化复合板展示框 3.具体样式及规格由建设单位同意后方可施工 |  | m2 | 2.44
111 | 011502001005 | 成品装饰线条 | 1.线条材料品种、规格:100mm宽20mm厚白色石膏板线条 |  | m | 19.41
112 | 011303001003 | 回光灯槽 | 1.装饰带型式、尺寸:U型100mm宽100mm高白色石膏板灯带 |  | m | 10.05
113 | 011205001013 | 墙、柱面装饰板 | 1.面层材料品种、规格:卡通消防标识 |  | m2 | 3.52
集中办公室
114 | 011101008006 | 自流平找平层 | 1.找平层厚度、材料种类:2mm厚自流平复合砂浆 |  | m2 | 50.5
115 | 011103001007 | 橡塑板楼地面 | 1.面层材料品种、规格:2mmPVC卷材地面 |  | m2 | 50.5
116 | 011302002002 | 跌级吊顶天棚 | 1.吊顶形式、吊杆规格、高度:φ8丝杆、M8膨胀螺栓固定 2.龙骨材料种类、规格、中距:50系列轻钢龙骨吊顶 3.面板材料品种、规格:单层9.5mm石膏板 |  | m2 | 28.95
117 | 011403001024 | 抹灰面油漆 | 1.基层类型:石膏板面 2.刮腻子遍数:满批腻子三度 3.油漆品种、刷漆遍数:乳胶漆三度 |  | m2 | 31.85
118 | 011403001025 | 抹灰面油漆 | 1.基层类型:天棚 2.原有面层清洗 3.油漆品种、刷漆遍数:乳胶漆三度 |  | m2 | 50.5
119 | 011403001026 | 抹灰面油漆 | 1.基层类型:墙面 2.原有面层清洗 3.油漆品种、刷漆遍数:无机涂料三度 |  | m2 | 75.73
120 | 011205001014 | 墙、柱面装饰板 | 1.面层材料品种、规格:深红色复合板装饰墙 2.具体样式及规格由建设单位同意后方可施工 |  | m2 | 1.77
书法教室
121 | 011101008007 | 自流平找平层 | 1.找平层厚度、材料种类:2mm厚自流平复合砂浆 |  | m2 | 50.92
122 | 011103001008 | 橡塑板楼地面 | 1.面层材料品种、规格:2mmPVC卷材地面 |  | m2 | 50.92
123 | 011302002003 | 跌级吊顶天棚 | 1.吊顶形式、吊杆规格、高度:φ8丝杆、M8膨胀螺栓固定 2.龙骨材料种类、规格、中距:50系列轻钢龙骨吊顶 3.面板材料品种、规格:单层9.5mm石膏板 |  | m2 | 27.75
124 | 011403001027 | 抹灰面油漆 | 1.基层类型:石膏板面 2.刮腻子遍数:满批腻子三度 3.油漆品种、刷漆遍数:乳胶漆三度 |  | m2 | 30.53
125 | 011403001028 | 抹灰面油漆 | 1.基层类型:天棚 2.原有面层清洗 3.油漆品种、刷漆遍数:乳胶漆三度 |  | m2 | 56.01
126 | 011403001029 | 抹灰面油漆 | 1.基层类型:墙面 2.原有面层清洗 3.油漆品种、刷漆遍数:无机涂料三度 |  | m2 | 78.38
127 | 011205001015 | 墙、柱面装饰板 | 1.面层材料品种、规格:深红色复合板装饰墙 2.具体样式及规格由建设单位同意后方可施工 |  | m2 | 1.77
128 | 011205001016 | 墙面装饰板 | 1.面层材料品种、规格:5mm厚强化复合板全部外包 2.具体样式及规格由建设单位同意后方可施工 |  | m2 | 0.56
129 | 011205001017 | 墙面装饰板 | 1.面层材料品种、规格:树脂黑板 2.具体样式及规格由建设单位同意后方可施工 |  | m2 | 3
录播室
130 | 011101008008 | 自流平找平层 | 1.找平层厚度、材料种类:2mm厚自流平复合砂浆 |  | m2 | 130.37
131 | 011103001009 | 橡塑板楼地面 | 1.面层材料品种、规格:2mmPVC卷材地面 |  | m2 | 130.37
132 | 011302001007 | 平面吊顶天棚 | 1.吊顶形式、吊杆规格、高度:φ8丝杆、M8膨胀螺栓固定 2.龙骨材料种类、规格、中距:50系列轻钢龙骨吊顶 3.面板材料品种、规格:30*100*1.0mm铝方通 |  | m2 | 72.75
133 | 011302001008 | 平面吊顶天棚 | 1.吊顶形式、吊杆规格、高度:φ8丝杆、M8膨胀螺栓固定 2.龙骨材料种类、规格、中距:50系列轻钢龙骨吊顶 3.面板材料品种、规格:单层9.5mm石膏板 |  | m2 | 57.62
134 | 011403001030 | 抹灰面油漆 | 1.基层类型:石膏板面 2.刮腻子遍数:满批腻子三度 3.油漆品种、刷漆遍数:乳胶漆三度 |  | m2 | 63.38
135 | 011403001031 | 抹灰面油漆 | 1.基层类型:天棚 2.原有面层清洗 3.油漆品种、刷漆遍数:乳胶漆三度 |  | m2 | 80.03
136 | 011403001032 | 抹灰面油漆 | 1.基层类型:墙面 2.原有面层清洗 3.油漆品种、刷漆遍数:无机涂料三度 |  | m2 | 92.93
137 | 011501004007 | 柜子 | 1.名称:异形展示柜，宽度300mm 2.木质靠墙异形柜子，所有阳角抹圆R10 3.具体样式及规格由建设单位同意后方可施工 |  | m2 | 13.88
138 | 011501004008 | 柜子 | 1.名称:四层收纳柜，出墙300mm 2.强化复合背板5mm，强化复合侧板20mm，强化复合隔板20mm |  | m2 | 4.66
139 | 011205001018 | 墙面装饰板 | 1.面层材料品种、规格:5mm厚强化复合板全部外包 2.具体样式及规格由建设单位同意后方可施工 |  | m2 | 2.47
140 | 060212017001 | 挂网 | 1.类型:手工作品挂网 2.具体样式及规格由建设单位同意后方可施工 |  | m2 | 12.66
器材室
141 | 011101008009 | 自流平找平层 | 1.找平层厚度、材料种类:2mm厚自流平复合砂浆 |  | m2 | 8.68
142 | 011103001010 | 橡塑板楼地面 | 1.面层材料品种、规格:2mmPVC卷材地面 |  | m2 | 8.68
143 | 011403001033 | 抹灰面油漆 | 1.基层类型:天棚 2.原有面层清洗 3.油漆品种、刷漆遍数:乳胶漆三度 |  | m2 | 9.55
144 | 011501004009 | 柜子 | 1.名称:四层收纳柜，出墙300mm 2.强化复合背板5mm，强化复合侧板20mm，强化复合隔板20mm 3.具体样式及规格由建设单位同意后方可施工 |  | m2 | 4.88
145 | 011403001034 | 抹灰面油漆 | 1.基层类型:墙面 2.原有面层清洗 3.油漆品种、刷漆遍数:无机涂料三度 |  | m2 | 15.36
素描教室
146 | 011101008010 | 自流平找平层 | 1.找平层厚度、材料种类:2mm厚自流平复合砂浆 |  | m2 | 50.65
147 | 011103001011 | 橡塑板楼地面 | 1.面层材料品种、规格:2mmPVC卷材地面 |  | m2 | 50.65
148 | 011302001009 | 平面吊顶天棚 | 1.吊顶形式、吊杆规格、高度:φ8丝杆、M8膨胀螺栓固定 2.龙骨材料种类、规格、中距:50系列轻钢龙骨吊顶 3.面板材料品种、规格:30*100*1.0mm铝方通 |  | m2 | 50.65
149 | 011403001035 | 抹灰面油漆 | 1.基层类型:天棚 2.原有面层清洗 3.油漆品种、刷漆遍数:乳胶漆三度 |  | m2 | 55.72
150 | 011403001036 | 抹灰面油漆 | 1.基层类型:墙面 2.原有面层清洗 3.油漆品种、刷漆遍数:无机涂料三度 |  | m2 | 45.09
151 | 011205004001 | 墙面装饰 | 1.面层材料品种、规格:仿古装饰墙 2.具体样式及规格由建设单位同意后方可施工 |  | m2 | 13.59
152 | 011501002001 | 装饰架 | 1.名称:黑色镀锌方钢管盆栽花架 2.规格:立杆40*40*2镀锌方钢、黑色 3.横杆30*30*2镀锌方钢、黑色 4.具体样式及规格由建设单位同意后方可施工 |  | m2 | 3.22
153 | 011501004010 | 柜子 | 1.名称:靠墙无门柜子，宽度300mm 2.具体样式及规格由建设单位同意后方可施工 |  | m2 | 3.87
154 | 011502001006 | 成品装饰线条 | 1.线条材料品种、规格:400mm宽30mm厚成品石膏板 |  | m | 8.42
绘画教室
155 | 011101008011 | 自流平找平层 | 1.找平层厚度、材料种类:2mm厚自流平复合砂浆 |  | m2 | 49.87
156 | 011103001012 | 橡塑板楼地面 | 1.面层材料品种、规格:2mmPVC卷材地面 |  | m2 | 49.87
157 | 011302001010 | 平面吊顶天棚 | 1.吊顶形式、吊杆规格、高度:φ8丝杆、M8膨胀螺栓固定 2.龙骨材料种类、规格、中距:50系列轻钢龙骨吊顶 3.面板材料品种、规格:30*100*1.0mm铝方通 |  | m2 | 49.87
158 | 011403001037 | 抹灰面油漆 | 1.基层类型:墙面 2.原有面层清洗 3.油漆品种、刷漆遍数:无机涂料三度 |  | m2 | 54.4
159 | 011403001038 | 抹灰面油漆 | 1.基层类型:天棚 2.原有面层清洗 3.油漆品种、刷漆遍数:乳胶漆三度 |  | m2 | 55.72
160 | 011205004002 | 墙、柱面软包 | 1.面层材料品种、规格:仿古装饰墙 2.具体样式及规格由建设单位同意后方可施工 |  | m2 | 9.45
161 | 011501004011 | 柜子 | 1.名称:靠墙无门柜子，宽度300mm 2.具体样式及规格由建设单位同意后方可施工 |  | m2 | 3.56
体育活动室
162 | 011101008012 | 自流平找平层 | 1.找平层厚度、材料种类:2mm厚自流平复合砂浆 |  | m2 | 130.46
163 | 011103001013 | 橡塑板楼地面 | 1.面层材料品种、规格:2mmPVC卷材地面(体育活动室) |  | m2 | 130.46
164 | 011302001011 | 平面吊顶天棚 | 1.吊顶形式、吊杆规格、高度:φ8丝杆、M8膨胀螺栓固定 2.龙骨材料种类、规格、中距:50系列轻钢龙骨吊顶 3.面板材料品种、规格:单层9.5mm石膏板 |  | m2 | 130.46
165 | 011403001039 | 抹灰面油漆 | 1.基层类型:石膏板面 2.刮腻子遍数:满批腻子三度 3.油漆品种、刷漆遍数:乳胶漆三度 |  | m2 | 143.51
166 | 011403001040 | 抹灰面油漆 | 1.基层类型:墙面 2.原有面层清洗 3.油漆品种、刷漆遍数:无机涂料三度 |  | m2 | 61.73
167 | 011205001019 | 墙、柱面装饰板 | 1.面层材料品种、规格:成品护墙板彩色墙裙 2.具体样式及规格由建设单位同意后方可施工 |  | m2 | 25.34
168 | 011503001003 | 带扶手的栏杆、栏板 | 1.扶手材料种类、规格:不锈钢护窗栏杆由贴墙改为内侧安装 2.φ30立杆，φ40横杆，壁厚1.5mm |  | m | 4.5
169 | 011205001020 | 墙面装饰板 | 1.面层材料品种、规格:5mm厚强化复合板全部外包 2.具体样式及规格由建设单位同意后方可施工 |  | m2 | 1.92
170 | 011501004012 | 柜子 | 1.名称:书架柜 2.底层带门，上部无门，底层宽度630mm，上部宽度280mm 3.背板厚5mm，板材均采用环保板材 4.具体样式及规格由建设单位同意后方可施工 |  | m2 | 17.24
171 | 011205001021 | 墙面装饰板 | 1.面层材料品种、规格:护墙板（亚克力发光板） 2.不锈钢固定件 3.具体样式及规格由建设单位同意后方可施工 |  | m2 | 6.48
复印室、入学准备室
172 | 011104002001 | 竹、木(复合)地板 | 1.基层材料种类、规格:复合地板泡沫垫 2.面层材料品种、规格:12mm生态木纹强化复合地板地面 |  | m2 | 35.04
173 | 011302001012 | 平面吊顶天棚 | 1.吊顶形式、吊杆规格、高度:φ8丝杆、M8膨胀螺栓固定 2.龙骨材料种类、规格、中距:50系列轻钢龙骨吊顶 3.面板材料品种、规格:单层9.5mm石膏板 |  | m2 | 35.04
174 | 011403001041 | 抹灰面油漆 | 1.基层类型:石膏板面 2.刮腻子遍数:满批腻子三度 3.油漆品种、刷漆遍数:乳胶漆三度 |  | m2 | 38.54
175 | 011403001042 | 抹灰面油漆 | 1.基层类型:天棚 2.原有面层清洗 3.油漆品种、刷漆遍数:乳胶漆三度 |  | m2 | 7.93
176 | 011403001043 | 抹灰面油漆 | 1.基层类型:墙面 2.原有面层清洗 3.油漆品种、刷漆遍数:无机涂料三度 |  | m2 | 105.6
小篮球活动室
177 | 011101008013 | 自流平找平层 | 1.找平层厚度、材料种类:2mm厚自流平复合砂浆 |  | m2 | 144.32
178 | 011103002001 | 橡塑卷材楼地面 | 1.面层材料品种、规格:13mm弹性橡胶卷材地面 |  | m2 | 47.56
179 | 011104002002 | 竹、木(复合)地板 | 1.基层材料种类、规格:复合地板泡沫垫 2.面层材料品种、规格:18mm生态木纹强化复合地板地面(运动地板) |  | m2 | 96.76
180 | 011302001013 | 平面吊顶天棚 | 1.吊顶形式、吊杆规格、高度:φ8丝杆、M8膨胀螺栓固定 2.龙骨材料种类、规格、中距:50系列轻钢龙骨吊顶 3.面板材料品种、规格:单层9.5mm石膏板 |  | m2 | 144.32
181 | 011403001044 | 抹灰面油漆 | 1.基层类型:石膏板面 2.刮腻子遍数:满批腻子三度 3.油漆品种、刷漆遍数:乳胶漆三度 |  | m2 | 158.75
182 | 011403001045 | 抹灰面油漆 | 1.基层类型:墙面 2.原有面层清洗 3.油漆品种、刷漆遍数:无机涂料三度 |  | m2 | 66.26
183 | 011205001022 | 墙、柱面装饰板 | 1.面层材料品种、规格:成品护墙板彩色墙裙 2.具体样式及规格由建设单位同意后方可施工 |  | m2 | 31.91
184 | 011503001004 | 带扶手的栏杆、栏板 | 1.扶手材料种类、规格:不锈钢护窗栏杆由贴墙改为内侧安装 2.φ30立杆，φ40横杆，壁厚1.5mm |  | m | 10.8
185 | 011507002007 | 篮球架 | 1.侧墙式玻璃钢儿童篮球架 2.具体样式由建设单位同意后方可施工 |  | 个 | 2
更衣室淋浴间
186 | 011102003006 | 块料楼地面 | 1.找平层厚度、材料种类及强度等级:30mm厚1:3水泥砂浆找平层 2.面层材料品种、规格:10mm浅灰白色瓷砖 3.勾缝材料种类:含美缝费用 |  | m2 | 19.67
187 | 011302001014 | 平面吊顶天棚 | 1.吊顶形式、吊杆规格、高度:φ8丝杆、M8膨胀螺栓固定 2.龙骨材料种类、规格、中距:50系列轻钢龙骨吊顶 3.面板材料品种、规格:PVC集成吊顶 |  | m2 | 19.67
188 | 011203003002 | 块料墙、柱面 | 1.安装方式:20mm水泥砂浆找平层 2.面层材料品种、规格:600*600mm全瓷砖（需采用砖石背覆胶） 3.缝宽、勾缝材料种类:含美缝费用 |  | m2 | 71.04
189 | 011505001002 | 洗漱台 | 1.材料品种、规格:20mm洗漱台 2.支架品种、规格:含钢骨架制作安装 3.具体样式及规格由建设单位同意后方可施工 |  | m2 | 0.87
190 | 011505003002 | 镜面玻璃 | 1.镜面玻璃品种、规格:6mm镜面玻璃 2.具体样式及规格由建设单位同意后方可施工 |  | m2 | 1.45
191 | 011207003003 | 成品隔断 | 1.隔断材料品种、规格:20mm成品卫生间隔断 2.具体样式及规格由建设单位同意后方可施工 |  | m2 | 5.76
卫生间
192 | 011302001015 | 平面吊顶天棚 | 1.吊顶形式、吊杆规格、高度:φ8丝杆、M8膨胀螺栓固定 2.龙骨材料种类、规格、中距:50系列轻钢龙骨吊顶 3.面板材料品种、规格:PVC集成吊顶 |  | m2 | 35.94
193 | 011207003004 | 成品隔断 | 1.隔断材料品种、规格:20mm成品卫生间隔断 2.具体样式及规格由建设单位同意后方可施工 |  | m2 | 24.29
办公室
194 | 011104002003 | 竹、木(复合)地板 | 1.基层材料种类、规格:复合地板泡沫垫 2.面层材料品种、规格:12mm生态木纹强化复合地板地面 |  | m2 | 18.13
195 | 011302001016 | 平面吊顶天棚 | 1.吊顶形式、吊杆规格、高度:φ8丝杆、M8膨胀螺栓固定 2.龙骨材料种类、规格、中距:50系列轻钢龙骨吊顶 3.面板材料品种、规格:单层9.5mm石膏板 |  | m2 | 18.13
196 | 011403001046 | 抹灰面油漆 | 1.基层类型:石膏板面 2.刮腻子遍数:满批腻子三度 3.油漆品种、刷漆遍数:乳胶漆三度 |  | m2 | 19.94
三层
走廊
197 | 011102003007 | 块料楼地面 | 1.找平层厚度、材料种类及强度等级:30mm厚1:3水泥砂浆找平层 2.面层材料品种、规格:10mm浅灰白色瓷砖 3.勾缝材料种类:含美缝费用 |  | m2 | 177.05
198 | 011302001017 | 平面吊顶天棚 | 1.吊顶形式、吊杆规格、高度:φ8丝杆、M8膨胀螺栓固定 2.龙骨材料种类、规格、中距:50系列轻钢龙骨吊顶 3.面板材料品种、规格:9.5mm石膏板 |  | m2 | 177.05
199 | 011403001047 | 抹灰面油漆 | 1.基层类型:石膏板面 2.刮腻子遍数:满批腻子三度 3.油漆品种、刷漆遍数:乳胶漆三度 |  | m2 | 194.76
200 | 011403001048 | 抹灰面油漆 | 1.基层类型:墙面 2.刮腻子遍数:满批腻子三度 3.油漆品种、刷漆遍数:乳胶漆三度 |  | m2 | 215.95
201 | 011205001023 | 墙面装饰板 | 1.基层材料种类、规格:18mm木工板，消防栓用装饰板门 |  | m2 | 14.91
202 | 011501004013 | 展示框 | 1.名称:展示框 2.规格、型号:20mm厚强化复合板展示框 |  | m2 | 2.44
203 | 011502001007 | 成品装饰线条 | 1.线条材料品种、规格:100mm宽20mm厚白色石膏板线条 |  | m | 19.41
204 | 011303001004 | 回光灯槽 | 1.装饰带型式、尺寸:U型100mm宽100mm高白色石膏板灯带 |  | m | 10.05
205 | 011205001024 | 墙、柱面装饰板 | 1.面层材料品种、规格:卡通消防标识 |  | m2 | 3.52
集中办公室
206 | 011104002004 | 竹、木(复合)地板 | 1.基层材料种类、规格:复合地板泡沫垫 2.面层材料品种、规格:12mm生态木纹强化复合地板地面 |  | m2 | 51.42
207 | 011302001018 | 平面吊顶天棚 | 1.吊顶形式、吊杆规格、高度:φ8丝杆、M8膨胀螺栓固定 2.龙骨材料种类、规格、中距:50系列轻钢龙骨吊顶 3.面板材料品种、规格:9.5mm石膏吸音板 |  | m2 | 37.67
208 | 011302001019 | 平面吊顶天棚 | 1.吊顶形式、吊杆规格、高度:φ8丝杆、M8膨胀螺栓固定 2.龙骨材料种类、规格、中距:50系列轻钢龙骨吊顶、20*40mm木龙骨刷防火涂料三度 3.基层材料种类、规格:18mm厚阻燃板地板、加固层18mm厚阻燃板 4.面板材料品种、规格:9.5mm石膏吸音板+白色软膜天花 5.压条材料种类、规格:9mm厚多层板围圆 |  | m2 | 13.75
209 | 011403001049 | 抹灰面油漆 | 1.基层类型:墙面 2.原有面层清洗 3.油漆品种、刷漆遍数:无机涂料三度 |  | m2 | 75.81
竹笛教室
210 | 011104002005 | 竹、木(复合)地板 | 1.基层材料种类、规格:复合地板泡沫垫 2.面层材料品种、规格:12mm生态木纹强化复合地板地面 |  | m2 | 51.02
211 | 011302001020 | 平面吊顶天棚 | 1.吊顶形式、吊杆规格、高度:φ8丝杆、M8膨胀螺栓固定 2.龙骨材料种类、规格、中距:50系列轻钢龙骨吊顶 3.面板材料品种、规格:9.5mm石膏吸音板 |  | m2 | 37.27
212 | 011302001021 | 平面吊顶天棚 | 1.吊顶形式、吊杆规格、高度:φ8丝杆、M8膨胀螺栓固定 2.龙骨材料种类、规格、中距:50系列轻钢龙骨吊顶、20*40mm木龙骨刷防火涂料三度 3.基层材料种类、规格:18mm厚阻燃板地板、加固层18mm厚阻燃板 4.面板材料品种、规格:9.5mm石膏吸音板+白色软膜天花 5.压条材料种类、规格:9mm厚多层板围圆 |  | m2 | 13.75
213 | 011403001050 | 抹灰面油漆 | 1.基层类型:墙面 2.原有面层清洗 3.油漆品种、刷漆遍数:无机涂料三度 |  | m2 | 66.54
214 | 011205001025 | 墙面装饰板 | 1.面层材料品种、规格:5mm厚强化复合板全部外包 2.具体样式及规格由建设单位同意后方可施工 |  | m2 | 0.62
215 | 011205001026 | 墙面装饰板 | 1.面层材料品种、规格:树脂黑板 2.具体样式及规格由建设单位同意后方可施工 |  | m2 | 3
古筝教室
216 | 011104002006 | 竹、木(复合)地板 | 1.面层材料品种、规格:生态木纹强化复合地板地面 |  | m2 | 51.04
217 | 011302001022 | 平面吊顶天棚 | 1.吊顶形式、吊杆规格、高度:φ8丝杆、M8膨胀螺栓固定 2.龙骨材料种类、规格、中距:50系列轻钢龙骨吊顶 3.面板材料品种、规格:9.5mm石膏吸音板 |  | m2 | 37.29
218 | 011302001023 | 平面吊顶天棚 | 1.吊顶形式、吊杆规格、高度:φ8丝杆、M8膨胀螺栓固定 2.龙骨材料种类、规格、中距:50系列轻钢龙骨吊顶、20*40mm木龙骨刷防火涂料三度 3.基层材料种类、规格:18mm厚阻燃板地板、加固层18mm厚阻燃板 4.面板材料品种、规格:9.5mm石膏吸音板+白色软膜天花 5.压条材料种类、规格:9mm厚多层板围圆 |  | m2 | 13.75
219 | 011403001051 | 抹灰面油漆 | 1.基层类型:墙面 2.原有面层清洗 3.油漆品种、刷漆遍数:无机涂料三度 |  | m2 | 57.91
220 | 011205001027 | 墙面装饰板 | 1.面层材料品种、规格:白色音乐艺术粘贴板 2.黑红色10mm厚成品装饰框 |  | m2 | 11.8
221 | 011205001028 | 墙面装饰板 | 1.面层材料品种、规格:5mm厚强化复合板全部外包 2.具体样式及规格由建设单位同意后方可施工 |  | m2 | 0.62
222 | 011501004014 | 柜子 | 1.名称:靠墙无门柜子，宽度300mm 2.木质靠墙异形柜子，所有阳角抹圆R10 3.具体样式及规格由建设单位同意后方可施工 |  | m2 | 3.65
223 | 011503001005 | 带扶手的栏杆、栏板 | 1.扶手材料种类、规格:不锈钢护窗栏杆由贴墙改为内侧安装 2.φ30立杆，φ40横杆，壁厚1.5mm |  | m | 2.9
吉他教室
224 | 011104002007 | 竹、木(复合)地板 | 1.基层材料种类、规格:复合地板泡沫垫 2.面层材料品种、规格:12mm生态木纹强化复合地板地面 |  | m2 | 50.96
225 | 011302001024 | 平面吊顶天棚 | 1.吊顶形式、吊杆规格、高度:φ8丝杆、M8膨胀螺栓固定 2.龙骨材料种类、规格、中距:50系列轻钢龙骨吊顶 3.面板材料品种、规格:9.5mm石膏吸音板 |  | m2 | 37.21
226 | 011302001025 | 平面吊顶天棚 | 1.吊顶形式、吊杆规格、高度:φ8丝杆、M8膨胀螺栓固定 2.龙骨材料种类、规格、中距:50系列轻钢龙骨吊顶、20*40mm木龙骨刷防火涂料三度 3.基层材料种类、规格:18mm厚阻燃板地板、加固层18mm厚阻燃板 4.面板材料品种、规格:9.5mm石膏吸音板+白色软膜天花 5.压条材料种类、规格:9mm厚多层板围圆 |  | m2 | 13.75
227 | 011403001052 | 抹灰面油漆 | 1.基层类型:墙面 2.原有面层清洗 3.油漆品种、刷漆遍数:无机涂料三度 |  | m2 | 57.2
228 | 011205001029 | 墙面装饰板 | 1.面层材料品种、规格:白色音乐艺术粘贴板 2.黑红色10mm厚成品装饰框 3.具体样式及规格由建设单位同意后方可施工 |  | m2 | 12.8
229 | 011205001030 | 墙面装饰板 | 1.面层材料品种、规格:5mm厚强化复合板全部外包 2.具体样式及规格由建设单位同意后方可施工 |  | m2 | 1.03
230 | 011501004015 | 柜子 | 1.名称:靠墙无门柜子，宽度300mm 2.木质靠墙异形柜子，所有阳角抹圆R10 3.具体样式及规格由建设单位同意后方可施工 |  | m2 | 3.56
声乐教室
231 | 011104002008 | 竹、木(复合)地板 | 1.基层材料种类、规格:复合地板泡沫垫 2.面层材料品种、规格:12mm生态木纹强化复合地板地面 |  | m2 | 51.05
232 | 011302001026 | 平面吊顶天棚 | 1.吊顶形式、吊杆规格、高度:φ8丝杆、M8膨胀螺栓固定 2.龙骨材料种类、规格、中距:50系列轻钢龙骨吊顶 3.面板材料品种、规格:9.5mm石膏吸音板 |  | m2 | 37.3
233 | 011302001027 | 平面吊顶天棚 | 1.吊顶形式、吊杆规格、高度:φ8丝杆、M8膨胀螺栓固定 2.龙骨材料种类、规格、中距:50系列轻钢龙骨吊顶、20*40mm木龙骨刷防火涂料三度 3.基层材料种类、规格:18mm厚阻燃板地板、加固层18mm厚阻燃板 4.面板材料品种、规格:9.5mm石膏吸音板+白色软膜天花 5.压条材料种类、规格:9mm厚多层板围圆 |  | m2 | 13.75
234 | 011403001053 | 抹灰面油漆 | 1.基层类型:墙面 2.原有面层清洗 3.油漆品种、刷漆遍数:无机涂料三度 |  | m2 | 57.35
235 | 011501004016 | 柜子 | 1.名称:靠墙无门柜子，宽度300mm 2.木质靠墙异形柜子，所有阳角抹圆R10 3.具体样式及规格由建设单位同意后方可施工 |  | m2 | 3.65
236 | 011205001031 | 墙面装饰板 | 1.面层材料品种、规格:5mm厚强化复合板全部外包 2.具体样式及规格由建设单位同意后方可施工 |  | m2 | 0.81
237 | 011503001006 | 带扶手的栏杆、栏板 | 1.扶手材料种类、规格:不锈钢护窗栏杆由贴墙改为内侧安装 2.φ30立杆，φ40横杆，壁厚1.5mm |  | m | 2.9
器材室
238 | 011104002009 | 竹、木(复合)地板 | 1.基层材料种类、规格:复合地板泡沫垫 2.面层材料品种、规格:12mm生态木纹强化复合地板地面 |  | m2 | 17.36
239 | 011403001054 | 抹灰面油漆 | 1.基层类型:天棚 2.原有面层清洗 3.油漆品种、刷漆遍数:乳胶漆三度 |  | m2 | 19.1
240 | 011501004017 | 柜子 | 1.名称:五层收纳柜，出墙300mm 2.强化复合背板5mm，强化复合侧板20mm，强化复合隔板20mm 3.具体样式及规格由建设单位同意后方可施工 |  | m2 | 10.21
241 | 011403001055 | 抹灰面油漆 | 1.基层类型:墙面 2.原有面层清洗 3.油漆品种、刷漆遍数:无机涂料三度 |  | m2 | 30.72
小提琴教室
242 | 011104002010 | 竹、木(复合)地板 | 1.基层材料种类、规格:复合地板泡沫垫 2.面层材料品种、规格:12mm生态木纹强化复合地板地面 |  | m2 | 50.91
243 | 011302001028 | 平面吊顶天棚 | 1.吊顶形式、吊杆规格、高度:φ8丝杆、M8膨胀螺栓固定 2.龙骨材料种类、规格、中距:50系列轻钢龙骨吊顶 3.面板材料品种、规格:9.5mm石膏吸音板 |  | m2 | 37.16
244 | 011302001029 | 平面吊顶天棚 | 1.吊顶形式、吊杆规格、高度:φ8丝杆、M8膨胀螺栓固定 2.龙骨材料种类、规格、中距:50系列轻钢龙骨吊顶、20*40mm木龙骨刷防火涂料三度 3.基层材料种类、规格:18mm厚阻燃板地板、加固层18mm厚阻燃板 4.面板材料品种、规格:9.5mm石膏吸音板+白色软膜天花 5.压条材料种类、规格:9mm厚多层板围圆 |  | m2 | 13.75
245 | 011403001056 | 抹灰面油漆 | 1.基层类型:墙面 2.原有面层清洗 3.油漆品种、刷漆遍数:无机涂料三度 |  | m2 | 58.26
246 | 011501004018 | 柜子 | 1.名称:靠墙无门柜子，宽度300mm 2.木质靠墙异形柜子，所有阳角抹圆R10 3.具体样式及规格由建设单位同意后方可施工 |  | m2 | 3.56
247 | 011205001032 | 墙面装饰板 | 1.面层材料品种、规格:5mm厚强化复合板全部外包 2.具体样式及规格由建设单位同意后方可施工 |  | m2 | 1.03
248 | 011503001007 | 带扶手的栏杆、栏板 | 1.扶手材料种类、规格:不锈钢护窗栏杆由贴墙改为内侧安装 2.φ30立杆，φ40横杆，壁厚1.5mm |  | m | 3.25
249 | 011205001033 | 墙面装饰板 | 1.面层材料品种、规格:白色音乐艺术粘贴板 2.黑红色10mm厚成品装饰框 3.具体样式及规格由建设单位同意后方可施工 |  | m2 | 7
小剧场
250 | 011104002011 | 竹、木(复合)地板 | 1.基层材料种类、规格:复合地板泡沫垫 2.面层材料品种、规格:12mm生态木纹强化复合地板地面 |  | m2 | 131.75
251 | 011302001030 | 平面吊顶天棚 | 1.吊顶形式、吊杆规格、高度:φ8丝杆、M8膨胀螺栓固定 2.龙骨材料种类、规格、中距:50系列轻钢龙骨吊顶 3.面板材料品种、规格:9.5mm石膏吸音板 |  | m2 | 131.75
252 | 011501004019 | 柜子 | 1.名称:靠墙无门柜子，宽度250mm 2.具体样式及规格由建设单位同意后方可施工 |  | m2 | 9.72
253 | 011205001034 | 墙面装饰板 | 1.面层材料品种、规格:5mm厚强化复合板全部外包 2.具体样式及规格由建设单位同意后方可施工 |  | m2 | 2.06
254 | 011403001057 | 抹灰面油漆 | 1.基层类型:墙面 2.原有面层清洗 3.油漆品种、刷漆遍数:无机涂料三度 |  | m2 | 96.49
255 | 011503001008 | 带扶手的栏杆、栏板 | 1.不锈钢舞蹈练功杆 2.扶手材料种类、规格:φ50不锈钢立管，壁厚1.5mm 3.栏杆(板)材料种类、规格:φ40不锈钢横杆，壁厚1.5mm 4.固定配件种类:与地面采用M12化学螺栓连接，不锈钢法兰封盖 |  | m | 6.48
256 | 011503001009 | 带扶手的栏杆、栏板 | 1.扶手材料种类、规格:不锈钢护窗栏杆由贴墙改为内侧安装 2.φ30立杆，φ40横杆，壁厚1.5mm |  | m | 2.9
办公室
257 | 011104002012 | 竹、木(复合)地板 | 1.基层材料种类、规格:复合地板泡沫垫 2.面层材料品种、规格:12mm生态木纹强化复合地板地面 |  | m2 | 18.13
258 | 011302001031 | 平面吊顶天棚 | 1.吊顶形式、吊杆规格、高度:φ8丝杆、M8膨胀螺栓固定 2.龙骨材料种类、规格、中距:50系列轻钢龙骨吊顶 3.面板材料品种、规格:单层9.5mm石膏板 |  | m2 | 18.13
259 | 011403001058 | 抹灰面油漆 | 1.基层类型:石膏板面 2.刮腻子遍数:满批腻子三度 3.油漆品种、刷漆遍数:乳胶漆三度 |  | m2 | 19.94
260 | 011403001059 | 抹灰面油漆 | 1.基层类型:墙面 2.原有面层清洗 3.油漆品种、刷漆遍数:无机涂料三度 |  | m2 | 58.02
卫生间
261 | 011302001032 | 平面吊顶天棚 | 1.吊顶形式、吊杆规格、高度:φ8丝杆、M8膨胀螺栓固定 2.龙骨材料种类、规格、中距:50系列轻钢龙骨吊顶 3.面板材料品种、规格:PVC集成吊顶 |  | m2 | 35.94
262 | 011207003005 | 成品隔断 | 1.隔断材料品种、规格:20mm成品卫生间隔断 2.具体样式及规格由建设单位同意后方可施工 |  | m2 | 24.29
小会议室
263 | 011104002013 | 竹、木(复合)地板 | 1.基层材料种类、规格:复合地板泡沫垫 2.面层材料品种、规格:12mm生态木纹强化复合地板地面 |  | m2 | 34.92
264 | 011302001033 | 平面吊顶天棚 | 1.吊顶形式、吊杆规格、高度:φ8丝杆、M8膨胀螺栓固定 2.龙骨材料种类、规格、中距:50系列轻钢龙骨吊顶 3.面板材料品种、规格:单层9.5mm石膏板 |  | m2 | 34.92
265 | 011403001060 | 抹灰面油漆 | 1.基层类型:石膏板面 2.刮腻子遍数:满批腻子三度 3.油漆品种、刷漆遍数:乳胶漆三度 |  | m2 | 38.41
266 | 011403001061 | 抹灰面油漆 | 1.基层类型:墙面 2.原有面层清洗 3.油漆品种、刷漆遍数:无机涂料三度 |  | m2 | 77.28
资料室
267 | 011302001034 | 平面吊顶天棚 | 1.吊顶形式、吊杆规格、高度:φ8丝杆、M8膨胀螺栓固定 2.龙骨材料种类、规格、中距:50系列轻钢龙骨吊顶 3.面板材料品种、规格:单层9.5mm石膏板 |  | m2 | 7.26
268 | 011403001062 | 抹灰面油漆 | 1.基层类型:石膏板面 2.刮腻子遍数:满批腻子三度 3.油漆品种、刷漆遍数:乳胶漆三度 |  | m2 | 7.99
269 | 011403001063 | 抹灰面油漆 | 1.基层类型:墙面 2.原有面层清洗 3.油漆品种、刷漆遍数:无机涂料三度 |  | m2 | 35.2
小办公室
270 | 011104002014 | 竹、木(复合)地板 | 1.基层材料种类、规格:复合地板泡沫垫 2.面层材料品种、规格:12mm生态木纹强化复合地板地面 |  | m2 | 19.98
271 | 011302001035 | 平面吊顶天棚 | 1.吊顶形式、吊杆规格、高度:φ8丝杆、M8膨胀螺栓固定 2.龙骨材料种类、规格、中距:50系列轻钢龙骨吊顶 3.面板材料品种、规格:单层9.5mm石膏板 |  | m2 | 19.98
272 | 011403001064 | 抹灰面油漆 | 1.基层类型:石膏板面 2.刮腻子遍数:满批腻子三度 3.油漆品种、刷漆遍数:乳胶漆三度 |  | m2 | 21.98
273 | 011403001065 | 抹灰面油漆 | 1.基层类型:墙面 2.原有面层清洗 3.油漆品种、刷漆遍数:无机涂料三度 |  | m2 | 81.28
楼梯间
274 | 011106003001 | 块料楼梯 | 1.找平层厚度、材料种类及强度等级:30mm厚1:3水泥砂浆找平层 2.面层材料品种、规格:10mm浅灰白色瓷砖 3.勾缝材料种类:含美缝费用 |  | m2 | 20
275 | 011403001066 | 抹灰面油漆 | 1.基层类型:天棚 2.原有面层清洗 3.油漆品种、刷漆遍数:乳胶漆三度 |  | m2 | 172.39
276 | 011403001067 | 抹灰面油漆 | 1.基层类型:墙面 2.原有面层清洗 3.油漆品种、刷漆遍数:无机涂料三度 |  | m2 | 459.42
| E5 | 混凝土模板
277 | 010505007001 | 楼板、屋面板、坡道板模板 | 1.模板形式:实心板 |  | m2 | 15.26
合 计

## 表E.3.1 措施项目清单计价表【精装修部分】
措施项目清单计价表
工程名称：精装修部分 |  |  | 标段： |  | 第 1 页 共 1 页
序号 | 项目编码 | 项目名称 |  | 工作内容 |  | 价格（元） | 备注
1 | 011601009001 | 安全生产 |  |  |  |  | 详见明细表E.3.2
2 | 011601007001 | 文明施工 |  |  |  |  | 详见明细表E.3.2
3 | 011601008001 | 环境保护 |  |  |  |  | 详见明细表E.3.2
4 | 011601006001 | 临时设施 |  |  |  |  | 详见明细表E.3.2
5 | 011601010001 | 冬雨季施工增加 |  |  |  |  | 详见明细表E.3.2
6 | 011601011001 | 夜间施工增加 |  |  |  |  | 详见明细表E.3.2
7 | 011601012001 | 特殊地区施工增加 |  |  |  |  | 详见明细表E.3.2
8 | 011601013001 | 二次搬运 |  |  |  |  | 详见明细表E.3.2
9 | 011601014001 | 已完工程及设备保护 |  |  |  |  | 详见明细表E.3.2
10 | 011601015001 | 既有建(构)筑物、设施保护 |  |  |  |  | 详见明细表E.3.2
11 | 011601016001 | 按质论价 |  |  |  |  | 详见明细表E.3.2
12 | 011601017001 | 建筑工人实名制 |  |  |  |  | 详见明细表E.3.2
13 | 011601018001 | 特殊施工降效 |  |  |  |  | 详见明细表E.3.2
14 | 011601019001 | 协管 |  |  |  |  | 详见明细表E.3.2
15 | 011601001001 | 脚手架 |  |  |  |  | 详见明细表E.3.2
16 | 011601002001 | 垂直运输 |  |  |  |  | 详见明细表E.3.2
17 | 011601003001 | 其他大型机械进出场及安拆 |  |  |  |  | 详见明细表E.3.2
合 计 | [6 empty] | --

## 表E.3.2 措施项目清单构成明细分析表【精装修部分】
措施项目清单构成明细分析表
工程名称：精装修部分 |  |  |  | 标段： |  |  |  |  | 第 1 页 共 1 页
序号 | 项目编码 | 措施项目名称 | 计算基础 |  | 费率 （%） | 价格 （元） | 价格构成明细（元） | [5 empty] | 备注
[7 empty] | 人工费 | 材料费 |  | 施工机具使用费 | 管理费 | 利润
1 | 011601009001 | 安全生产
2 | 011601007001 | 文明施工
3 | 011601008001 | 环境保护
4 | 011601006001 | 临时设施
5 | 011601010001 | 冬雨季施工增加
6 | 011601011001 | 夜间施工增加
7 | 011601012001 | 特殊地区施工增加
8 | 011601013001 | 二次搬运
9 | 011601014001 | 已完工程及设备保护
10 | 011601015001 | 既有建(构)筑物、设施保护
11 | 011601016001 | 按质论价
12 | 011601017001 | 建筑工人实名制
13 | 011601018001 | 特殊施工降效
14 | 011601019001 | 协管
15 | 011601001001 | 脚手架
16 | 011601002001 | 垂直运输
17 | 011601003001 | 其他大型机械进出场及安拆
合 计
注:采用费率计价方式的，应分别填写“计算基础”、“费率”、“价格”列数值；采用总价计价方式的，可只填“价格”列数值。

## 表E.4.1 其他项目清单计价表【精装修部分】
其他项目清单计价表
工程名称：精装修部分 |  | 标段： |  |  |  | 第 1 页 共 1 页
序号 | 项目名称 |  | 暂估（暂定）金额（元） | 结算（确定）金额（元） | 调整金额± （元） |  | 备注
1 | 暂列金额 |  | 100000 |  |  |  | 详见本标准表 E.4.2
2 | 专业工程暂估价 | [5 empty] | 详见本标准表 E.4.3
3 | 计日工 | [5 empty] | 详见本标准表 E.4.4
4 | 总承包服务费 | [5 empty] | 详见本标准表 E.4.5
5 | 合同中约定的其他项目
合 计 |  |  | 100000 |  |  |  | —

## 表E.4.2 暂列金额明细表【精装修部分】
暂列金额明细表
工程名称：精装修部分 |  |  |  | 标段： |  |  | 第 1 页 共 1 页
序号 | 项目名称 | 计算基础 | 费率（%） |  | 暂定金额 （元） | 确定金额（元） |  | 调整金额± (元) | 备注
1 | 合同价格调整暂列金额 |  |  |  | 100000
1.1 | 暂列金额 |  |  |  | 100000
2 | 未确定工程暂列金额
3 | 未确定服务暂列金额
3.1
4 | 未确定其他暂列金额
4.1
合 计 |  | - | - |  | 100000
注：1 本表由招标人填写“暂定金额”总额，采用费率计价方式计算暂定金额的，应分别填写“计算基础”“费率”，并计算 填写“暂定金额”；采用总价计价方式计算暂定金额的，可直接填写“暂定金额”； 2 投标人应将上述暂定金额填写并计入投标总价； 3 结算时应按合同约定计算并填写“确定金额”。

## 表E.5.1 增值税计价表【精装修部分】
增值税计价表
工程名称：精装修部分 |  |  | 标段： |  | 第 1 页 共 1 页
序号 | 项目名称 | 计算基础说明 |  | 计算基础 |  | 税率(%) | 金额(元)
1 | 增值税 | 分部分项工程费+措施项目费+其他项目费-其中：专业工程暂估价-甲供材料费-甲供主材费-甲供设备费 |  |  |  | 9
合 计

## 表E.1.1 单位工程汇总表【防水及外立面部分】
单位工程汇总表
工程名称：防水及外立面部分 |  | 标段： |  | 第 1 页 共 1 页
序号 | 项目内容 |  | 金额(元)
1 | 分部分项工程费
1.1 | 外立面
1.2 | 传达室
1.3 | 单体屋面防水
2 | 措施项目费
2.1 | 通用措施项目
2.1.1 | 其中：安全生产
2.2 | 专业措施项目
3 | 其他项目费
3.1 | 其中：暂列金额
3.2 | 其中：专业工程暂估价
3.3 | 其中：计日工
3.4 | 其中：总承包服务费
3.5 | 其中：合同中约定的其他项目
4 | 增值税
合计
注：1 专业工程暂估价为已含税价格，在计算增值税计算基础时不应包含专业工程暂估价金额；
2 本表适用于以单项工程、单位工程等为工程量清单编制对象的工程。

## 表E.2.1 分部分项工程项目清单计价表【防水及外立面部分】
分部分项工程项目清单计价表
工程名称：防水及外立面部分 |  |  |  | 标段： |  |  |  | 第 1 页 共 1 页
序号 | 项目编码 | 项目名称 | 项目特征描述 |  | 计量 单位 | 工程量 | 金额（元）
[7 empty] | 综合单价 |  | 合价 | 其中
材料暂估价
外立面
1 | 011203003001 | 原墙面表面清洗 | 1.防护材料种类:原有墙面清洗干净 |  | m2 | 2020.34
2 | 011608001001 | 铲除油漆面 | 1.铲除墙面原有乳胶漆面层，对于空鼓、裂缝、霉斑、起泡、剥落、粉化处根据现场实际情况深层处理 |  | m2 | 538.29
3 | 011404001001 | 墙面喷刷涂料 | 1.采用墙面修补膏或石膏填补，干透后砂纸打磨平整 2.拟改造区域墙面去除浮尘，清洁后涂刷底漆一遍用于附着力及增强耐碱性 3.重新批刮腻子2-3遍，每遍干透后打磨平整 4.刷外墙乳胶漆，一底两度，颜色按照图纸及校方意见 |  | m2 | 538.29
传达室
4 | 010902004001 | 拆除屋面 | 1.拆除屋面及女儿墙原有卷材防水，彻底清除松动基层， 2.用铲刀、角磨机或小型刨铣机人工拆除 3.避免损伤基层，基层必须坚固、平整、干燥、清洁、无起砂、起皮、松动、蜂窝麻面 |  | m2 | 34.02
5 | 010902001001 | 屋面卷材防水 | 1.对于破损处采用1:2.5水泥砂浆找补并抹平，养护达到75% 2.卷材品种、规格、厚度:4mm+4mm厚双层SBS改性沥青防水卷材 |  | m2 | 34.02
6 | 011608001002 | 铲除油漆面 | 1.铲除墙面原有乳胶漆面层，对于空鼓、裂缝、霉斑、起泡、剥落、粉化处根据现场实际情况深层处理 |  | m2 | 59.86
7 | 011404001002 | 墙面喷刷涂料 | 1.采用墙面修补膏或石膏填补，干透后砂纸打磨平整 2.拟改造区域墙面去除浮尘，清洁后涂刷底漆一遍用于附着力及增强耐碱性 3.重新批刮腻子2-3遍，每遍干透后打磨平整 4.刷外墙乳胶漆，一底两度，颜色按照图纸及校方意见 |  | m2 | 59.86
单体屋面防水
8 | 010902004002 | 拆除屋面 | 1.拆除屋面及女儿墙原有卷材防水，彻底清除松动基层， 2.用铲刀、角磨机或小型刨铣机人工拆除 3.避免损伤基层，基层必须坚固、平整、干燥、清洁、无起砂、起皮、松动、蜂窝麻面 |  | m2 | 1146.82
9 | 010902001002 | 屋面卷材防水 | 1.对于破损处采用1:2.5水泥砂浆找补并抹平，养护达到75% 2.卷材品种、规格、厚度:4mm+4mm厚双层SBS改性沥青防水卷材 3.设置防水卷材固定槽 |  | m2 | 1146.82
合 计

## 表E.3.1 措施项目清单计价表【防水及外立面部分】
措施项目清单计价表
工程名称：防水及外立面部分 |  |  | 标段： |  | 第 1 页 共 1 页
序号 | 项目编码 | 项目名称 |  | 工作内容 |  | 价格（元） | 备注
1 | 011601009001 | 安全生产 |  |  |  |  | 详见明细表E.3.2
2 | 011601007001 | 文明施工 |  |  |  |  | 详见明细表E.3.2
3 | 011601008001 | 环境保护 |  |  |  |  | 详见明细表E.3.2
4 | 011601006001 | 临时设施 |  |  |  |  | 详见明细表E.3.2
5 | 011601010001 | 冬雨季施工增加 |  |  |  |  | 详见明细表E.3.2
6 | 011601011001 | 夜间施工增加 |  |  |  |  | 详见明细表E.3.2
7 | 011601012001 | 特殊地区施工增加 |  |  |  |  | 详见明细表E.3.2
8 | 011601013001 | 二次搬运 |  |  |  |  | 详见明细表E.3.2
9 | 011601014001 | 已完工程及设备保护 |  |  |  |  | 详见明细表E.3.2
10 | 011601015001 | 既有建(构)筑物、设施保护 |  |  |  |  | 详见明细表E.3.2
11 | 011601016001 | 按质论价 |  |  |  |  | 详见明细表E.3.2
12 | 011601017001 | 建筑工人实名制 |  |  |  |  | 详见明细表E.3.2
13 | 011601018001 | 特殊施工降效 |  |  |  |  | 详见明细表E.3.2
14 | 011601019001 | 协管 |  |  |  |  | 详见明细表E.3.2
15 | 011601001001 | 脚手架 |  |  |  |  | 详见明细表E.3.2
16 | 011601002001 | 垂直运输 |  |  |  |  | 详见明细表E.3.2
17 | 011601003001 | 其他大型机械进出场及安拆 |  |  |  |  | 详见明细表E.3.2
18 | 011601004001 | 施工排水 |  |  |  |  | 详见明细表E.3.2
19 | 011601005001 | 施工降水 |  |  |  |  | 详见明细表E.3.2
合 计 | [6 empty] | --

## 表E.3.2 措施项目清单构成明细分析表【防水及外立面部分】
措施项目清单构成明细分析表
工程名称：防水及外立面部分 |  |  |  | 标段： |  |  |  |  | 第 1 页 共 1 页
序号 | 项目编码 | 措施项目名称 | 计算基础 |  | 费率 （%） | 价格 （元） | 价格构成明细（元） | [5 empty] | 备注
[7 empty] | 人工费 | 材料费 |  | 施工机具使用费 | 管理费 | 利润
1 | 011601009001 | 安全生产
2 | 011601007001 | 文明施工
3 | 011601008001 | 环境保护
4 | 011601006001 | 临时设施
5 | 011601010001 | 冬雨季施工增加
6 | 011601011001 | 夜间施工增加
7 | 011601012001 | 特殊地区施工增加
8 | 011601013001 | 二次搬运
9 | 011601014001 | 已完工程及设备保护
10 | 011601015001 | 既有建(构)筑物、设施保护
11 | 011601016001 | 按质论价
12 | 011601017001 | 建筑工人实名制
13 | 011601018001 | 特殊施工降效
14 | 011601019001 | 协管
15 | 011601001001 | 脚手架
16 | 011601002001 | 垂直运输
17 | 011601003001 | 其他大型机械进出场及安拆
18 | 011601004001 | 施工排水
19 | 011601005001 | 施工降水
合 计
注:采用费率计价方式的，应分别填写“计算基础”、“费率”、“价格”列数值；采用总价计价方式的，可只填“价格”列数值。

## 表E.4.1 其他项目清单计价表【防水及外立面部分】
其他项目清单计价表
工程名称：防水及外立面部分 |  | 标段： |  |  |  | 第 1 页 共 1 页
序号 | 项目名称 |  | 暂估（暂定）金额（元） | 结算（确定）金额（元） | 调整金额± （元） |  | 备注
1 | 暂列金额 | [5 empty] | 详见本标准表 E.4.2
2 | 专业工程暂估价 | [5 empty] | 详见本标准表 E.4.3
3 | 计日工 | [5 empty] | 详见本标准表 E.4.4
4 | 总承包服务费 | [5 empty] | 详见本标准表 E.4.5
5 | 合同中约定的其他项目
合 计 | [6 empty] | —

## 表E.4.2 暂列金额明细表【防水及外立面部分】
暂列金额明细表
工程名称：防水及外立面部分 |  |  |  | 标段： |  |  | 第 1 页 共 1 页
序号 | 项目名称 | 计算基础 | 费率（%） |  | 暂定金额 （元） | 确定金额（元） |  | 调整金额± (元) | 备注
1 | 合同价格调整暂列金额
1.1
2 | 未确定工程暂列金额
2.1
3 | 未确定服务暂列金额
3.1
4 | 未确定其他暂列金额
4.1
合 计 |  | - | -
注：1 本表由招标人填写“暂定金额”总额，采用费率计价方式计算暂定金额的，应分别填写“计算基础”“费率”，并计算 填写“暂定金额”；采用总价计价方式计算暂定金额的，可直接填写“暂定金额”； 2 投标人应将上述暂定金额填写并计入投标总价； 3 结算时应按合同约定计算并填写“确定金额”。

## 表E.5.1 增值税计价表【防水及外立面部分】
增值税计价表
工程名称：防水及外立面部分 |  |  | 标段： |  | 第 1 页 共 1 页
序号 | 项目名称 | 计算基础说明 |  | 计算基础 |  | 税率(%) | 金额(元)
1 | 增值税 | 分部分项工程费+措施项目费+其他项目费-其中：专业工程暂估价-甲供材料费-甲供主材费-甲供设备费 |  |  |  | 9
合 计

## 表E.1.1 单位工程汇总表【活动中心消防工程】
单位工程汇总表
工程名称：活动中心消防工程 |  | 标段： |  | 第 1 页 共 1 页
序号 | 项目内容 |  | 金额(元)
1 | 分部分项工程费
1.1 | 防排烟系统
1.2 | 防火门监控系统
1.3 | 电气火灾监控系统
1.4 | 消防设备电源监控系统
1.5 | 火灾报警系统
1.5.1 | 区域火灾报警
1.5.2 | 消防控制室
1.6 | 应急照明系统
1.7 | 消火栓系统
1.8 | 自动喷淋系统
2 | 措施项目费
2.1 | 通用措施项目
2.1.1 | 其中：安全生产
2.2 | 专业措施项目
3 | 其他项目费
3.1 | 其中：暂列金额
3.2 | 其中：专业工程暂估价
3.3 | 其中：计日工
3.4 | 其中：总承包服务费
3.5 | 其中：合同中约定的其他项目
4 | 增值税
合计
注：1 专业工程暂估价为已含税价格，在计算增值税计算基础时不应包含专业工程暂估价金额；
2 本表适用于以单项工程、单位工程等为工程量清单编制对象的工程。

## 表E.2.1 分部分项工程项目清单计价表【活动中心消防工程】
分部分项工程项目清单计价表
工程名称：活动中心消防工程 |  |  |  | 标段： |  |  |  | 第 1 页 共 1 页
序号 | 项目编码 | 项目名称 | 项目特征描述 |  | 计量 单位 | 工程量 | 金额（元）
[7 empty] | 综合单价 |  | 合价 | 其中
材料暂估价
防排烟系统
1 | 011303003001 | 固定式挡烟垂壁 | 1.形式:固定式挡烟垂壁 2.材质:采用防火帆布 |  | m2 | 8.54
防火门监控系统
2 | 030906001001 | 防火门监控主机 | 1.名称:防火门监控主机 2.规格:HS-D1000 3.线制:总线制 4.安装方式:落地安装 5.控制点数:1000点以内 6.防火门监控器分机由厂家配套，具体详见设计 |  | 台 | 1
3 | 030906003001 | 防火门磁释放器/防火门监控模块 | 1.名称:防火门磁释放器/防火门监控模块 2.规格:详见厂家 |  | 个 | 6
4 | 030506008001 | 电动闭门器 | 1.名称:电动闭门器 |  | 台 | 12
5 | 030412001001 | 紧定管 | 1.名称:紧定管 2.材质:JDG 3.规格:DN20 4.配置形式:吊顶内敷设 5.接地要求:符合设计及规范要求 |  | m | 5.6
6 | 030412001006 | 紧定管 | 1.名称:紧定管 2.材质:JDG 3.规格:DN20 4.配置形式:暗配 5.接地要求:符合设计及规范要求 |  | m | 12.72
7 | 030412001004 | 紧定管 | 1.名称:紧定管 2.材质:JDG 3.规格:DN25 4.配置形式:吊顶内敷设 5.接地要求:符合设计及规范要求 |  | m | 14.88
8 | 030412001007 | 紧定管 | 1.名称:紧定管 2.材质:JDG 3.规格:DN25 4.配置形式:暗配 5.接地要求:符合设计及规范要求 |  | m | 16.8
9 | 030412001005 | 紧定管 | 1.名称:紧定管 2.材质:JDG 3.规格:DN32 4.配置形式:吊顶内敷设 5.接地要求:符合设计及规范要求 |  | m | 78.82
10 | 030412001008 | 紧定管 | 1.名称:紧定管 2.材质:JDG 3.规格:DN32 4.配置形式:暗配 5.接地要求:符合设计及规范要求 |  | m | 40.8
11 | 031301001001 | 凿(压、切割)槽 | 1.名称:凿(压、切割)槽 2.规格:宽×深(mm以内):40*40 3.部位:混凝土墙体 4.暗装管道二次结构留槽并修补，留槽或开槽施工方案由投标人自行确定 |  | m | 70.32
12 | 031301002001 | 开孔打洞 | 1.名称:开孔打洞 2.规格:钻孔直径(mm以内) 63 3.部位:混凝土楼板 4.含孔洞恢复，恢复至原样 |  | 个 | 4
13 | 030412004001 | 配线 | 1.名称:管内穿线 2.配线形式:混凝土结构 3.规格:WDZN-RYJSP-2×1.5 |  | m | 151.3
14 | 030412004002 | 配线 | 1.名称:线槽配线 2.配线形式:混凝土结构 3.规格:WDZN-RYJSP-2×1.5 |  | m | 37.12
15 | 030412004003 | 管内穿线 | 1.名称:管内穿线 2.配线形式:混凝土结构 3.规格:WDZN-BYJ-2.5 |  | m | 357.56
16 | 030412004004 | 线槽配线 | 1.名称:线槽配线 2.配线形式:混凝土结构 3.规格:WDZN-BYJ-2.5 |  | m | 74.24
17 | 030412006001 | 接线盒 | 1.名称:接线盒 2.材质:金属 3.安装形式:暗装 |  | 个 | 18
18 | 030909008001 | 防火门监控系统调试 | 1.点数:6点 2.防火门监控系统调试 |  | 系统 | 1
电气火灾监控系统
19 | 030907001001 | 电气火灾监控主机 | 1.名称:电气火灾监控主机 2.线制:总线制 3.安装方式:落地安装 4.控制点数:1000点以内 |  | 台 | 1
20 | 030907002001 | 电气火灾监控探测器 | 1.名称:电气火灾监控探测器 2.类型:ET-RT |  | 个 | 4
21 | 030412001013 | 紧定管 | 1.名称:紧定管 2.材质:JDG 3.规格:DN32 4.配置形式:吊顶内敷设 5.接地要求:符合设计及规范要求 |  | m | 116.46
22 | 030412001014 | 紧定管 | 1.名称:紧定管 2.材质:JDG 3.规格:DN32 4.配置形式:暗配 5.接地要求:符合设计及规范要求 |  | m | 15.6
23 | 031301001002 | 凿(压、切割)槽 | 1.名称:凿(压、切割)槽 2.规格:宽×深(mm以内):40*40 3.部位:混凝土墙体 4.暗装管道二次结构留槽并修补，留槽或开槽施工方案由投标人自行确定 |  | m | 15.6
24 | 031301002002 | 开孔打洞 | 1.名称:开孔打洞 2.规格:钻孔直径(mm以内) 63 3.部位:混凝土墙体 4.含孔洞恢复，恢复至原样 |  | 个 | 2
25 | 030412004005 | 配线 | 1.名称:管内穿线 2.配线形式:混凝土结构 3.规格:WDZN-RYJSP-2×1.5 |  | m | 132.06
26 | 030412004006 | 配线 | 1.名称:线槽配线 2.配线形式:混凝土结构 3.规格:WDZN-RYJSP-2×1.5 |  | m | 39.38
27 | 030412004007 | 管内穿线 | 1.名称:管内穿线 2.配线形式:混凝土结构 3.规格:WDZN-BYJ-2.5 |  | m | 264.12
28 | 030412004008 | 线槽配线 | 1.名称:线槽配线 2.配线形式:混凝土结构 3.规格:WDZN-BYJ-2.5 |  | m | 78.76
29 | 030909009001 | 电气火灾监控系统调试 | 1.点数:64点以内 2.电气火灾监控系统调试 |  | 系统 | 1
消防设备电源监控系统
30 | 030908001001 | 消防电源监控主机 | 1.名称:消防电源监控主机 2.线制:总线制 3.安装方式:落地安装 4.控制点数:1000点以内 |  | 台 | 1
31 | 030908003001 | 消防电源监控器 | 1.名称:消防电源监控器 2.类型:AFPM3-2AVML |  | 个 | 5
32 | 030412001015 | 紧定管 | 1.名称:紧定管 2.材质:JDG 3.规格:DN32 4.配置形式:吊顶内敷设 5.接地要求:符合设计及规范要求 |  | m | 122.92
33 | 030412001016 | 紧定管 | 1.名称:紧定管 2.材质:JDG 3.规格:DN32 4.配置形式:暗配 5.接地要求:符合设计及规范要求 |  | m | 44.6
34 | 031301001003 | 凿(压、切割)槽 | 1.名称:凿(压、切割)槽 2.规格:宽×深(mm以内):40*40 3.部位:混凝土墙体 4.暗装管道二次结构留槽并修补，留槽或开槽施工方案由投标人自行确定 |  | m | 44.6
35 | 031301002003 | 开孔打洞 | 1.名称:开孔打洞 2.规格:钻孔直径(mm以内) 63 3.部位:混凝土墙体 4.含孔洞恢复，恢复至原样 |  | 个 | 3
36 | 031301002004 | 开孔打洞 | 1.名称:开孔打洞 2.规格:钻孔直径(mm以内) 63 3.部位:混凝土楼板 4.含孔洞恢复，恢复至原样 |  | 个 | 3
37 | 030412004009 | 配线 | 1.名称:管内穿线 2.配线形式:混凝土结构 3.规格:WDZN-RYJSP-2×1.5 |  | m | 162.12
38 | 030412004010 | 配线 | 1.名称:线槽配线 2.配线形式:混凝土结构 3.规格:WDZN-RYJSP-2×1.5 |  | m | 44.66
39 | 030412004011 | 管内穿线 | 1.名称:管内穿线 2.配线形式:混凝土结构 3.规格:WDZN-BYJ-2.5 |  | m | 324.24
40 | 030412004012 | 线槽配线 | 1.名称:线槽配线 2.配线形式:混凝土结构 3.规格:WDZN-BYJ-2.5 |  | m | 89.32
火灾报警系统
区域火灾报警
41 | 030412003001 | 桥架 | 1.名称:桥架 2.型号:火灾报警金属槽盒 3.规格:200*100 4.材质:金属 5.接地跨接方式:导线跨接接地 6.含弯头、三通、盖板，防火封堵等 |  | m | 33.36
42 | 030412001021 | 焊接钢管 | 1.名称:焊接钢管 2.规格:DN20 3.配置形式:吊顶内敷设 4.接地要求:符合设计及规范要求 |  | m | 1843.47
43 | 030412001022 | 焊接钢管 | 1.名称:焊接钢管 2.规格:DN20 3.配置形式:暗配 4.接地要求:符合设计及规范要求 |  | m | 176.4
44 | 030412001023 | 紧定管 | 1.名称:紧定管 2.材质:JDG 3.规格:DN32 4.配置形式:吊顶内敷设 5.接地要求:符合设计及规范要求 |  | m | 9.78
45 | 030412001024 | 紧定管 | 1.名称:紧定管 2.材质:JDG 3.规格:DN32 4.配置形式:暗配 5.接地要求:符合设计及规范要求 |  | m | 24.6
46 | 031301001006 | 凿(压、切割)槽 | 1.名称:凿(压、切割)槽 2.规格:宽×深(mm以内):40*40 3.部位:混凝土墙体 4.暗装管道二次结构留槽并修补，留槽或开槽施工方案由投标人自行确定 |  | m | 201
47 | 030412004014 | 配线 | 1.名称:管内穿线 2.配线形式:混凝土结构 3.规格:WDZDN-RYJS-2×2.5 |  | m | 1174.09
48 | 030412004015 | 配线 | 1.名称:线槽配线 2.配线形式:混凝土结构 3.规格:WDZDN-RYJS-2×2.5 |  | m | 4.11
49 | 030412004016 | 配线 | 1.名称:管内穿线 2.配线形式:混凝土结构 3.规格:WDZN-RYS-2×1.5 |  | m | 354.4
50 | 030412004017 | 配线 | 1.名称:线槽配线 2.配线形式:混凝土结构 3.规格:WDZN-RYS-2×1.5 |  | m | 2.72
51 | 030412004018 | 配线 | 1.名称:管内穿线 2.配线形式:混凝土结构 3.规格:WDZN-RYJSP-2×1.5 |  | m | 34.38
52 | 030412004019 | 配线 | 1.名称:线槽配线 2.配线形式:混凝土结构 3.规格:WDZN-RYJSP-2×1.5 |  | m | 4.54
53 | 030412004020 | 配线 | 1.名称:管内穿线 2.配线形式:混凝土结构 3.规格:WDZN-RYJP-2×1.5 |  | m | 307.21
54 | 030412004021 | 配线 | 1.名称:线槽配线 2.配线形式:混凝土结构 3.规格:WDZN-RYJP-2×1.5 |  | m | 15.38
55 | 030412004023 | 配线 | 1.名称:管内穿线 2.配线形式:混凝土结构 3.规格:WDZN-BYJ-2.5 |  | m | 676.18
56 | 030412004024 | 配线 | 1.名称:线槽配线 2.配线形式:混凝土结构 3.规格:WDZN-BYJ-2.5 |  | m | 39.84
57 | 030412005001 | 接线端子箱 | 1.名称:接线端子箱 2.规格:JBF-11A |  | 个 | 3
58 | 030907005001 | 总线短路隔离器 | 1.名称:总线短路隔离器 2.类型:JBF-171K |  | 个 | 7
59 | 030904001001 | 点型感温火灾探测器 | 1.名称:点型感温火灾探测器 2.规格:JTW-ZD-JBF-3110 3.线制:总线制 4.类型:吸顶安装 |  | 个 | 2
60 | 030904001002 | 点型感烟火灾探测器 | 1.名称:点型感烟火灾探测器 2.规格:JTY-GD-JBF-3100 3.线制:总线制 4.类型:吸顶安装 |  | 个 | 89
61 | 030904004001 | 火灾声光报警器 | 1.名称:火灾声光报警器 2.JBF-VM3372B 3.安装方式:挂墙底边距地2.5m |  | 个 | 10
62 | 030904005001 | 消防电话插孔 | 1.名称:消防电话插孔 2.规格:HY5714B 3.安装方式:挂墙底边距地1.5m |  | 个 | 10
63 | 030904003001 | 手动火灾报警按钮 | 1.名称:手动火灾报警按钮 2.J-SAP-JBF4121B 3.安装方式:挂墙底边距地1.5m |  | 个 | 10
64 | 030904003002 | 消火栓按钮 | 1.名称:消火栓按钮 2.JBF-3333A 3.安装方式:消火栓箱内安装 |  | 个 | 17
65 | 030904006001 | 消防广播 | 1.名称:消防广播 2.WY-XD-5-6 3.安装方式:吸顶安装 |  | 个 | 24
66 | 030904010001 | 区域显示器（火灾显示盘） | 1.名称:区域显示器（火灾显示盘） 2.JBF-VDP3060B 3.线制:总线制 4.安装方式:挂墙底边距地1.5m |  | 台 | 3
67 | 030904007001 | 输入模块 | 1.名称:输入模块 |  | 个 | 7
68 | 030904007002 | 输出模块 | 1.名称:输出模块 |  | 个 | 10
69 | 030904007003 | 输入输出模块 | 1.名称:输入输出模块 |  | 个 | 12
70 | 030412006004 | 接线盒 | 1.名称:接线盒 2.材质:金属 3.规格:86系列 4.安装形式:吊顶内安装 |  | 个 | 60
71 | 030412006003 | 接线盒 | 1.名称:接线盒 2.材质:金属 3.规格:86系列 4.安装形式:暗装 |  | 个 | 169
72 | 030909003002 | 自动报警系统调试 | 1.点数:256点以内 2.自动报警系统调试 |  | 系统 | 1
消防控制室
73 | 030904015001 | 图形显示装置 | 1.名称:图形显示装置 2.安装方式:落地安装 |  | 台 | 1
74 | 030904014001 | 消防电话主机 | 1.规格、线制:总线制 2.名称:消防电话主机 3.安装方式:落地安装 |  | 台 | 1
75 | 030904014002 | 应急广播主机 | 1.规格、线制:总线制 2.名称:应急广播主机 3.安装方式:落地安装 |  | 台 | 1
76 | 030904012003 | 火灾报警控制器 | 1.规格、线制:总线制 2.名称:火灾报警控制器 3.安装方式:落地安装 4.控制点数:500点以内 |  | 台 | 1
77 | 030904013001 | 消防联动控制器 | 1.规格、线制:总线制 2.名称:消防联动控制器 3.安装方式:落地安装 4.控制点数:256点以内 5.含手动控制盘 |  | 台 | 1
78 | 030904013002 | 用户数据传输装置 | 1.用户数据传输装置 |  | 台 | 1
79 | 030602001002 | 液位监控主机 | 1.名称:液位监控主机 |  | 台 | 1
80 | 030506010001 | 监控摄像设备 | 1.名称:带远程传输功能的带云台网络视频摄像头 2.安装方式:壁式安装 |  | 台 | 1
81 | 030904005002 | 消防电话分机 | 1.名称:消防电话分机 2.规格:HD210 3.安装方式:挂墙底边距地1.5m |  | 个 | 1
82 | 030904005003 | 119直通电话 | 1.名称:119直通电话 2.安装方式:挂墙底边距地1.5m |  | 个 | 1
83 | 030410007001 | 等电位端子箱、测试板 | 1.名称:总等电位箱MEB 2.距地0.5米暗装 |  | 台 | 1
84 | 030412001030 | 焊接钢管 | 1.名称:焊接钢管 2.规格:DN100 3.配置形式:埋地敷设 4.接地要求:符合设计及规范要求 |  | m | 27
85 | 030412001031 | 焊接钢管 | 1.名称:焊接钢管 2.规格:DN50 3.配置形式:埋地敷设 4.接地要求:符合设计及规范要求 5.含挖填土 |  | m | 342.72
86 | 030412001027 | 焊接钢管 | 1.名称:焊接钢管 2.规格:DN32 3.配置形式:埋地敷设 4.接地要求:符合设计及规范要求 5.含挖填土 |  | m | 346.96
87 | 030412001026 | 焊接钢管 | 1.名称:焊接钢管 2.规格:DN20 3.配置形式:埋地敷设 4.接地要求:符合设计及规范要求 5.含挖填土 |  | m | 278.96
88 | 030412001029 | 焊接钢管 | 1.名称:焊接钢管 2.规格:DN20 3.配置形式:暗配 4.接地要求:符合设计及规范要求 |  | m | 169.12
89 | 030412001028 | 紧定管 | 1.名称:紧定管 2.材质:JDG 3.规格:DN32 4.配置形式:暗配 5.接地要求:符合设计及规范要求 |  | m | 4.04
90 | 031301001007 | 凿(压、切割)槽 | 1.名称:凿(压、切割)槽 2.规格:宽×深(mm以内):40*40 3.部位:混凝土墙体 4.暗装管道二次结构留槽并修补，留槽或开槽施工方案由投标人自行确定 |  | m | 178.2
91 | 030412004029 | 配线 | 1.名称:管内穿线 2.配线形式:混凝土结构 3.规格:WDZN-RYJSP-2×1.5 |  | m | 5.44
92 | 030412004030 | 配线 | 1.名称:线槽配线 2.配线形式:混凝土结构 3.规格:WDZN-RYJSP-2×1.5 |  | m | 62.5
93 | 030412004025 | 配线 | 1.名称:管内穿线 2.配线形式:混凝土结构 3.规格:WDZN-RYJS-2×1.5 |  | m | 5.48
94 | 030412004026 | 配线 | 1.名称:线槽配线 2.配线形式:混凝土结构 3.规格:WDZN-RYJS-2×1.5 |  | m | 62.5
95 | 030412004027 | 配线 | 1.名称:管内穿线 2.配线形式:混凝土结构 3.规格:WDZN-RYS-2×1.5 |  | m | 5.38
96 | 030412004028 | 配线 | 1.名称:线槽配线 2.配线形式:混凝土结构 3.规格:WDZN-RYS-2×1.5 |  | m | 53.18
97 | 030412004031 | 配线 | 1.名称:管内穿线 2.配线形式:混凝土结构 3.规格:WDZN-RYJP-2×1.5 |  | m | 2.84
98 | 030412004032 | 配线 | 1.名称:线槽配线 2.配线形式:混凝土结构 3.规格:WDZN-RYJP-2×1.5 |  | m | 62.5
99 | 030412004033 | 配线 | 1.名称:管内穿线 2.配线形式:混凝土结构 3.规格:WDZN-RYJP-4×1.5 |  | m | 1.4
100 | 030412004034 | 配线 | 1.名称:线槽配线 2.配线形式:混凝土结构 3.规格:WDZN-RYJP-4×1.5 |  | m | 62.5
101 | 030412004035 | 配线 | 1.名称:管内穿线 2.配线形式:混凝土结构 3.规格:NH-RYJS-2×1.5 |  | m | 35.52
102 | 030412004036 | 配线 | 1.名称:线槽配线 2.配线形式:混凝土结构 3.规格:NH-RYJS-2×1.5 |  | m | 51.44
103 | 030412004037 | 配线 | 1.名称:管内穿线 2.配线形式:混凝土结构 3.规格:WDZN-BYJ-2.5 |  | m | 13.76
104 | 030412004038 | 配线 | 1.名称:线槽配线 2.配线形式:混凝土结构 3.规格:WDZN-BYJ-2.5 |  | m | 250
105 | 030409002001 | 控制电缆 | 1.名称:控制电缆 2.规格:NH-KYJY-4×2.5 3.敷设方式:室内 |  | m | 409.34
106 | 030409005001 | 控制电缆头 | 1.名称:控制电缆头 2.规格:NH-KYJY-4×2.5 3.材质、类型:电缆头样式投标人自行确定 |  | 个 | 8
107 | 030409002002 | 控制电缆 | 1.名称:控制电缆 2.规格:NH-KVV22-6×2.5 3.敷设方式:室内 |  | m | 87.08
108 | 030409005002 | 控制电缆头 | 1.名称:控制电缆头 2.规格:NH-KVV22-6×2.5 3.材质、类型:电缆头样式投标人自行确定 |  | 个 | 2
109 | 030409002003 | 控制电缆 | 1.名称:控制电缆 2.规格:NH-KVV22-4×2.5 3.敷设方式:室内 |  | m | 167.48
110 | 030409005003 | 控制电缆头 | 1.名称:控制电缆头 2.规格:NH-KVV22-4×2.5 3.材质、类型:电缆头样式投标人自行确定 |  | 个 | 4
111 | 030409002004 | 控制电缆 | 1.名称:控制电缆 2.规格:NH-KVV22-10×2.5 3.敷设方式:室内 |  | m | 348.32
112 | 030409005004 | 控制电缆头 | 1.名称:控制电缆头 2.规格:NH-KVV22-10×2.5 3.材质、类型:电缆头样式投标人自行确定 |  | 个 | 8
113 | 030409001001 | 电力电缆 | 1.名称:电力电缆 2.规格:NH-YJY22-3×6 3.敷设方式:室内 |  | m | 87.08
114 | 030409003001 | 电力电缆头 | 1.名称:电力电缆头 2.型号:电缆头样式投标人自行确定 3.规格:NH-YJY22-3×6 4.材质、类型:终端头 5.电压(kV):1KV以下 |  | 个 | 2
应急照明系统
115 | 030904012002 | 应急照明控制器 | 1.名称:应急照明控制器 2.规格、线制:总线制 3.安装方式:落地安装 |  | 台 | 1
116 | 030402011001 | 应急照明集中电源1YJ1 | 1.名称:应急照明集中电源1YJ1 2.规格:1KVA 3.安装方式:底距地1.6米，明装 4.接线端子材质、规格:外部接线数量规格详设计文件 5.含充电模块、通信模块和回路控制模块 |  | 台 | 1
117 | 030402011002 | 应急照明集中电源2YJ1 | 1.名称:应急照明集中电源2YJ1 2.规格:1KVA 3.安装方式:底距地1.6米，明装 4.接线端子材质、规格:外部接线数量规格详设计文件 5.含充电模块、通信模块和回路控制模块 |  | 台 | 1
118 | 030402011003 | 应急照明集中电源3YJ1 | 1.名称:应急照明集中电源3YJ1 2.规格:1KVA 3.安装方式:底距地1.6米，明装 4.接线端子材质、规格:外部接线数量规格详设计文件 5.含充电模块、通信模块和回路控制模块 |  | 台 | 1
119 | 030412001020 | 焊接钢管 | 1.名称:焊接钢管 2.规格:DN20 3.配置形式:吊顶内敷设 4.接地要求:符合设计及规范要求 |  | m | 536.79
120 | 030412001019 | 焊接钢管 | 1.名称:焊接钢管 2.规格:DN20 3.配置形式:暗配 4.接地要求:符合设计及规范要求 |  | m | 48.7
121 | 031301001005 | 凿(压、切割)槽 | 1.名称:凿(压、切割)槽 2.规格:宽×深(mm以内):40*40 3.部位:混凝土墙体 4.暗装管道二次结构留槽并修补，留槽或开槽施工方案由投标人自行确定 |  | m | 48.7
122 | 031301002005 | 开孔打洞 | 1.名称:开孔打洞 2.规格:钻孔直径(mm以内) 63 3.部位:混凝土墙体 4.含孔洞恢复，恢复至原样 |  | 个 | 11
123 | 030412004013 | 配线 | 1.名称:管内穿线 2.配线形式:混凝土结构 3.规格:WDZCN-RYJS-2×2.5 |  | m | 608.74
124 | 030413002001 | 双面多信息复合标志灯 | 1.名称:双面多信息复合标志灯 2.型号:A型灯具 1x2W LED 36V 3.安装方式:吊顶下0.5米管吊安装 |  | 套 | 5
125 | 030413002002 | 中型安全出口标志灯 | 1.名称:中型安全出口标志灯 2.型号:A型灯具 1x2W LED 36V 3.安装方式:门框上方0.2m壁挂 |  | 套 | 4
126 | 030413002003 | 中型方向标志灯 | 1.名称:中型方向标志灯 2.型号:A型灯具 1x2W LED 36V 3.安装方式:距地0.5米壁装 |  | 套 | 20
127 | 030413002004 | 中型楼层标志灯 | 1.名称:中型楼层标志灯 2.型号:A型灯具 1x2W LED 36V 3.安装方式:距地2.5米壁装 |  | 套 | 6
128 | 030413002005 | 中型疏散出口标志灯 | 1.名称:中型疏散出口标志灯 2.型号:A型灯具 1x2W LED 36V 3.安装方式:门框上方0.2m壁挂 |  | 套 | 6
129 | 030413002006 | 应急照明灯 | 1.名称:应急照明灯 2.型号:A型灯具 1x10W LED 36V 3.安装方式:吸顶安装 |  | 套 | 33
130 | 030413002007 | 应急照明灯 | 1.名称:应急照明灯 2.型号:A型灯具 1x8W LED 36V 3.安装方式:距地2.5米壁装 |  | 套 | 7
131 | 030412006002 | 接线盒 | 1.名称:接线盒 2.材质:金属 3.安装形式:暗装 |  | 个 | 91
132 | 030909003001 | 智能应急照明及疏散指示系统工程调试 | 1.点数:30台以内 2.智能应急照明及疏散指示系统工程调试 |  | 系统 | 1
消火栓系统
133 | 030901002001 | 消火栓钢管 | 1.安装部位:室内 2.材质、规格:内外壁热浸镀锌钢管 DN100 3.连接形式:沟槽卡箍连接 4.水压试验、水冲洗 5.含卡箍直接件，弯头、三通、大小头等管件 |  | m | 53.74
134 | 030901002003 | 消火栓钢管 | 1.安装部位:室内 2.材质、规格:内外壁热浸镀锌钢管 DN65 3.连接形式:沟槽卡箍连接 4.水压试验、水冲洗 5.含卡箍直接件，弯头、三通、大小头等管件 |  | m | 45.51
135 | 030901002002 | 消火栓钢管 | 1.安装部位:室内 2.材质、规格:内外壁热浸镀锌钢管 DN50 3.连接形式:沟槽卡箍连接 4.水压试验、水冲洗 5.含卡箍直接件 |  | m | 6.44
136 | 031001002001 | 镀锌钢管 | 1.材质:镀锌钢管 2.规格:DN15 3.连接形式:螺纹连接 4.压力试验及吹、洗设计要求:水压试验、水冲洗 5.安装部位:室内 6.介质:给水 7.含管件采购及安装 |  | m | 3.61
137 | 030901010001 | 室内消火栓 | 1.安装方式:暗装 2.附件材质、规格:消火栓箱选用SG16A65Z-J.内设口径为DN65mm的消火栓一个，φ19水枪1支，25米，长衬胶水带1条，每只消火栓箱均配置消防卷盘一只（含SN25栓、φ19胶管25m、φ6水枪）。动压超过0.50MPa的消火栓均采用减压稳压III型消火栓，嵌装防火墙上的消火栓后加5mm厚防火钢板。安装详15S202. 3.利用原有消火栓箱体 4.投标单位需现场踏勘，结合现场实际确定是否需要更换栓口，增加水带、水枪和消防软管卷盘，综合报价 |  | 套 | 16
138 | 030901010002 | 试验消火栓 | 1.安装方式:暗装 2.附件材质、规格:消火栓箱选用SG16A65Z-J.内设口径为DN65mm的消火栓一个，φ19水枪1支，25米，长衬胶水带1条，每只消火栓箱均配置消防卷盘一只:SN25栓、φ19胶管25m、φ6水枪。动压超过0.50MPa的消火栓均采用减压稳压III型消火栓，嵌装防火墙上的消火栓后加5mm厚防火钢板。增加压力表，安装详15S202. 3.利用原有消火栓箱体 4.投标单位需现场踏勘，结合现场实际确定是否需要更换栓口，增加水带、水枪和消防软管卷盘，综合报价 |  | 套 | 1
139 | 031002001001 | 闸阀 | 1.类型:闸阀 2.材质:全铜 3.规格、压力等级:DN40 4.连接形式:螺纹连接 |  | 个 | 1
140 | 031002001002 | 闸阀 | 1.类型:闸阀 2.材质:球墨铸铁 3.规格、压力等级:DN50 4.连接形式:沟槽（卡箍）连接 |  | 个 | 4
141 | 031002001003 | 截止阀 | 1.类型:截止阀 2.材质:全铜 3.规格、压力等级:DN15 4.连接形式:螺纹连接 |  | 个 | 1
142 | 031002001004 | 止回阀 | 1.类型:止回阀 2.材质:球墨铸铁 3.规格、压力等级:DN50 4.连接形式:沟槽（卡箍）连接 |  | 个 | 2
143 | 031002001005 | 止回阀 | 1.类型:止回阀 2.材质:球墨铸铁 3.规格、压力等级:DN100 4.连接形式:沟槽（卡箍）连接 |  | 个 | 1
144 | 031002001006 | 蝶阀 | 1.类型:蝶阀 2.材质:球墨铸铁 3.规格、压力等级:DN50 4.连接形式:沟槽（卡箍）连接 |  | 个 | 1
145 | 031002001007 | 蝶阀 | 1.类型:止回阀 2.材质:球墨铸铁 3.规格、压力等级:DN100 4.连接形式:沟槽（卡箍）连接 |  | 个 | 3
146 | 031002001010 | 橡胶软接头 | 1.类型:橡胶软接头 2.规格、压力等级:DN50 3.连接形式:沟槽（卡箍）连接 |  | 个 | 4
147 | 031002001009 | 橡胶软接头 | 1.类型:橡胶软接头 2.规格、压力等级:DN100 3.连接形式:沟槽（卡箍）连接 |  | 个 | 2
148 | 031002001011 | 防止旋流器 | 1.类型:防止旋流器 2.YQFX4-16P型 3.材质:球墨铸铁 4.规格、压力等级:DN50 5.连接形式:沟槽（卡箍）连接 |  | 个 | 1
149 | 031002001013 | Y型过滤器 | 1.类型:Y型过滤器 2.材质:全铜 3.规格、压力等级:DN50 4.连接形式:螺纹连接 |  | 个 | 1
150 | 031002001014 | 泄水阀 | 1.类型:泄水阀 2.材质:球墨铸铁 3.规格、压力等级:DN100 4.连接形式:沟槽（卡箍）连接 |  | 个 | 1
151 | 031002001008 | 自动排气阀 | 1.类型:自动排气阀 2.材质:ZSFP20 3.规格、压力等级:DN25 4.连接形式:螺纹连接 5.配套截止阀 |  | 个 | 1
152 | 031002001012 | 液压水位控制阀 | 1.类型:液压水位控制阀 2.材质:球墨铸铁 3.规格、压力等级:DN40 4.连接形式:法兰连接 5.安装参01SS105 6.开启液位:10.20，关闭液位：10.30 |  | 个 | 1
153 | 031002009001 | 法兰 | 1.材质:球墨铸铁 2.规格、压力等级:DN40 3.连接形式:沟槽（卡箍）连接 |  | 副 | 1
154 | 031002011001 | 水表 | 1.类型:水表 2.规格:DN40 3.连接形式:螺纹连接 4.含操作高度增加费 |  | 个 | 1
155 | 031005016001 | 消防水箱 | 1.类型:消防水箱 2.WHDXBF-18-3.6/3.6-30-I (运行重量24吨) 3.容量:有效容积为18立方 4.规格:水箱尺寸为4m×3m×2m 5.含水箱配套溢水短管、泄水短管、通气短管、进/出水管短管、18目钢丝网防虫网罩等 6.不足之处:详见智能型箱泵一体化泵站设计图集(苏/T08—2009) |  | 台 | 1
156 | 031005004001 | 隔膜式气压罐 | 1.名称:隔膜式气压罐 2.规格:有效容积150L |  | 台 | 1
157 | 030109001001 | 消火栓稳压泵 | 1.名称:消火栓稳压泵 2.型号:XBD3.6/1GQ-100QJ3.6/3，一用一备 3.规格:Q=1L/S H=30m N=0.75Kw 4.减振装置形式、数量:减振台座 5.消火栓稳压泵启停压力为0.18MPa和0.22MPa 6.厂家配套控制柜SXK2/0.75 |  | 台 | 2
158 | 030601002001 | 压力开关 | 1.名称:压力开关 |  | 台 | 2
159 | 030601004001 | 流量开关 | 1.名称:流量开关 |  | 台 | 1
160 | 030601005003 | 液位探测器 | 1.名称:液位探测器 |  | 台 | 1
161 | 030602001001 | 就地液位显示仪 | 1.名称:就地液位显示仪 |  | 台 | 1
162 | 030601005004 | 玻璃管液位计 | 1.名称:玻璃管液位计 2.规格:直读玻璃管(板)液位计管(板)长 mm以下 1700以上 |  | 台 | 1
163 | 030701003001 | 挂壁空调 | 1.名称:挂壁空调 2.规格:2.2KW 3.安装形式:壁挂安装 |  | 台 | 1
164 | 031003014001 | 侧墙型地漏 | 1.类型:侧墙型地漏 2.规格:De110 |  | 个 | 1
165 | 031208002001 | 其他管道绝热 | 1.绝热材料品种:橡塑管壳 2.绝热厚度:10mm 3.管道外径:DN80mm以下 4.详见图集16S401 |  | m3 | 0.2
166 | 031208002002 | 其他管道绝热 | 1.绝热材料品种:橡塑管壳 2.绝热厚度:10mm 3.管道外径:DN125mm以下 4.详见图集16S401 |  | m3 | 0.19
167 | 031208007001 | 保护层 | 1.材料:铝箔 2.厚度:0.5mm 3.做法详见16S401 4.保护层外加刷色环 |  | m2 | 45.69
168 | 031202008001 | 埋地管道防腐蚀 | 1.室外埋地镀锌钢管 2.分层内容:冷底子油一遍，石油沥青两遍 |  | m | 6.73
169 | 031301005001 | 支/吊架 | 1.名称:支/吊架 2.材质:型钢 |  | kg | 99.27
170 | 031201003001 | 金属结构刷油 | 1.除锈级别:轻绣 2.油漆品种:樟丹二道，调和漆二道 |  | kg | 99.27
171 | 031301003001 | 刚性防水套管 | 1.名称:刚性防水套管 2.材质:热镀锌钢管 3.规格:DN150 4.填料材质:套管和管道之间采用阻燃密实材料和防水油膏填实，断面光滑 5.具体做法详设计文件 |  | 个 | 3
172 | 031301003002 | 一般钢套管 | 1.名称:一般钢套管 2.材质:热镀锌钢管 3.规格:DN150 4.填料材质:套管和管道之间采用阻燃密实材料和防水油膏填实，断面光滑 5.具体做法详设计文件 6.部位:混凝土楼板 |  | 个 | 12
173 | 031301003003 | 一般钢套管 | 1.名称:一般钢套管 2.材质:热镀锌钢管 3.规格:DN150 4.填料材质:套管和管道之间采用阻燃密实材料和防水油膏填实，断面光滑 5.具体做法详设计文件 6.部位:混凝土墙体 |  | 个 | 12
174 | 031301003004 | 一般钢套管 | 1.名称:一般钢套管 2.材质:热镀锌钢管 3.规格:DN100 4.填料材质:套管和管道之间采用阻燃密实材料和防水油膏填实，断面光滑 5.具体做法详设计文件 6.部位:混凝土墙体 |  | 个 | 1
175 | 031301002006 | 开孔打洞 | 1.名称:开孔打洞 2.规格:钻孔直径(mm以内) 108 3.部位:混凝土楼板 |  | 个 | 1
176 | 031301002007 | 开孔打洞 | 1.名称:开孔打洞 2.规格:钻孔直径(mm以内) 200 3.部位:混凝土楼板 |  | 个 | 12
177 | 031301002008 | 开孔打洞 | 1.名称:开孔打洞 2.规格:钻孔直径(mm以内) 200 3.部位:混凝土墙体 |  | 个 | 15
178 | 030909001001 | 水灭火控制装置调试 | 1.系统形式:消火栓系统调试 2.200点以下24点 |  | 点 | 17
自动喷淋系统
179 | 030901001001 | 水喷淋钢管 | 1.安装部位:室内 2.材质、规格:内外壁热浸镀锌钢管 DN25 3.连接形式:螺纹连接 4.水压试验、水冲洗 5.含管件 |  | m | 526.61
180 | 030901001002 | 水喷淋钢管 | 1.安装部位:室内 2.材质、规格:内外壁热浸镀锌钢管 DN32 3.连接形式:螺纹连接 4.水压试验、水冲洗 5.含管件 |  | m | 225.09
181 | 030901001003 | 水喷淋钢管 | 1.安装部位:室内 2.材质、规格:内外壁热浸镀锌钢管 DN40 3.连接形式:螺纹连接 4.水压试验、水冲洗 5.含管件 |  | m | 95.85
182 | 030901001004 | 水喷淋钢管 | 1.安装部位:室内 2.材质、规格:内外壁热浸镀锌钢管 DN50 3.连接形式:沟槽卡箍连接 4.水压试验、水冲洗 5.含卡箍直接件，弯头、三通、大小头等管件 |  | m | 115.77
183 | 030901001005 | 水喷淋钢管 | 1.安装部位:室内 2.材质、规格:内外壁热浸镀锌钢管 DN65 3.连接形式:沟槽卡箍连接 4.水压试验、水冲洗 5.含卡箍直接件，弯头、三通、大小头等管件 |  | m | 26.93
184 | 030901001009 | 水喷淋钢管 | 1.安装部位:室内 2.材质、规格:内外壁热浸镀锌钢管 DN80 3.连接形式:沟槽卡箍连接 4.水压试验、水冲洗 5.含卡箍直接件，弯头、三通、大小头等管件 |  | m | 50.1
185 | 030901001010 | 水喷淋钢管 | 1.安装部位:室内 2.材质、规格:内外壁热浸镀锌钢管 DN100 3.连接形式:沟槽卡箍连接 4.水压试验、水冲洗 5.含卡箍直接件，弯头、三通、大小头等管件 |  | m | 58.91
186 | 030901001008 | 水喷淋钢管 | 1.安装部位:室内 2.材质、规格:内外壁热浸镀锌钢管 DN150 3.连接形式:沟槽卡箍连接 4.水压试验、水冲洗 5.含卡箍直接件，弯头、三通、大小头等管件 |  | m | 55.87
187 | 030901001011 | 废水管 | 1.安装部位:室内 2.材质、规格:镀锌钢管 DN80 3.连接形式:沟槽卡箍连接 4.水压试验、水冲洗 5.含卡箍直接件，弯头、三通、大小头等管件 |  | m | 12.92
188 | 030901001012 | 废水管 | 1.安装部位:室内 2.材质、规格:镀锌钢管 DN100 3.连接形式:沟槽卡箍连接 4.水压试验、水冲洗 5.含卡箍直接件，弯头、三通、大小头等管件 |  | m | 9.3
189 | 030901003001 | 吊顶型喷头 | 1.安装部位:有吊顶 2.名称:快速响应吊顶型喷头 3.材质、型号、规格:ZSTKX-15,动作温度为68度; 4.连接形式:螺纹连接 |  | 个 | 325
190 | 030901003002 | 直立型喷头 | 1.安装部位:无吊顶 2.名称:快速响应大流量直立型喷头 3.材质、型号、规格:ZSTKZ-15,动作温度为68度,K=115 4.连接形式:螺纹连接 |  | 个 | 9
191 | 031002001015 | 闸阀 | 1.类型:闸阀 2.材质:球墨铸铁 3.规格、压力等级:DN50 4.连接形式:沟槽（卡箍）连接 |  | 个 | 4
192 | 031002001016 | 防止旋流器 | 1.类型:防止旋流器 2.YQFX4-16P型 3.材质:球墨铸铁 4.规格、压力等级:DN50 5.连接形式:沟槽（卡箍）连接 |  | 个 | 1
193 | 031002001017 | 蝶阀 | 1.类型:蝶阀 2.材质:球墨铸铁 3.规格、压力等级:DN50 4.连接形式:沟槽（卡箍）连接 |  | 个 | 1
194 | 031002001018 | 蝶阀 | 1.类型:止回阀 2.材质:球墨铸铁 3.规格、压力等级:DN100 4.连接形式:沟槽（卡箍）连接 |  | 个 | 17
195 | 031002001019 | 泄水阀 | 1.类型:泄水阀 2.材质:球墨铸铁 3.规格、压力等级:DN100 4.连接形式:沟槽（卡箍）连接 |  | 个 | 3
196 | 031002001020 | 自动排气阀 | 1.类型:自动排气阀 2.材质:ZSFP20 3.规格、压力等级:DN25 4.连接形式:螺纹连接 5.配套截止阀 |  | 个 | 1
197 | 031002001021 | 止回阀 | 1.类型:止回阀 2.材质:球墨铸铁 3.规格、压力等级:DN50 4.连接形式:沟槽（卡箍）连接 |  | 个 | 2
198 | 031002001022 | 止回阀 | 1.类型:止回阀 2.材质:球墨铸铁 3.规格、压力等级:DN100 4.连接形式:沟槽（卡箍）连接 |  | 个 | 1
199 | 031002001024 | 信号蝶阀 | 1.类型:信号蝶阀 2.材质:球墨铸铁 3.规格、压力等级:DN150 4.连接形式:沟槽（卡箍）连接 |  | 个 | 3
200 | 030901006001 | 水流指示器 | 1.规格、型号:水流指示器 DN150 2.连接形式:沟槽法兰连接 |  | 个 | 3
201 | 030901008001 | 末端试水装置 | 1.规格:末端试水装置 DN25 2.组装形式:含压力表、控制阀等附件 |  | 套 | 1
202 | 030901007001 | 减压孔板 | 1.材质、规格:减压孔板d60 2.管径 DN150 3.连接形式:沟槽法兰连接 |  | 个 | 2
203 | 030901007002 | 减压孔板 | 1.材质、规格:减压孔板d58 2.管径 DN150 3.连接形式:沟槽法兰连接 |  | 个 | 1
204 | 031002001023 | 末端试水阀 | 1.类型:末端试水阀 2.材质:全铜 3.规格、压力等级:DN25 4.连接形式:螺纹连接 |  | 个 | 2
205 | 030601004002 | 流量开关 | 1.名称:流量开关 |  | 台 | 1
206 | 031005004002 | 隔膜式气压罐 | 1.名称:隔膜式气压罐 2.规格:有效容积150L |  | 台 | 1
207 | 030109001002 | 喷淋稳压泵 | 1.名称:喷淋稳压泵 2.型号:XBD3.6/1GQ-100QJ3.6/3 两台，一用一备 3.规格:Q=1L/S H=30m N=0.75Kw 4.减振装置形式、数量:减振台座 5.喷淋稳压泵启停压力为0.20MPa和0.27MPa 6.厂家配套控制柜SXK2/0.75 |  | 台 | 2
208 | 031208002003 | 其他管道绝热 | 1.绝热材料品种:橡塑管壳 2.绝热厚度:10mm 3.管道外径:DN80mm以下 4.详见图集16S401 |  | m3 | 2.26
209 | 031208002004 | 其他管道绝热 | 1.绝热材料品种:橡塑管壳 2.绝热厚度:10mm 3.管道外径:DN125mm以下 4.详见图集16S401 |  | m3 | 0.62
210 | 031208007002 | 保护层 | 1.材料:铝箔 2.厚度:0.5mm 3.做法详见16S401 4.保护层外加刷色环 |  | m2 | 314.33
211 | 031301005002 | 支/吊架 | 1.名称:支/吊架 2.材质:型钢 |  | kg | 550.15
212 | 031201003002 | 金属结构刷油 | 1.除锈级别:轻绣 2.油漆品种:樟丹二道，调和漆二道 |  | kg | 550.15
213 | 031301003005 | 刚性防水套管 | 1.名称:刚性防水套管 2.材质:热镀锌钢管 3.规格:DN150 4.填料材质:套管和管道之间采用阻燃密实材料和防水油膏填实，断面光滑 5.具体做法详设计文件 |  | 个 | 2
214 | 031301003009 | 刚性防水套管 | 1.名称:刚性防水套管 2.材质:热镀锌钢管 3.规格:DN200 4.填料材质:套管和管道之间采用阻燃密实材料和防水油膏填实，断面光滑 5.具体做法详设计文件 |  | 个 | 1
215 | 031301003006 | 一般钢套管 | 1.名称:一般钢套管 2.材质:热镀锌钢管 3.规格:DN150 4.填料材质:套管和管道之间采用阻燃密实材料和防水油膏填实，断面光滑 5.具体做法详设计文件 6.部位:混凝土楼板 |  | 个 | 5
216 | 031301003010 | 一般钢套管 | 1.名称:一般钢套管 2.材质:热镀锌钢管 3.规格:DN200 4.填料材质:套管和管道之间采用阻燃密实材料和防水油膏填实，断面光滑 5.具体做法详设计文件 6.部位:混凝土楼板 |  | 个 | 3
217 | 031301003007 | 一般钢套管 | 1.名称:一般钢套管 2.材质:热镀锌钢管 3.规格:DN200 4.填料材质:套管和管道之间采用阻燃密实材料和防水油膏填实，断面光滑 5.具体做法详设计文件 6.部位:混凝土墙体 |  | 个 | 2
218 | 031301003008 | 一般钢套管 | 1.名称:一般钢套管 2.材质:热镀锌钢管 3.规格:DN100 4.填料材质:套管和管道之间采用阻燃密实材料和防水油膏填实，断面光滑 5.具体做法详设计文件 6.部位:混凝土墙体 |  | 个 | 3
219 | 031301003011 | 一般钢套管 | 1.名称:一般钢套管 2.材质:热镀锌钢管 3.规格:DN80 4.填料材质:套管和管道之间采用阻燃密实材料和防水油膏填实，断面光滑 5.具体做法详设计文件 6.部位:混凝土墙体 |  | 个 | 21
220 | 031301003012 | 一般钢套管 | 1.名称:一般钢套管 2.材质:热镀锌钢管 3.规格:DN65 4.填料材质:套管和管道之间采用阻燃密实材料和防水油膏填实，断面光滑 5.具体做法详设计文件 6.部位:混凝土墙体 |  | 个 | 5
221 | 031301003013 | 一般钢套管 | 1.名称:一般钢套管 2.材质:热镀锌钢管 3.规格:DN50 4.填料材质:套管和管道之间采用阻燃密实材料和防水油膏填实，断面光滑 5.具体做法详设计文件 6.部位:混凝土墙体 |  | 个 | 25
222 | 031301003014 | 一般钢套管 | 1.名称:一般钢套管 2.材质:热镀锌钢管 3.规格:DN40 4.填料材质:套管和管道之间采用阻燃密实材料和防水油膏填实，断面光滑 5.具体做法详设计文件 6.部位:混凝土墙体 |  | 个 | 1
223 | 031301002009 | 开孔打洞 | 1.名称:开孔打洞 2.规格:钻孔直径(mm以内) 108 3.部位:混凝土楼板 |  | 个 | 7
224 | 031301002012 | 开孔打洞 | 1.名称:开孔打洞 2.规格:钻孔直径(mm以内) 132 3.部位:混凝土楼板 |  | 个 | 3
225 | 031301002010 | 开孔打洞 | 1.名称:开孔打洞 2.规格:钻孔直径(mm以内) 200 3.部位:混凝土楼板 |  | 个 | 1
226 | 031301002011 | 开孔打洞 | 1.名称:开孔打洞 2.规格:钻孔直径(mm以内) 108 3.部位:混凝土墙体 |  | 个 | 2
227 | 031301002013 | 开孔打洞 | 1.名称:开孔打洞 2.规格:钻孔直径(mm以内) 83 3.部位:混凝土墙体 |  | 个 | 55
228 | 030909001002 | 水灭火控制装置调试 | 1.系统形式:自动喷淋系统调试 2.200点以下3点 |  | 点 | 3
合 计

## 表E.3.1 措施项目清单计价表【活动中心消防工程】
措施项目清单计价表
工程名称：活动中心消防工程 |  |  | 标段： |  | 第 1 页 共 1 页
序号 | 项目编码 | 项目名称 |  | 工作内容 |  | 价格（元） | 备注
1 | 031401009001 | 安全生产 |  | 施工现场安全施工所需的各项措施 |  |  | 详见明细表E.3.2
2 | 031401010001 | 文明施工 |  | 施工现场文明施工、绿色施工所需的各项措施 |  |  | 详见明细表E.3.2
3 | 031401011001 | 环境保护 |  | 施工现场为达到环保要求所需的各项措施 |  |  | 详见明细表E.3.2
4 | 031401012001 | 临时设施 |  | 为进行建设工程施工所需的生活和生产用的临时建筑物、构筑物和其他临时设施。包括临时设施的搭设、移拆、维修、清理、拆除后恢复等，以及因修建临时设施应由承包人所负责的有关内容。 |  |  | 详见明细表E.3.2
5 | 031401021001 | 冬雨季施工增加 |  |  |  |  | 详见明细表E.3.2
6 | 031401020001 | 夜间施工增加 |  |  |  |  | 详见明细表E.3.2
7 | 031401017001 | 特殊地区施工增加 |  |  |  |  | 详见明细表E.3.2
8 | 031401013001 | 二次搬运 |  |  |  |  | 详见明细表E.3.2
9 | 031401015001 | 已完工程及设备保护 |  |  |  |  | 详见明细表E.3.2
10 | 031401014001 | 既有建(构)筑物、设施保护 |  |  |  |  | 详见明细表E.3.2
11 | 031401023001 | 按质论价 |  |  |  |  | 详见明细表E.3.2
12 | 031401024001 | 建筑工人实名制 |  | 施工现场对人员进行实名制管理，包括封闭式施工现场的进出场门禁系统和生物识别电子打卡设备，非封闭式施工现场的移动定位、电子围栏考勤管理设备，现场显示屏，实名制系统使用以及管理等。 |  |  | 详见明细表E.3.2
13 | 031401025001 | 特殊施工降效 |  |  |  |  | 详见明细表E.3.2
14 | 031401026001 | 协管 |  |  |  |  | 详见明细表E.3.2
15 | 031401001001 | 脚手架 |  | 搭设脚手架、斜道、上料平台，铺设安全网，铺（翻）脚手板，转运、改制、维修维护，拆除、堆放、整理，外运、归库等 |  |  | 详见明细表E.3.2
16 | 031401002001 | 大型机械设备进出场及安拆 |  |  |  |  | 详见明细表E.3.2
17 | 031401018001 | 安装与生产运行同时进行施工防护 |  |  |  |  | 详见明细表E.3.2
18 | 031401019001 | 有害身体健康环境中施工防护 |  |  |  |  | 详见明细表E.3.2
合 计 | [6 empty] | --

## 表E.3.2 措施项目清单构成明细分析表【活动中心消防工程】
措施项目清单构成明细分析表
工程名称：活动中心消防工程 |  |  |  | 标段： |  |  |  |  | 第 1 页 共 1 页
序号 | 项目编码 | 措施项目名称 | 计算基础 |  | 费率 （%） | 价格 （元） | 价格构成明细（元） | [5 empty] | 备注
[7 empty] | 人工费 | 材料费 |  | 施工机具使用费 | 管理费 | 利润
1 | 031401009001 | 安全生产
2 | 031401010001 | 文明施工
3 | 031401011001 | 环境保护
4 | 031401012001 | 临时设施
5 | 031401021001 | 冬雨季施工增加
6 | 031401020001 | 夜间施工增加
7 | 031401017001 | 特殊地区施工增加
8 | 031401013001 | 二次搬运
9 | 031401015001 | 已完工程及设备保护
10 | 031401014001 | 既有建(构)筑物、设施保护
11 | 031401023001 | 按质论价
12 | 031401024001 | 建筑工人实名制
13 | 031401025001 | 特殊施工降效
14 | 031401026001 | 协管
15 | 031401001001 | 脚手架
16 | 031401002001 | 大型机械设备进出场及安拆
17 | 031401018001 | 安装与生产运行同时进行施工防护
18 | 031401019001 | 有害身体健康环境中施工防护
合 计
注:采用费率计价方式的，应分别填写“计算基础”、“费率”、“价格”列数值；采用总价计价方式的，可只填“价格”列数值。

## 表E.4.1 其他项目清单计价表【活动中心消防工程】
其他项目清单计价表
工程名称：活动中心消防工程 |  | 标段： |  |  |  | 第 1 页 共 1 页
序号 | 项目名称 |  | 暂估（暂定）金额（元） | 结算（确定）金额（元） | 调整金额± （元） |  | 备注
1 | 暂列金额 | [5 empty] | 详见本标准表 E.4.2
2 | 专业工程暂估价 | [5 empty] | 详见本标准表 E.4.3
3 | 计日工 | [5 empty] | 详见本标准表 E.4.4
4 | 总承包服务费 | [5 empty] | 详见本标准表 E.4.5
5 | 合同中约定的其他项目
合 计 | [6 empty] | —

## 表E.4.2 暂列金额明细表【活动中心消防工程】
暂列金额明细表
工程名称：活动中心消防工程 |  |  |  | 标段： |  |  | 第 1 页 共 1 页
序号 | 项目名称 | 计算基础 | 费率（%） |  | 暂定金额 （元） | 确定金额（元） |  | 调整金额± (元) | 备注
1 | 合同价格调整暂列金额
1.1
2 | 未确定工程暂列金额
2.1
3 | 未确定服务暂列金额
3.1
4 | 未确定其他暂列金额
4.1
合 计 |  | - | -
注：1 本表由招标人填写“暂定金额”总额，采用费率计价方式计算暂定金额的，应分别填写“计算基础”“费率”，并计算 填写“暂定金额”；采用总价计价方式计算暂定金额的，可直接填写“暂定金额”； 2 投标人应将上述暂定金额填写并计入投标总价； 3 结算时应按合同约定计算并填写“确定金额”。

## 表E.5.1 增值税计价表【活动中心消防工程】
增值税计价表
工程名称：活动中心消防工程 |  |  | 标段： |  | 第 1 页 共 1 页
序号 | 项目名称 | 计算基础说明 |  | 计算基础 |  | 税率(%) | 金额(元)
1 | 增值税 | 分部分项工程费+措施项目费+其他项目费-其中：专业工程暂估价-甲供材料费-甲供主材费-甲供设备费 |  |  |  | 9
合 计

## 表E.1.1 单位工程汇总表【活动中心安装工程】
单位工程汇总表
工程名称：活动中心安装工程 |  | 标段： |  | 第 1 页 共 1 页
序号 | 项目内容 |  | 金额(元)
1 | 分部分项工程费
1.1 | 给排水
1.2 | 电气
1.2.1 | 动力
1.2.2 | 照明
1.2.3 | 拆除
2 | 措施项目费
2.1 | 通用措施项目
2.1.1 | 其中：安全生产
2.2 | 专业措施项目
3 | 其他项目费
3.1 | 其中：暂列金额
3.2 | 其中：专业工程暂估价
3.3 | 其中：计日工
3.4 | 其中：总承包服务费
3.5 | 其中：合同中约定的其他项目
4 | 增值税
合计
注：1 专业工程暂估价为已含税价格，在计算增值税计算基础时不应包含专业工程暂估价金额；
2 本表适用于以单项工程、单位工程等为工程量清单编制对象的工程。

## 表E.2.1 分部分项工程项目清单计价表【活动中心安装工程】
分部分项工程项目清单计价表
工程名称：活动中心安装工程 |  |  |  | 标段： |  |  |  | 第 1 页 共 1 页
序号 | 项目编码 | 项目名称 | 项目特征描述 |  | 计量 单位 | 工程量 | 金额（元）
[7 empty] | 综合单价 |  | 合价 | 其中
材料暂估价
给排水
1 | 031001008001 | 塑料管 | 1.材质:S5系列PPR管 2.规格:DN20 3.连接形式:热熔连接 4.压力试验及吹、洗设计要求:水压试验、水消毒冲洗 5.安装部位:室内 6.介质:冷水 7.含管件采购及安装 |  | m | 26.07
2 | 031001008002 | 塑料管 | 1.材质:S5系列PPR管 2.规格:DN25 3.连接形式:热熔连接 4.压力试验及吹、洗设计要求:水压试验、水消毒冲洗 5.安装部位:室内 6.介质:冷水 7.含管件采购及安装 |  | m | 17.02
3 | 031001008003 | 塑料管 | 1.材质:S5系列PPR管 2.规格:DN40 3.连接形式:热熔连接 4.压力试验及吹、洗设计要求:水压试验、水消毒冲洗 5.安装部位:室内 6.介质:冷水 7.含管件采购及安装 |  | m | 15.53
4 | 031001008004 | 塑料管 | 1.材质:S5系列PPR管 2.规格:DN20 3.连接形式:热熔连接 4.压力试验及吹、洗设计要求:水压试验、水消毒冲洗 5.安装部位:室内 6.介质:热水 7.含管件采购及安装 |  | m | 3.72
5 | 031001008005 | 塑料管 | 1.材质:S5系列PPR管 2.规格:DN25 3.连接形式:热熔连接 4.压力试验及吹、洗设计要求:水压试验、水消毒冲洗 5.安装部位:室内 6.介质:热水 7.含管件采购及安装 |  | m | 6.91
6 | 031001008006 | 塑料管 | 1.材质:UPVC排水塑料管 2.规格:De50 3.连接形式:粘接 4.安装部位:室内 5.介质:污水、废水、通气 |  | m | 11.79
7 | 031001008007 | 塑料管 | 1.材质:UPVC排水塑料管 2.规格:De110 3.连接形式:粘接 4.安装部位:室内 5.介质:污水、废水、通气 |  | m | 16.2
8 | 031001008008 | 塑料管 | 1.材质:UPVC排水塑料管 2.规格:De220 3.连接形式:粘接 4.安装部位:室内 5.介质:污水、废水、通气 |  | m | 4.01
9 | 031001008009 | 塑料管 | 1.材质:UPVC排水塑料管 2.规格:DN300 3.连接形式:粘接 4.安装部位:室内 5.介质:污水、废水、通气 |  | m | 2.35
10 | 031003003001 | 洗脸盆 | 1.类型:洗脸盆 2.材质:陶瓷 3.规格:冷水 4.安装方式:台下安装 5.包含给水附件（感应龙头、金属软管、角阀等）和排水附件（下水口、排水栓、存水弯、与地面或墙面排水口间的排水连接管等），附件全部为节水型 6.包含成品支托架安装 |  | 组 | 4
11 | 031003008001 | 拖布池 | 1.类型:拖布池 2.材质:陶瓷 3.包含给水附件（陶瓷阀芯快开水龙头、金属软管、角阀等）和排水附件（下水口、排水栓、存水弯、与地面或墙面排水口间的排水连接管等），附件全部为节水型 |  | 组 | 1
12 | 031003010001 | 淋浴器 | 1.材质:铜管 2.组装形式:双管成品 3.给水附件（金属软管、角阀、喷头等）和排水附件，附件全部为节水型 |  | 套 | 2
13 | 031003006001 | 蹲便器 | 1.类型:蹲便器 2.材质:陶瓷 3.安装方式:蹲式 4.包含给水附件（金属软管、专用延时自闭冲洗阀、冲洗管、防污器等）和排水附件（下水口、排水栓、存水弯、与地面或墙面排水口间的排水连接管等），附件全部为节水型 |  | 组 | 5
14 | 031003014001 | 地漏 | 1.类型:地漏 2.材质:塑料 3.规格:DN50 |  | 个 | 2
15 | 031208002001 | 其他管道绝热 | 1.绝热材料品种:岩棉 2.绝热厚度:60mm 3.管道外径:DN50mm以下 |  | m3 | 0.13
16 | 031005005001 | 屋面辅助电加热太阳能 | 1.类型:屋面辅助电加热太阳能 2.规格:接入总量1000L 3.含保温水箱、太阳能集热板/真空管、循环热水泵、循环热水泵、膨胀罐、智能温差控制柜、管道支架、泄压阀、温控探头等 |  | 套 | 1
17 | 031301001002 | 凿(压、切割)槽 | 1.名称:凿(压、切割)槽 2.规格:宽×深(mm以内):40*40 3.部位:混凝土墙体 4.暗装管道二次结构留槽并修补，留槽或开槽施工方案由投标人自行确定 |  | m | 24.35
电气
动力
18 | 030402011002 | 总配电箱AP | 1.名称:总配电箱AP 2.型号:非标箱 3.规格:10KW 4.安装方式:挂墙距地1.5米明装 5.接线端子材质、规格:外部接线数量规格详设计文件 6.含电涌保护器 |  | 台 | 1
19 | 030402011003 | 总配电箱APE | 1.名称:总配电箱APE 2.型号:非标箱 3.规格:10KW 4.安装方式:挂墙距地1.5米明装 5.接线端子材质、规格:外部接线数量规格详设计文件 6.含电涌保护器 |  | 台 | 1
20 | 030402011004 | 消防控制室配电箱AT-XK | 1.名称:消防控制室配电箱AT-XK 2.型号:非标箱 3.规格:15KW 4.安装方式:挂墙距地1.5米明装 5.接线端子材质、规格:外部接线数量规格详设计文件 6.含电涌保护器 |  | 台 | 1
21 | 030402011005 | 应急照明配电箱1ALE | 1.名称:应急照明配电箱1ALE 2.型号:非标箱 3.规格:2KW 4.安装方式:挂墙距地1.5米明装 5.接线端子材质、规格:外部接线数量规格详设计文件 6.含电涌保护器 |  | 台 | 1
22 | 030402011006 | 应急照明配电箱2ALE | 1.名称:应急照明配电箱2ALE 2.型号:非标箱 3.规格:2KW 4.安装方式:挂墙距地1.5米明装 5.接线端子材质、规格:外部接线数量规格详设计文件 6.含电涌保护器 |  | 台 | 1
23 | 030402011007 | 应急照明配电箱3ALE | 1.名称:应急照明配电箱3ALE 2.型号:非标箱 3.规格:2KW 4.安装方式:挂墙距地1.5米明装 5.接线端子材质、规格:外部接线数量规格详设计文件 6.含电涌保护器 |  | 台 | 1
24 | 030402011008 | RS防火卷帘控制箱 | 1.名称:RS防火卷帘控制箱 2.防火卷帘门厂家自带，只计安装费 |  | 台 | 2
25 | 030904008001 | 模块箱 | 1.名称:模块箱 2.安装方式:在配电箱外侧右上方，与配电箱平齐安装 |  | 台 | 1
26 | 030904008002 | 输入模块 | 1.名称:输入模块 2.安装方式:安装于模块箱内 |  | 台 | 10
27 | 030410007001 | 等电位端子箱、测试板 | 1.名称:局部等电位箱LEB 2.距地0.3米暗装 |  | 台 | 1
28 | 030413013001 | 双极开关 | 1.名称:双极开关 2.规格:V86系列 10A 3.安装方式:距地1.3米暗装 |  | 套 | 1
29 | 030413003001 | T5应急双管荧光灯 | 1.名称:T5应急双管荧光灯 2.规格:2x28W 220V 3.安装方式:吸顶安装 |  | 套 | 2
30 | 030413001001 | 照明灯具 | 1.名称:照明灯具 2.门厅上方吸顶安装 |  | 套 | 2
31 | 030413014001 | 普通插座 | 1.名称:普通插座 2.规格:10A 250V 3.安装方式:嵌墙底边距地0.3M暗装 |  | 套 | 2
32 | 030412006001 | 开关盒 | 1.名称:开关盒 2.材质:金属 3.规格:86系列 4.安装形式:暗装 |  | 个 | 3
33 | 030412006002 | 接线盒 | 1.名称:接线盒 2.材质:金属 3.规格:86系列 4.安装形式:暗装 |  | 个 | 10
34 | 031301003001 | 刚性防水套管 | 1.名称:刚性防水套管 2.材质:焊接钢管 3.规格:SC50 |  | 个 | 6
35 | 030412001001 | 紧定管 | 1.名称:紧定管 2.材质:JDG 3.规格:DN20 4.配置形式:暗配 5.接地要求:符合设计及规范要求 |  | m | 46.04
36 | 030412001002 | 焊接钢管 | 1.名称:焊接钢管 2.规格:DN20 3.配置形式:暗配 4.接地要求:符合设计及规范要求 |  | m | 87.03
37 | 030412001003 | 焊接钢管 | 1.名称:焊接钢管 2.规格:DN25 3.配置形式:明配 4.接地要求:符合设计及规范要求 |  | m | 28.29
38 | 030412001004 | 焊接钢管 | 1.名称:焊接钢管 2.规格:DN32 3.配置形式:暗配 4.接地要求:符合设计及规范要求 |  | m | 317.63
39 | 031301001001 | 凿(压、切割)槽 | 1.名称:凿(压、切割)槽 2.规格:宽×深(mm以内):40*40 3.部位:混凝土墙体 4.暗装管道二次结构留槽并修补，留槽或开槽施工方案由投标人自行确定 |  | m | 450.7
40 | 030409001001 | 电力电缆 | 1.名称:电力电缆 2.规格:NG-A-4×10 3.敷设方式:室内 |  | m | 11.3
41 | 030409001003 | 电力电缆 | 1.名称:电力电缆 2.规格:NG-A-5×6 3.敷设方式:室内 |  | m | 191.82
42 | 030409001004 | 电力电缆 | 1.名称:电力电缆 2.规格:NG-A-5×10 3.敷设方式:室内 |  | m | 142.37
43 | 030409001002 | 电力电缆 | 1.名称:电力电缆 2.规格:WDZCN-YJY22-4×10 3.敷设方式:室内 |  | m | 11.81
44 | 030409001005 | 电力电缆 | 1.名称:电力电缆 2.规格:WDZCN-YJY-3×4+PE-1×4 3.敷设方式:室内 |  | m | 47.03
45 | 030409003001 | 电力电缆头 | 1.名称:电力电缆头 2.型号:电缆头样式投标人自行确定 3.规格:NG-A-4×10 4.材质、类型:终端头 5.电压(kV):1KV以下 |  | 个 | 4
46 | 030409003002 | 电力电缆头 | 1.名称:电力电缆头 2.型号:电缆头样式投标人自行确定 3.规格:NG-A-5×6 4.材质、类型:终端头 5.电压(kV):1KV以下 |  | 个 | 6
47 | 030409003003 | 电力电缆头 | 1.名称:电力电缆头 2.型号:电缆头样式投标人自行确定 3.规格:NG-A-5×10 4.材质、类型:终端头 5.电压(kV):1KV以下 |  | 个 | 6
48 | 030409003004 | 电力电缆头 | 1.名称:电力电缆头 2.型号:电缆头样式投标人自行确定 3.规格:WDZCN-YJY-3×4+PE-1×4 4.材质、类型:终端头 5.电压(kV):1KV以下 |  | 个 | 8
49 | 030409003005 | 电力电缆头 | 1.名称:电力电缆头 2.型号:电缆头样式投标人自行确定 3.规格:WDZCN-YJY22-4×10 4.材质、类型:终端头 5.电压(kV):1KV以下 |  | 个 | 4
50 | 030412004001 | 管内穿线 | 1.名称:管内穿线 2.配线形式:混凝土结构 3.规格:WDZCN-BYJ-2.5 |  | m | 217.23
51 | 030412004002 | 管内穿线 | 1.名称:管内穿线 2.配线形式:混凝土结构 3.规格:WDZCN-BYJ-4 |  | m | 242.68
52 | 030413015001 | 照明系统调试 | 1.名称:照明系统调试 2.电压等级:≤1kV |  | 系统 | 1
照明
53 | 030413002001 | LED灯带 | 1.名称:LED柔性灯带 2.规格:10W/M |  | m | 126.54
54 | 030413002002 | 软膜灯带 | 1.名称:软膜灯带 2.规格:LED灯珠带 100珠/平米 3.安装方式:吸顶安装 |  | m | 668.16
55 | 030413003002 | T5双管荧光灯 | 1.名称:T5双管荧光灯 2.规格: 2×28W 220V 3.安装方式:吸顶安装 |  | 套 | 20
56 | 030413003003 | T5单管荧光灯 | 1.名称:T5单管荧光灯 2.规格:1×28W 220V 3.安装方式:吸顶安装 |  | 套 | 75
57 | 030413001002 | 防潮吸顶灯 | 1.名称:防潮吸顶灯 2.类型:40W安全防水型灯具 |  | 套 | 4
58 | 030413001003 | 防潮吸顶灯 | 1.名称:防潮吸顶灯 2.规格:1×24W LED D=300 防护等级IP44 3.类型:吸顶安装 |  | 套 | 20
59 | 030413001004 | 室内吸顶灯 | 1.名称:室内吸顶灯 2.规格:1×36W LED D=400 防护等级IP20 3.类型:吸顶安装 |  | 套 | 12
60 | 030413001005 | 室内吸顶灯 | 1.名称:室内吸顶灯 2.规格:1×36W LED D=200 防护等级IP20 3.类型:吸顶安装 |  | 套 | 62
61 | 030413001010 | 室外应急照明吸顶灯 | 1.名称:室外应急照明吸顶灯 2.规格:A型灯具 1×18W LED 36V 防护等级IP67 3.类型:侧墙安装 |  | 套 | 13
62 | 030413001011 | 应急扁圆吸顶灯（22W节能灯） | 1.名称:应急扁圆吸顶灯（22W节能灯） 2.类型:吸顶安装 |  | 套 | 8
63 | 030413001012 | 防水扁圆吸顶灯（22W节能灯） | 1.名称:防水扁圆吸顶灯（22W节能灯） 2.类型:吸顶安装 |  | 套 | 8
64 | 030413001006 | 走廊吸顶灯 | 1.名称:走廊吸顶灯 2.规格: 1×8W LED D=300 防护等级IP20 3.类型:吸顶安装 |  | 套 | 52
65 | 030413002003 | 轨道式射灯 | 1.名称:轨道式射灯 2.规格:1×4W LED 3.安装方式:轨道支架安装 |  | 套 | 84
66 | 030413002004 | 仿古吊灯 | 1.名称:仿古吊灯 2.规格:1×36W LED 300×300×400 防护等级IP20 3.安装方式:吊顶安装 |  | 套 | 26
67 | 030413002005 | 走廊应急照明吸顶灯 | 1.名称:走廊应急照明吸顶灯 2.型号:A型灯具 3.规格:1×8W LED 36V D=300 防护等级IP67 4.安装方式:吸顶安装 |  | 套 | 27
68 | 030413013002 | 双联开关 | 1.名称:双联开关 2.规格:V86系列 3.安装方式:距地1.3米暗装 |  | 套 | 51
69 | 030413013003 | 三联开关 | 1.名称:三联开关 2.规格:V86系列 3.安装方式:距地1.3米暗装 |  | 套 | 18
70 | 030413013004 | 单联开关 | 1.名称:单联开关 2.规格:V86系列 3.安装方式:距地1.3米暗装 |  | 套 | 19
71 | 030413013005 | 双控开关 | 1.名称:双控开关 2.规格:V86系列 3.安装方式:距地1.3米暗装 |  | 套 | 13
72 | 030413014002 | 3+2插座 | 1.名称:3+2插座 2.规格:V86系列 10A(安全型) 3.安装方式:1.8M暗装 |  | 套 | 39
73 | 030413014003 | 立式空调插座 | 1.名称:立式空调插座 2.规格:V86系列20A(带开关安全型) 3.安装方式:0.6M暗装 |  | 套 | 6
74 | 030413014004 | 热水器插座 | 1.名称:热水器插座 2.规格:V86系列 20A(安全型) 3.安装方式:2.2M暗装 |  | 套 | 6
75 | 030412001006 | 塑料管 | 1.名称:塑料管 2.材质:PVC 3.规格:DN20 4.配置形式:暗配 5.接地要求:符合设计及规范要求 |  | m | 240.02
76 | 030412001007 | 塑料管 | 1.名称:塑料管 2.材质:PVC 3.规格:DN20 4.配置形式:吊顶内敷设 5.接地要求:符合设计及规范要求 |  | m | 559.14
77 | 031301001003 | 凿(压、切割)槽 | 1.名称:凿(压、切割)槽 2.规格:宽×深(mm以内):40*40 3.部位:混凝土墙体 4.暗装管道二次结构留槽并修补，留槽或开槽施工方案由投标人自行确定 |  | m | 230.2
78 | 030412004003 | 管内穿线 | 1.名称:管内穿线 2.配线形式:混凝土结构 3.规格:BV-2.5 |  | m | 1567.96
79 | 030412004004 | 管内穿线 | 1.名称:管内穿线 2.配线形式:混凝土结构 3.规格:BV-4 |  | m | 499.95
80 | 030412006003 | 开关盒 | 1.名称:开关盒 2.材质:金属 3.规格:86系列 4.安装形式:暗装 |  | 个 | 152
81 | 030412006004 | 接线盒 | 1.名称:接线盒 2.材质:金属 3.规格:86系列 4.安装形式:暗装 |  | 个 | 327
82 | 030413015002 | 照明系统调试 | 1.名称:照明系统调试 2.电压等级:≤1kV |  | 系统 | 1
拆除
83 | 030413001007 | 壁灯拆除 | 1.名称:壁灯拆除 |  | 套 | 4
84 | 030413001008 | 荧光灯拆除 | 1.名称:荧光灯拆除 |  | 套 | 211
85 | 030413001009 | 防水防潮吸顶灯拆除 | 1.名称:防水防潮吸顶灯拆除 |  | 套 | 31
86 | 030413013006 | 开关拆除 | 1.名称:开关拆除 |  | 套 | 45
87 | 030413014005 | 插座拆除 | 1.名称:插座拆除 |  | 套 | 39
合 计

## 表E.3.1 措施项目清单计价表【活动中心安装工程】
措施项目清单计价表
工程名称：活动中心安装工程 |  |  | 标段： |  | 第 1 页 共 1 页
序号 | 项目编码 | 项目名称 |  | 工作内容 |  | 价格（元） | 备注
1 | 031401009001 | 安全生产 |  | 施工现场安全施工所需的各项措施 |  |  | 详见明细表E.3.2
2 | 031401010001 | 文明施工 |  | 施工现场文明施工、绿色施工所需的各项措施 |  |  | 详见明细表E.3.2
3 | 031401011001 | 环境保护 |  | 施工现场为达到环保要求所需的各项措施 |  |  | 详见明细表E.3.2
4 | 031401012001 | 临时设施 |  | 为进行建设工程施工所需的生活和生产用的临时建筑物、构筑物和其他临时设施。包括临时设施的搭设、移拆、维修、清理、拆除后恢复等，以及因修建临时设施应由承包人所负责的有关内容。 |  |  | 详见明细表E.3.2
5 | 031401021001 | 冬雨季施工增加 |  |  |  |  | 详见明细表E.3.2
6 | 031401020001 | 夜间施工增加 |  |  |  |  | 详见明细表E.3.2
7 | 031401017001 | 特殊地区施工增加 |  |  |  |  | 详见明细表E.3.2
8 | 031401013001 | 二次搬运 |  |  |  |  | 详见明细表E.3.2
9 | 031401015001 | 已完工程及设备保护 |  |  |  |  | 详见明细表E.3.2
10 | 031401014001 | 既有建(构)筑物、设施保护 |  |  |  |  | 详见明细表E.3.2
11 | 031401023001 | 按质论价 |  |  |  |  | 详见明细表E.3.2
12 | 031401024001 | 建筑工人实名制 |  | 施工现场对人员进行实名制管理，包括封闭式施工现场的进出场门禁系统和生物识别电子打卡设备，非封闭式施工现场的移动定位、电子围栏考勤管理设备，现场显示屏，实名制系统使用以及管理等。 |  |  | 详见明细表E.3.2
13 | 031401025001 | 特殊施工降效 |  |  |  |  | 详见明细表E.3.2
14 | 031401026001 | 协管 |  |  |  |  | 详见明细表E.3.2
15 | 031401001001 | 脚手架 |  | 搭设脚手架、斜道、上料平台，铺设安全网，铺（翻）脚手板，转运、改制、维修维护，拆除、堆放、整理，外运、归库等 |  |  | 详见明细表E.3.2
16 | 031401002001 | 大型机械设备进出场及安拆 |  |  |  |  | 详见明细表E.3.2
17 | 031401018001 | 安装与生产运行同时进行施工防护 |  |  |  |  | 详见明细表E.3.2
18 | 031401019001 | 有害身体健康环境中施工防护 |  |  |  |  | 详见明细表E.3.2
合 计 | [6 empty] | --

## 表E.3.2 措施项目清单构成明细分析表【活动中心安装工程】
措施项目清单构成明细分析表
工程名称：活动中心安装工程 |  |  |  | 标段： |  |  |  |  | 第 1 页 共 1 页
序号 | 项目编码 | 措施项目名称 | 计算基础 |  | 费率 （%） | 价格 （元） | 价格构成明细（元） | [5 empty] | 备注
[7 empty] | 人工费 | 材料费 |  | 施工机具使用费 | 管理费 | 利润
1 | 031401009001 | 安全生产
2 | 031401010001 | 文明施工
3 | 031401011001 | 环境保护
4 | 031401012001 | 临时设施
5 | 031401021001 | 冬雨季施工增加
6 | 031401020001 | 夜间施工增加
7 | 031401017001 | 特殊地区施工增加
8 | 031401013001 | 二次搬运
9 | 031401015001 | 已完工程及设备保护
10 | 031401014001 | 既有建(构)筑物、设施保护
11 | 031401023001 | 按质论价
12 | 031401024001 | 建筑工人实名制
13 | 031401025001 | 特殊施工降效
14 | 031401026001 | 协管
15 | 031401001001 | 脚手架
16 | 031401002001 | 大型机械设备进出场及安拆
17 | 031401018001 | 安装与生产运行同时进行施工防护
18 | 031401019001 | 有害身体健康环境中施工防护
合 计
注:采用费率计价方式的，应分别填写“计算基础”、“费率”、“价格”列数值；采用总价计价方式的，可只填“价格”列数值。

## 表E.4.1 其他项目清单计价表【活动中心安装工程】
其他项目清单计价表
工程名称：活动中心安装工程 |  | 标段： |  |  |  | 第 1 页 共 1 页
序号 | 项目名称 |  | 暂估（暂定）金额（元） | 结算（确定）金额（元） | 调整金额± （元） |  | 备注
1 | 暂列金额 | [5 empty] | 详见本标准表 E.4.2
2 | 专业工程暂估价 | [5 empty] | 详见本标准表 E.4.3
3 | 计日工 | [5 empty] | 详见本标准表 E.4.4
4 | 总承包服务费 | [5 empty] | 详见本标准表 E.4.5
5 | 合同中约定的其他项目
合 计 | [6 empty] | —

## 表E.4.2 暂列金额明细表【活动中心安装工程】
暂列金额明细表
工程名称：活动中心安装工程 |  |  |  | 标段： |  |  | 第 1 页 共 1 页
序号 | 项目名称 | 计算基础 | 费率（%） |  | 暂定金额 （元） | 确定金额（元） |  | 调整金额± (元) | 备注
1 | 合同价格调整暂列金额
1.1
2 | 未确定工程暂列金额
2.1
3 | 未确定服务暂列金额
3.1
4 | 未确定其他暂列金额
4.1
合 计 |  | - | -
注：1 本表由招标人填写“暂定金额”总额，采用费率计价方式计算暂定金额的，应分别填写“计算基础”“费率”，并计算 填写“暂定金额”；采用总价计价方式计算暂定金额的，可直接填写“暂定金额”； 2 投标人应将上述暂定金额填写并计入投标总价； 3 结算时应按合同约定计算并填写“确定金额”。

## 表E.5.1 增值税计价表【活动中心安装工程】
增值税计价表
工程名称：活动中心安装工程 |  |  | 标段： |  | 第 1 页 共 1 页
序号 | 项目名称 | 计算基础说明 |  | 计算基础 |  | 税率(%) | 金额(元)
1 | 增值税 | 分部分项工程费+措施项目费+其他项目费-其中：专业工程暂估价-甲供材料费-甲供主材费-甲供设备费 |  |  |  | 9
合 计

## 表E.1.1 单位工程汇总表【室外安装工程】
单位工程汇总表
工程名称：室外安装工程 |  | 标段： |  | 第 1 页 共 1 页
序号 | 项目内容 |  | 金额(元)
1 | 分部分项工程费
1.1 | 室外给水
1.2 | 室外消火栓
1.3 | 室外喷淋
2 | 措施项目费
2.1 | 通用措施项目
2.1.1 | 其中：安全生产
2.2 | 专业措施项目
3 | 其他项目费
3.1 | 其中：暂列金额
3.2 | 其中：专业工程暂估价
3.3 | 其中：计日工
3.4 | 其中：总承包服务费
3.5 | 其中：合同中约定的其他项目
4 | 增值税
合计
注：1 专业工程暂估价为已含税价格，在计算增值税计算基础时不应包含专业工程暂估价金额；
2 本表适用于以单项工程、单位工程等为工程量清单编制对象的工程。

## 表E.2.1 分部分项工程项目清单计价表【室外安装工程】
分部分项工程项目清单计价表
工程名称：室外安装工程 |  |  |  | 标段： |  |  |  | 第 1 页 共 1 页
序号 | 项目编码 | 项目名称 | 项目特征描述 |  | 计量 单位 | 工程量 | 金额（元）
[7 empty] | 综合单价 |  | 合价 | 其中
材料暂估价
室外给水
1 | 031001008008 | 钢丝网骨架塑料复合管 DN100 | 1.材质:钢丝网骨架塑料复合管 2.PE原料等级为PE100 3.规格:DN100 4.连接形式:电熔 5.压力试验及吹、洗设计要求:水压试验水冲洗 6.安装部位:室外 7.介质:给水 8.含管件采购安装 |  | m | 57.1
室外消火栓
2 | 031001008009 | 钢丝网骨架塑料复合管 | 1.材质:钢丝网骨架塑料复合管 2.PE原料等级为PE100 3.规格:DN100 4.连接形式:电熔 5.压力试验及吹、洗设计要求:水压试验水冲洗 6.安装部位:室外 7.介质:给水 8.含管件采购安装 |  | m | 199.1
3 | 031001008010 | 钢丝网骨架塑料复合管 | 1.材质:钢丝网骨架塑料复合管 2.PE原料等级为PE100 3.规格:DN200 4.连接形式:电熔 5.压力试验及吹、洗设计要求:水压试验水冲洗 6.安装部位:室外 7.介质:给水 8.含管件采购安装 |  | m | 16.85
4 | 030901011001 | 室外地上式消火栓 | 1.安装方式:室外地上式消火栓 2.型号、规格:SS100/65-1.0 3.附件材质、规格:含法兰接管、弯管底座等附件 4.使用40mm厚橡塑保温棉、岩棉等材料包裹消火栓、连接管道、阀门等，外层加0.4mm镀锌铁皮做保护层防护层 5.安装详见图集13201-15/16 |  | 套 | 3
5 | 031002001001 | 法兰闸阀 DN100 | 1.类型:闸阀 2.材质:钢制 3.规格、压力等级:1.6MPa；DN100 4.连接形式:法兰连接 |  | 个 | 3
6 | 040504001004 | 消防车取水口 | 1.种类、规格:消防车取水口 2.含喇叭口、底阀等 3.做法详设计，结合现场实际 |  | 座 | 1
室外喷淋
7 | 031001008011 | 钢丝网骨架塑料复合管 | 1.材质:钢丝网骨架塑料复合管 2.PE原料等级为PE100 3.规格:DN150 4.连接形式:电熔 5.压力试验及吹、洗设计要求:水压试验水冲洗 6.安装部位:室外 7.介质:给水 8.含管件采购安装 |  | m | 80.6
8 | 030901012001 | 消防水泵接合器 | 1.安装部位:室外 2.型号、规格:SQS-A型 DN100 3.附件材质、规格:包括消防接口本体、法兰接管及弯头以及接合器井内阀门、弯管底座、标牌等附件 4.安装参照国标99S203《SQS型地上消防水泵接合器》 |  | 套 | 1
9 | 040504001003 | 阀门井 | 1.种类、规格:砖砌阀门井 2.做法详见图集99S203-11 |  | 座 | 1
合 计

## 表E.3.1 措施项目清单计价表【室外安装工程】
措施项目清单计价表
工程名称：室外安装工程 |  |  | 标段： |  | 第 1 页 共 1 页
序号 | 项目编码 | 项目名称 |  | 工作内容 |  | 价格（元） | 备注
1 | 031401009001 | 安全生产 |  | 施工现场安全施工所需的各项措施 |  |  | 详见明细表E.3.2
2 | 031401010001 | 文明施工 |  | 施工现场文明施工、绿色施工所需的各项措施 |  |  | 详见明细表E.3.2
3 | 031401011001 | 环境保护 |  | 施工现场为达到环保要求所需的各项措施 |  |  | 详见明细表E.3.2
4 | 031401012001 | 临时设施 |  | 为进行建设工程施工所需的生活和生产用的临时建筑物、构筑物和其他临时设施。包括临时设施的搭设、移拆、维修、清理、拆除后恢复等，以及因修建临时设施应由承包人所负责的有关内容。 |  |  | 详见明细表E.3.2
5 | 031401021001 | 冬雨季施工增加 |  | 在冬季或雨季施工，引起防寒、保温、防滑、防潮和排降雨雪等措施的增加，人工、施工机械效率降低等内容 |  |  | 详见明细表E.3.2
6 | 031401020001 | 夜间施工增加 |  |  |  |  | 详见明细表E.3.2
7 | 031401017001 | 特殊地区施工增加 |  |  |  |  | 详见明细表E.3.2
8 | 031401013001 | 二次搬运 |  |  |  |  | 详见明细表E.3.2
9 | 031401015001 | 已完工程及设备保护 |  |  |  |  | 详见明细表E.3.2
10 | 031401014001 | 既有建(构)筑物、设施保护 |  |  |  |  | 详见明细表E.3.2
11 | 031401023001 | 按质论价 |  |  |  |  | 详见明细表E.3.2
12 | 031401024001 | 建筑工人实名制 |  | 施工现场对人员进行实名制管理，包括封闭式施工现场的进出场门禁系统和生物识别电子打卡设备，非封闭式施工现场的移动定位、电子围栏考勤管理设备，现场显示屏，实名制系统使用以及管理等。 |  |  | 详见明细表E.3.2
13 | 031401025001 | 特殊施工降效 |  |  |  |  | 详见明细表E.3.2
14 | 031401026001 | 协管 |  |  |  |  | 详见明细表E.3.2
15 | 031401001001 | 脚手架 |  |  |  |  | 详见明细表E.3.2
16 | 031401002001 | 大型机械设备进出场及安拆 |  |  |  |  | 详见明细表E.3.2
17 | 031401018001 | 安装与生产运行同时进行施工防护 |  |  |  |  | 详见明细表E.3.2
18 | 031401019001 | 有害身体健康环境中施工防护 |  |  |  |  | 详见明细表E.3.2
合 计 | [6 empty] | --

## 表E.3.2 措施项目清单构成明细分析表【室外安装工程】
措施项目清单构成明细分析表
工程名称：室外安装工程 |  |  |  | 标段： |  |  |  |  | 第 1 页 共 1 页
序号 | 项目编码 | 措施项目名称 | 计算基础 |  | 费率 （%） | 价格 （元） | 价格构成明细（元） | [5 empty] | 备注
[7 empty] | 人工费 | 材料费 |  | 施工机具使用费 | 管理费 | 利润
1 | 031401009001 | 安全生产
2 | 031401010001 | 文明施工
3 | 031401011001 | 环境保护
4 | 031401012001 | 临时设施
5 | 031401021001 | 冬雨季施工增加
6 | 031401020001 | 夜间施工增加
7 | 031401017001 | 特殊地区施工增加
8 | 031401013001 | 二次搬运
9 | 031401015001 | 已完工程及设备保护
10 | 031401014001 | 既有建(构)筑物、设施保护
11 | 031401023001 | 按质论价
12 | 031401024001 | 建筑工人实名制
13 | 031401025001 | 特殊施工降效
14 | 031401026001 | 协管
15 | 031401001001 | 脚手架
16 | 031401002001 | 大型机械设备进出场及安拆
17 | 031401018001 | 安装与生产运行同时进行施工防护
18 | 031401019001 | 有害身体健康环境中施工防护
合 计
注:采用费率计价方式的，应分别填写“计算基础”、“费率”、“价格”列数值；采用总价计价方式的，可只填“价格”列数值。

## 表E.4.1 其他项目清单计价表【室外安装工程】
其他项目清单计价表
工程名称：室外安装工程 |  | 标段： |  |  |  | 第 1 页 共 1 页
序号 | 项目名称 |  | 暂估（暂定）金额（元） | 结算（确定）金额（元） | 调整金额± （元） |  | 备注
1 | 暂列金额 | [5 empty] | 详见本标准表 E.4.2
2 | 专业工程暂估价 | [5 empty] | 详见本标准表 E.4.3
3 | 计日工 | [5 empty] | 详见本标准表 E.4.4
4 | 总承包服务费 | [5 empty] | 详见本标准表 E.4.5
5 | 合同中约定的其他项目
合 计 | [6 empty] | —

## 表E.4.2 暂列金额明细表【室外安装工程】
暂列金额明细表
工程名称：室外安装工程 |  |  |  | 标段： |  |  | 第 1 页 共 1 页
序号 | 项目名称 | 计算基础 | 费率（%） |  | 暂定金额 （元） | 确定金额（元） |  | 调整金额± (元) | 备注
1 | 合同价格调整暂列金额
1.1
2 | 未确定工程暂列金额
2.1
3 | 未确定服务暂列金额
3.1
4 | 未确定其他暂列金额
4.1
合 计 |  | - | -
注：1 本表由招标人填写“暂定金额”总额，采用费率计价方式计算暂定金额的，应分别填写“计算基础”“费率”，并计算 填写“暂定金额”；采用总价计价方式计算暂定金额的，可直接填写“暂定金额”； 2 投标人应将上述暂定金额填写并计入投标总价； 3 结算时应按合同约定计算并填写“确定金额”。

## 表E.5.1 增值税计价表【室外安装工程】
增值税计价表
工程名称：室外安装工程 |  |  | 标段： |  | 第 1 页 共 1 页
序号 | 项目名称 | 计算基础说明 |  | 计算基础 |  | 税率(%) | 金额(元)
1 | 增值税 | 分部分项工程费+措施项目费+其他项目费-其中：专业工程暂估价-甲供材料费-甲供主材费-甲供设备费 |  |  |  | 9
合 计

## 表E.1.1 单位工程汇总表【室外安装配套土建工程】
单位工程汇总表
工程名称：室外安装配套土建工程 |  | 标段： |  | 第 1 页 共 1 页
序号 | 项目内容 |  | 金额(元)
1 | 分部分项工程费
1.1 | 室外给水配套土建
1.2 | 室外消火栓配套土建
1.3 | 室外喷淋配套土建
2 | 措施项目费
2.1 | 通用措施项目
2.1.1 | 其中：安全生产
2.2 | 专业措施项目
3 | 其他项目费
3.1 | 其中：暂列金额
3.2 | 其中：专业工程暂估价
3.3 | 其中：计日工
3.4 | 其中：总承包服务费
3.5 | 其中：合同中约定的其他项目
4 | 增值税
合计
注：1 专业工程暂估价为已含税价格，在计算增值税计算基础时不应包含专业工程暂估价金额；
2 本表适用于以单项工程、单位工程等为工程量清单编制对象的工程。

## 表E.2.1 分部分项工程项目清单计价表【室外安装配套土建
分部分项工程项目清单计价表
工程名称：室外安装配套土建工程 |  |  |  | 标段： |  |  |  | 第 1 页 共 1 页
序号 | 项目编码 | 项目名称 | 项目特征描述 |  | 计量 单位 | 工程量 | 金额（元）
[7 empty] | 综合单价 |  | 合价 | 其中
材料暂估价
室外给水配套土建
1 | 041001001001 | 拆除混凝土路面并恢复 | 1.拆除室外原有混凝土路面 2.机械切割，破碎拆除，垃圾清理 3.给水管道施工后路面恢复 |  | m2 | 42.83
2 | 010102002009 | 挖沟槽土方 | 1.土类别:综合，由投标人根据地勘报告决定报价 2.开挖深度:挖至图纸设计要求标高 3.基底处理方式:基底夯实、基底钎探等 4.放坡工程量，由投标人在投标报价中综合考虑 |  | m3 | 53.96
3 | 010501001003 | 砂基础 | 1.基础形式:中粗砂基础 2.厚度:100mm 3.做法详见设计文件 |  | m3 | 4.28
4 | 010102007008 | 回填砂 | 1.填方部位:详见设计文件 2.材料品种:中粗砂回填 3.密实度:满足设计和规范的要求 |  | m3 | 33.81
5 | 010102007009 | 回填方 | 1.填方部位:基(槽)坑所有需要回填处 2.材料品种:就地取土 3.密实度:满足设计和规范的要求 |  | m3 | 15.42
6 | 010103002006 | 余方弃置 | 1.土石类别:综合，由投标人根据地勘报告决定报价 2.施工现场至指定弃置点的土石方装卸、运输，且应满足国家及当地建设行政主管部门关于建筑垃圾消纳和处置的要求。 |  | m3 | 38.54
室外消火栓配套土建
7 | 041001001002 | 拆除混凝土路面并恢复 | 1.拆除室外原有混凝土路面 2.机械切割，破碎拆除，垃圾清理 3.给水管道施工后路面恢复 |  | m2 | 162.81
8 | 010102002010 | 挖沟槽土方 | 1.土类别:综合，由投标人根据地勘报告决定报价 2.开挖深度:挖至图纸设计要求标高 3.基底处理方式:基底夯实、基底钎探等 4.放坡工程量，由投标人在投标报价中综合考虑 |  | m3 | 206.48
9 | 010501001004 | 砂基础 | 1.基础形式:中粗砂基础 2.厚度:100mm 3.做法详见设计文件 |  | m3 | 16.28
10 | 010102007010 | 回填砂 | 1.填方部位:详见设计文件 2.材料品种:中粗砂回填 3.密实度:满足设计和规范的要求 |  | m3 | 129.5
11 | 010102007011 | 回填方 | 1.填方部位:基(槽)坑所有需要回填处 2.材料品种:就地取土 3.密实度:满足设计和规范的要求 |  | m3 | 58.61
12 | 010103002007 | 余方弃置 | 1.土石类别:综合，由投标人根据地勘报告决定报价 2.施工现场至指定弃置点的土石方装卸、运输，且应满足国家及当地建设行政主管部门关于建筑垃圾消纳和处置的要求。 |  | m3 | 147.87
室外喷淋配套土建
13 | 041001001003 | 拆除混凝土路面并恢复 | 1.拆除室外原有混凝土路面 2.机械切割，破碎拆除，垃圾清理 3.给水管道施工后路面恢复 |  | m2 | 64.48
14 | 010102002011 | 挖沟槽土方 | 1.土类别:综合，由投标人根据地勘报告决定报价 2.开挖深度:挖至图纸设计要求标高 3.基底处理方式:基底夯实、基底钎探等 4.放坡工程量，由投标人在投标报价中综合考虑 |  | m3 | 81.24
15 | 010501001005 | 砂基础 | 1.基础形式:中粗砂基础 2.厚度:100mm 3.做法详见设计文件 |  | m3 | 6.45
16 | 010102007012 | 回填砂 | 1.填方部位:详见设计文件 2.材料品种:中粗砂回填 3.密实度:满足设计和规范的要求 |  | m3 | 50.16
17 | 010102007013 | 回填方 | 1.填方部位:基(槽)坑所有需要回填处 2.材料品种:就地取土 3.密实度:满足设计和规范的要求 |  | m3 | 19.98
18 | 010103002008 | 余方弃置 | 1.土石类别:综合，由投标人根据地勘报告决定报价 2.施工现场至指定弃置点的土石方装卸、运输，且应满足国家及当地建设行政主管部门关于建筑垃圾消纳和处置的要求。 |  | m3 | 61.26
合 计

## 表E.3.1 措施项目清单计价表【室外安装配套土建工程】
措施项目清单计价表
工程名称：室外安装配套土建工程 |  |  | 标段： |  | 第 1 页 共 1 页
序号 | 项目编码 | 项目名称 |  | 工作内容 |  | 价格（元） | 备注
1 | 011601009001 | 安全生产 |  | 施工现场安全施工所需的各项措施 |  |  | 详见明细表E.3.2
2 | 011601007001 | 文明施工 |  | 施工现场文明施工、绿色施工所需的各项措施 |  |  | 详见明细表E.3.2
3 | 011601008001 | 环境保护 |  | 施工现场为达到环保要求所需的各项措施 |  |  | 详见明细表E.3.2
4 | 011601006001 | 临时设施 |  | 为进行建设工程施工所需的生活和生产用的临时建筑物、构筑物和其他临时设施。包括临时设施的搭设、移拆、维修、清理、拆除后恢复等，以及因修建临时设施应由承包人所负责的有关内容。 |  |  | 详见明细表E.3.2
5 | 011601010001 | 冬雨季施工增加 |  | 在冬季或雨季施工，引起防寒、保温、防滑、防潮和排降雨雪等措施的增加，人工、施工机械效率降低等内容 |  |  | 详见明细表E.3.2
6 | 011601011001 | 夜间施工增加 |  |  |  |  | 详见明细表E.3.2
7 | 011601012001 | 特殊地区施工增加 |  |  |  |  | 详见明细表E.3.2
8 | 011601013001 | 二次搬运 |  |  |  |  | 详见明细表E.3.2
9 | 011601014001 | 已完工程及设备保护 |  |  |  |  | 详见明细表E.3.2
10 | 011601015001 | 既有建(构)筑物、设施保护 |  |  |  |  | 详见明细表E.3.2
11 | 011601016001 | 按质论价 |  |  |  |  | 详见明细表E.3.2
12 | 011601017001 | 建筑工人实名制 |  | 施工现场对人员进行实名制管理，包括封闭式施工现场的进出场门禁系统和生物识别电子打卡设备，非封闭式施工现场的移动定位、电子围栏考勤管理设备，现场显示屏，实名制系统使用以及管理等。 |  |  | 详见明细表E.3.2
13 | 011601018001 | 特殊施工降效 |  |  |  |  | 详见明细表E.3.2
14 | 011601019001 | 协管 |  |  |  |  | 详见明细表E.3.2
15 | 011601001001 | 脚手架 |  |  |  |  | 详见明细表E.3.2
16 | 011601002001 | 垂直运输 |  |  |  |  | 详见明细表E.3.2
17 | 011601003001 | 其他大型机械进出场及安拆 |  |  |  |  | 详见明细表E.3.2
18 | 011601004001 | 施工排水 |  |  |  |  | 详见明细表E.3.2
19 | 011601005001 | 施工降水 |  |  |  |  | 详见明细表E.3.2
合 计 | [6 empty] | --

## 表E.3.2 措施项目清单构成明细分析表【室外安装配套土建
措施项目清单构成明细分析表
工程名称：室外安装配套土建工程 |  |  |  | 标段： |  |  |  |  | 第 1 页 共 1 页
序号 | 项目编码 | 措施项目名称 | 计算基础 |  | 费率 （%） | 价格 （元） | 价格构成明细（元） | [5 empty] | 备注
[7 empty] | 人工费 | 材料费 |  | 施工机具使用费 | 管理费 | 利润
1 | 011601009001 | 安全生产
2 | 011601007001 | 文明施工
3 | 011601008001 | 环境保护
4 | 011601006001 | 临时设施
5 | 011601010001 | 冬雨季施工增加
6 | 011601011001 | 夜间施工增加
7 | 011601012001 | 特殊地区施工增加
8 | 011601013001 | 二次搬运
9 | 011601014001 | 已完工程及设备保护
10 | 011601015001 | 既有建(构)筑物、设施保护
11 | 011601016001 | 按质论价
12 | 011601017001 | 建筑工人实名制
13 | 011601018001 | 特殊施工降效
14 | 011601019001 | 协管
15 | 011601001001 | 脚手架
16 | 011601002001 | 垂直运输
17 | 011601003001 | 其他大型机械进出场及安拆
18 | 011601004001 | 施工排水
19 | 011601005001 | 施工降水
合 计
注:采用费率计价方式的，应分别填写“计算基础”、“费率”、“价格”列数值；采用总价计价方式的，可只填“价格”列数值。

## 表E.4.1 其他项目清单计价表【室外安装配套土建工程】
其他项目清单计价表
工程名称：室外安装配套土建工程 |  | 标段： |  |  |  | 第 1 页 共 1 页
序号 | 项目名称 |  | 暂估（暂定）金额（元） | 结算（确定）金额（元） | 调整金额± （元） |  | 备注
1 | 暂列金额 | [5 empty] | 详见本标准表 E.4.2
2 | 专业工程暂估价 | [5 empty] | 详见本标准表 E.4.3
3 | 计日工 | [5 empty] | 详见本标准表 E.4.4
4 | 总承包服务费 | [5 empty] | 详见本标准表 E.4.5
5 | 合同中约定的其他项目
合 计 | [6 empty] | —

## 表E.4.2 暂列金额明细表【室外安装配套土建工程】
暂列金额明细表
工程名称：室外安装配套土建工程 |  |  |  | 标段： |  |  | 第 1 页 共 1 页
序号 | 项目名称 | 计算基础 | 费率（%） |  | 暂定金额 （元） | 确定金额（元） |  | 调整金额± (元) | 备注
1 | 合同价格调整暂列金额
1.1
2 | 未确定工程暂列金额
2.1
3 | 未确定服务暂列金额
3.1
4 | 未确定其他暂列金额
4.1
合 计 |  | - | -
注：1 本表由招标人填写“暂定金额”总额，采用费率计价方式计算暂定金额的，应分别填写“计算基础”“费率”，并计算 填写“暂定金额”；采用总价计价方式计算暂定金额的，可直接填写“暂定金额”； 2 投标人应将上述暂定金额填写并计入投标总价； 3 结算时应按合同约定计算并填写“确定金额”。

## 表E.5.1 增值税计价表【室外安装配套土建工程】
增值税计价表
工程名称：室外安装配套土建工程 |  |  | 标段： |  | 第 1 页 共 1 页
序号 | 项目名称 | 计算基础说明 |  | 计算基础 |  | 税率(%) | 金额(元)
1 | 增值税 | 分部分项工程费+措施项目费+其他项目费-其中：专业工程暂估价-甲供材料费-甲供主材费-甲供设备费 |  |  |  | 9
合 计

## 表E.1.1 单位工程汇总表【室外铺装】
单位工程汇总表
工程名称：室外铺装 |  | 标段： |  | 第 1 页 共 1 页
序号 | 项目内容 |  | 金额(元)
1 | 分部分项工程费
1.1 | 室外场地
1.1.1 | 拆除部分
1.1.2 | 室外走廊平台
1.1.3 | 泵站地基
1.2 | 围墙
1.3 | 大门
1.4 | 混凝土模板
2 | 措施项目费
2.1 | 通用措施项目
2.1.1 | 其中：安全生产
2.2 | 专业措施项目
3 | 其他项目费
3.1 | 其中：暂列金额
3.2 | 其中：专业工程暂估价
3.3 | 其中：计日工
3.4 | 其中：总承包服务费
3.5 | 其中：合同中约定的其他项目
4 | 增值税
合计
注：1 专业工程暂估价为已含税价格，在计算增值税计算基础时不应包含专业工程暂估价金额；
2 本表适用于以单项工程、单位工程等为工程量清单编制对象的工程。

## 表E.2.1 分部分项工程项目清单计价表【室外铺装】
分部分项工程项目清单计价表
工程名称：室外铺装 |  |  |  | 标段： |  |  |  | 第 1 页 共 1 页
序号 | 项目编码 | 项目名称 | 项目特征描述 |  | 计量 单位 | 工程量 | 金额（元）
[7 empty] | 综合单价 |  | 合价 | 其中
材料暂估价
室外场地
拆除部分
1 | 041001001001 | 平整场地 | 1.对菜园部分清理整平 2.对原有室外部分杂草清理整平 3.分类堆放整齐，垃圾清理归堆 |  | m2 | 4106.33
2 | 041001007001 | 拆除砖石结构 | 1.拆除废弃围墙等构筑物 2.分类堆放整齐，垃圾清理归堆 |  | m3 | 10
3 | 041001008001 | 拆除混凝土结构 | 1.拆除混凝土基础 2.分类堆放整齐，垃圾清理归堆 |  | m3 | 10
室外走廊平台
4 | 041001001003 | 拆除面层 | 1.建筑室外走廊、平台原有地砖地面的面层拆除 2.原有无障碍坡道花岗岩面层拆除 |  | m2 | 200.87
5 | 011102003001 | 块料楼地面 | 1.找平层厚度、材料种类及强度等级:30mm厚1:3水泥砂浆找平层 2.面层材料品种、规格:10mm厚浅灰白色磨砂面仿古方砖铺贴 |  | m2 | 194.28
6 | 011102001002 | 石材楼地面 | 1.找平层厚度、材料种类及强度等级:30mm厚1:3水泥砂浆找平层 2.面层材料品种、规格:30mm厚机刨石花岗岩 |  | m2 | 6.47
7 | 011502001001 | 成品装饰线条 | 1.基层类型:所有室外阳角、柱子阳角 2.线条材料品种、规格:采用柠檬黄色高强度塑钢源弧角封包，高度1600mm |  | m | 41.6
泵站地基
8 | 010501001001 | 基础垫层 | 1.基础形式:混凝土垫层 2.厚度:100mm 3.材料品种、强度要求、配比:C15 |  | m3 | 26.44
9 | 010502003001 | 筏形基础 | 1.混凝土种类:商品混凝土 2.混凝土强度等级:C30 |  | m3 | 66.12
10 | 010502005001 | 基础联系梁 | 1.混凝土种类:商品混凝土 2.混凝土强度等级:C30 |  | m3 | 34.82
11 | 010506001001 | 现浇混凝土基础及联系梁钢筋 | 1.钢筋种类、规格:现浇构件带肋钢筋直径10以内 |  | t | 0.961
12 | 010506001002 | 现浇混凝土基础及联系梁钢筋 | 1.钢筋种类、规格:现浇构件带肋钢筋直径18以内 |  | t | 10.143
围墙
13 | 011608001001 | 铲除油漆面 | 1.原有围墙乳胶漆面层打磨 |  | m2 | 376.93
14 | 011609001001 | 围栏拆除 | 1.栏杆(板）的高度:金属栏杆拆除 |  | m2 | 124.34
15 | 050307007001 | 围栏 | 1.围栏高度:1100mm 2.围栏材料种类、规格:成品镀锌栏杆、外围为60*60*4.5镀锌钢管，内部竖杆为30*30*2镀锌钢管净间距不大于110mm 3.饰面做法:深蓝色金属基调调和漆 4.含固定费用 |  | m | 143.34
16 | 011404001001 | 墙面喷刷涂料 | 1.腻子种类:水性腻子找补并打磨平整 2.涂料品种、喷刷遍数:采用中咖色弹性外墙乳胶漆粉刷，一底两面 |  | m2 | 376.93
17 | 010401002001 | 实心砖墙 | 1.砖品种、规格、强度等级:MU15混凝土实心砖 2.砂浆强度等级:M10水泥砂浆砌筑 |  | m3 | 8.61
18 | 011201001001 | 墙、柱面一般抹灰 | 1.各层厚度、材料种类及强度等级:20mm厚1:2水泥砂浆 |  | m2 | 69.4
19 | 011205001001 | 墙、柱面装饰板 | 1.面层材料品种、规格:深红色仿木密集型瓦楞板，板厚20mm，凹凸宽20mm 2.压条材料种类、规格:20mm宽黑色压边 |  | m2 | 19.4
20 | 011508001001 | 不锈钢字 | 1.镌字材料材质:黑钛丝不锈钢字体 2.字体规格:200mm高 |  | 个 | 7
大门
21 | 010804005001 | 金属格栅门 | 1.门框、扇材质:成品黑钛丝不锈钢大门，门高2100mm 2.五金种类、规格:含五金配件 3.具体样式及规格由建设单位同意后方可施工 |  | m2 | 15.8
22 | 010805003001 | 电动伸缩门 | 1.门代号及洞口尺寸:电动伸缩门 2.伸缩门体材质:不锈钢 3.其他工艺要求:含电动伸缩门轨道 4.具体样式及规格由建设单位同意后方可施工 |  | 套 | 1
| E5 | 混凝土模板
23 | 010505001001 | 垫层模板 | 1.垫层模板 |  | m2 | 6.88
24 | 010505002001 | 基础模板 | 1.筏板模板 |  | m2 | 17.2
25 | 010505003001 | 基础联系梁模板 | 1.基础梁模板 |  | m2 | 232.12
合 计

## 表E.3.1 措施项目清单计价表【室外铺装】
措施项目清单计价表
工程名称：室外铺装 |  |  | 标段： |  | 第 1 页 共 1 页
序号 | 项目编码 | 项目名称 |  | 工作内容 |  | 价格（元） | 备注
1 | 011601009001 | 安全生产 |  |  |  |  | 详见明细表E.3.2
2 | 011601007001 | 文明施工 |  |  |  |  | 详见明细表E.3.2
3 | 011601008001 | 环境保护 |  |  |  |  | 详见明细表E.3.2
4 | 011601006001 | 临时设施 |  |  |  |  | 详见明细表E.3.2
5 | 011601010001 | 冬雨季施工增加 |  |  |  |  | 详见明细表E.3.2
6 | 011601011001 | 夜间施工增加 |  |  |  |  | 详见明细表E.3.2
7 | 011601012001 | 特殊地区施工增加 |  |  |  |  | 详见明细表E.3.2
8 | 011601013001 | 二次搬运 |  |  |  |  | 详见明细表E.3.2
9 | 011601014001 | 已完工程及设备保护 |  |  |  |  | 详见明细表E.3.2
10 | 011601015001 | 既有建(构)筑物、设施保护 |  |  |  |  | 详见明细表E.3.2
11 | 011601016001 | 按质论价 |  |  |  |  | 详见明细表E.3.2
12 | 011601017001 | 建筑工人实名制 |  |  |  |  | 详见明细表E.3.2
13 | 011601018001 | 特殊施工降效 |  |  |  |  | 详见明细表E.3.2
14 | 011601019001 | 协管 |  |  |  |  | 详见明细表E.3.2
15 | 011601001001 | 脚手架 |  |  |  |  | 详见明细表E.3.2
16 | 011601002001 | 垂直运输 |  |  |  |  | 详见明细表E.3.2
17 | 011601003001 | 其他大型机械进出场及安拆 |  |  |  |  | 详见明细表E.3.2
18 | 011601004001 | 施工排水 |  |  |  |  | 详见明细表E.3.2
19 | 011601005001 | 施工降水 |  |  |  |  | 详见明细表E.3.2
合 计 | [6 empty] | --

## 表E.3.2 措施项目清单构成明细分析表【室外铺装】
措施项目清单构成明细分析表
工程名称：室外铺装 |  |  |  | 标段： |  |  |  |  | 第 1 页 共 1 页
序号 | 项目编码 | 措施项目名称 | 计算基础 |  | 费率 （%） | 价格 （元） | 价格构成明细（元） | [5 empty] | 备注
[7 empty] | 人工费 | 材料费 |  | 施工机具使用费 | 管理费 | 利润
1 | 011601009001 | 安全生产
2 | 011601007001 | 文明施工
3 | 011601008001 | 环境保护
4 | 011601006001 | 临时设施
5 | 011601010001 | 冬雨季施工增加
6 | 011601011001 | 夜间施工增加
7 | 011601012001 | 特殊地区施工增加
8 | 011601013001 | 二次搬运
9 | 011601014001 | 已完工程及设备保护
10 | 011601015001 | 既有建(构)筑物、设施保护
11 | 011601016001 | 按质论价
12 | 011601017001 | 建筑工人实名制
13 | 011601018001 | 特殊施工降效
14 | 011601019001 | 协管
15 | 011601001001 | 脚手架
16 | 011601002001 | 垂直运输
17 | 011601003001 | 其他大型机械进出场及安拆
18 | 011601004001 | 施工排水
19 | 011601005001 | 施工降水
合 计
注:采用费率计价方式的，应分别填写“计算基础”、“费率”、“价格”列数值；采用总价计价方式的，可只填“价格”列数值。

## 表E.4.1 其他项目清单计价表【室外铺装】
其他项目清单计价表
工程名称：室外铺装 |  | 标段： |  |  |  | 第 1 页 共 1 页
序号 | 项目名称 |  | 暂估（暂定）金额（元） | 结算（确定）金额（元） | 调整金额± （元） |  | 备注
1 | 暂列金额 | [5 empty] | 详见本标准表 E.4.2
2 | 专业工程暂估价 | [5 empty] | 详见本标准表 E.4.3
3 | 计日工 | [5 empty] | 详见本标准表 E.4.4
4 | 总承包服务费 | [5 empty] | 详见本标准表 E.4.5
5 | 合同中约定的其他项目
合 计 | [6 empty] | —

## 表E.4.2 暂列金额明细表【室外铺装】
暂列金额明细表
工程名称：室外铺装 |  |  |  | 标段： |  |  | 第 1 页 共 1 页
序号 | 项目名称 | 计算基础 | 费率（%） |  | 暂定金额 （元） | 确定金额（元） |  | 调整金额± (元) | 备注
1 | 合同价格调整暂列金额
1.1
2 | 未确定工程暂列金额
2.1
3 | 未确定服务暂列金额
3.1
4 | 未确定其他暂列金额
4.1
合 计 |  | - | -
注：1 本表由招标人填写“暂定金额”总额，采用费率计价方式计算暂定金额的，应分别填写“计算基础”“费率”，并计算 填写“暂定金额”；采用总价计价方式计算暂定金额的，可直接填写“暂定金额”； 2 投标人应将上述暂定金额填写并计入投标总价； 3 结算时应按合同约定计算并填写“确定金额”。

## 表E.5.1 增值税计价表【室外铺装】
增值税计价表
工程名称：室外铺装 |  |  | 标段： |  | 第 1 页 共 1 页
序号 | 项目名称 | 计算基础说明 |  | 计算基础 |  | 税率(%) | 金额(元)
1 | 增值税 | 分部分项工程费+措施项目费+其他项目费-其中：专业工程暂估价-甲供材料费-甲供主材费-甲供设备费 |  |  |  | 9
合 计

## 表E.1.1 单位工程汇总表【泵站消防工程】
单位工程汇总表
工程名称：泵站消防工程 |  | 标段： |  | 第 1 页 共 1 页
序号 | 项目内容 |  | 金额(元)
1 | 分部分项工程费
1.1 | 消防水
1.2 | 消防电
1.3 | 动力照明
2 | 措施项目费
2.1 | 通用措施项目
2.1.1 | 其中：安全生产
2.2 | 专业措施项目
3 | 其他项目费
3.1 | 其中：暂列金额
3.2 | 其中：专业工程暂估价
3.3 | 其中：计日工
3.4 | 其中：总承包服务费
3.5 | 其中：合同中约定的其他项目
4 | 增值税
合计
注：1 专业工程暂估价为已含税价格，在计算增值税计算基础时不应包含专业工程暂估价金额；
2 本表适用于以单项工程、单位工程等为工程量清单编制对象的工程。

## 表E.2.1 分部分项工程项目清单计价表【泵站消防工程】
分部分项工程项目清单计价表
工程名称：泵站消防工程 |  |  |  | 标段： |  |  |  | 第 1 页 共 1 页
序号 | 项目编码 | 项目名称 | 项目特征描述 |  | 计量 单位 | 工程量 | 金额（元）
[7 empty] | 综合单价 |  | 合价 | 其中
材料暂估价
消防水
1 | 030901002001 | 消火栓钢管 | 1.安装部位:室内 2.材质、规格:热镀锌钢管 DN200 3.连接形式:沟槽卡箍连接 4.水压试验、水冲洗 5.含卡箍直接件，弯头、三通、大小头等管件 |  | m | 4.36
2 | 030901002002 | 消火栓钢管 | 1.安装部位:室内 2.材质、规格:热镀锌钢管 DN150 3.连接形式:沟槽卡箍连接 4.水压试验、水冲洗 5.含卡箍直接件，弯头、三通、大小头等管件 |  | m | 31.45
3 | 030901001002 | 水喷淋钢管 | 1.安装部位:室内 2.材质、规格:热镀锌钢管 DN200 3.连接形式:沟槽卡箍连接 4.水压试验、水冲洗 5.含卡箍直接件，弯头、三通、大小头等管件 |  | m | 4.77
4 | 030901001001 | 水喷淋钢管 | 1.安装部位:室内 2.材质、规格:热镀锌钢管 DN150 3.连接形式:沟槽卡箍连接 4.水压试验、水冲洗 5.含卡箍直接件，弯头、三通、大小头等管件 |  | m | 22.47
5 | 030901001003 | 溢流管 | 1.安装部位:室内 2.材质、规格:热镀锌钢管 DN200 3.连接形式:沟槽卡箍连接 4.水压试验、水冲洗 5.含卡箍直接件，弯头、三通、大小头等管件 6.末端设防虫网 |  | m | 4.74
6 | 030901001004 | 通气管 | 1.安装部位:室内 2.通气管 3.材质、规格:热镀锌钢管 DN100 4.连接形式:沟槽卡箍连接 5.水压试验、水冲洗 6.含卡箍直接件，弯头、三通、大小头等管件 |  | m | 2.79
7 | 030901001005 | 水池进水管 | 1.安装部位:室内 2.水池进水管 3.材质、规格:热镀锌钢管 DN100 4.连接形式:沟槽卡箍连接 5.水压试验、水冲洗 6.含卡箍直接件，弯头、三通、大小头等管件 |  | m | 2.46
8 | 031002009002 | 法兰 | 1.材质:球墨铸铁 2.规格、压力等级:DN200 3.连接形式:卡箍连接 |  | 副 | 12
9 | 031002009001 | 法兰 | 1.材质:球墨铸铁 2.规格、压力等级:DN150 3.连接形式:卡箍连接 |  | 副 | 57
10 | 031002001001 | 闸阀 | 1.类型:带锁闭装置的明杆闸阀 2.材质:球墨铸铁 3.规格、压力等级:DN200 4.连接形式:法兰连接 |  | 个 | 4
11 | 031002001005 | 缓闭静音式止回阀 | 1.类型:缓闭静音式止回阀 2.材质:球墨铸铁 3.规格、压力等级:DN150 4.连接形式:法兰连接 |  | 个 | 4
12 | 031002001011 | 湿式报警阀 | 1.类型:湿式报警阀 2.材质:球墨铸铁 3.规格、压力等级:DN150 4.连接形式:法兰连接 |  | 个 | 1
13 | 031002001012 | 信号阀 | 1.类型:信号阀 2.材质:球墨铸铁 3.规格、压力等级:DN150 4.连接形式:法兰连接 |  | 个 | 2
14 | 031002001006 | 自锁蝶阀 | 1.类型:自锁蝶阀 2.材质:球墨铸铁 3.规格、压力等级:DN150 4.连接形式:法兰连接 |  | 个 | 17
15 | 031002001007 | 蝶阀 | 1.类型:蝶阀 2.材质:球墨铸铁 3.规格、压力等级:DN200 4.连接形式:法兰连接 |  | 个 | 1
16 | 031002001008 | 蝶阀 | 1.类型:蝶阀 2.材质:球墨铸铁 3.规格、压力等级:DN100 4.连接形式:法兰连接 |  | 个 | 1
17 | 031002001009 | 遥控浮球阀 | 1.类型:遥控浮球阀 2.材质:球墨铸铁 3.规格、压力等级:DN100 4.连接形式:法兰连接 |  | 个 | 1
18 | 031002001010 | 超压泄压阀 | 1.类型:超压泄压阀 2.材质:球墨铸铁 3.规格、压力等级:DN150 4.连接形式:法兰连接 5.泄压值0.72MPa |  | 个 | 2
19 | 031002001004 | 旋流防止器 | 1.类型:旋流防止器 2.材质:球墨铸铁 3.规格、压力等级:DN200 4.连接形式:法兰连接 |  | 个 | 4
20 | 031002016001 | 水锤消除器 | 1.规格:水锤消除器 DN150 2.连接形式:法兰连接 |  | 个 | 4
21 | 031002001002 | Y型过滤器 | 1.类型:Y型过滤器 2.材质:球墨铸铁 3.规格、压力等级:DN200 4.连接形式:法兰连接 |  | 个 | 2
22 | 031002001003 | Y型过滤器 | 1.类型:Y型过滤器 2.材质:球墨铸铁 3.规格、压力等级:DN100 4.连接形式:法兰连接 |  | 个 | 1
23 | 031002008001 | 柔性软接头 | 1.材质:柔性软接头 2.规格:DN200 3.连接形式:法兰连接 |  | 个 | 4
24 | 031002008002 | 柔性软接头 | 1.材质:柔性软接头 2.规格:DN150 3.连接形式:法兰连接 |  | 个 | 4
25 | 030601005001 | 液位探测器 | 1.名称:液位探测器 |  | 台 | 1
26 | 030602001001 | 液位计 | 1.名称:液位计 2.功能:具有就地显示和远传显示功能 |  | 台 | 1
27 | 030601004001 | 流量计 | 1.名称:流量计 2.规格:DN150 |  | 台 | 2
28 | 030601002001 | 真空压力表 | 1.名称:真空压力表 2.消防水泵吸水管和出水管上设置压力表，消防水泵出水管压力表的最大量程不低于其设计原理的两倍，且不应低于1.60MPa；消防水泵吸水管压力表的最大量程不应低于0.70MPa，真空表的最大量程为-0.10MPa;压力表的直径不应小于100mm,采用直径不小于6mm的管道与消防水泵进出口管相接。 |  | 台 | 8
29 | 030601002003 | 压力开关 | 1.名称:压力开关 2.起泵压力0.14MPa |  | 台 | 1
30 | 030601002004 | 压力开关 | 1.名称:压力开关 2.起泵压力0.12MPa |  | 台 | 1
31 | 030601002002 | 远传压力表 | 1.名称:远传压力表 |  | 台 | 2
32 | 030701003001 | 空调 | 1.名称:空调 2.规格:使其室内温度不小于5℃ 3.安装形式:壁挂安装 |  | 台 | 1
33 | 030109001001 | 室内外合用消火栓泵 | 1.名称:室内外合用消火栓泵 2.选用的消防水泵应有cccf认证证书 3.型号:立式单级消防泵 一用一备 4.规格:Q=40L/s H=57m N=37kW 5.材质:外壳为球墨铸铁，叶轮为不锈钢材质 6.减振装置形式、数量:水泵基础高出地面50mm，基础上配SD系列隔震垫 7.配套消防水泵控制柜，应具有机械应急启泵功能，应具有机械应急启泵功能，且机械应急启泵时，消防水泵应能在接受火警后5min内进入正常运行状态。消防水泵控制柜内应设置PC级双电源自动切换器,切换时间不超过2S 8.未尽之处:详设计文件 |  | 台 | 2
34 | 030109001002 | 喷淋泵 | 1.名称:喷淋泵 2.选用的消防水泵应有cccf认证证书 3.型号:立式单级消防泵 一用一备 4.规格:Q=30L/s H=60m N=30kW 5.材质:外壳为球墨铸铁，叶轮为不锈钢材质 6.减振装置形式、数量:水泵基础高出地面50mm，基础上配SD系列隔震垫 7.配套消防水泵控制柜，应具有机械应急启泵功能，设置就地强制启停泵按钮，且机械应急启泵时，消防水泵应能在接受火警后5min内进入正常运行状态。消防水泵控制柜内应设置PC级双电源自动切换器,切换时间不超过2S 8.未尽之处:详设计文件 |  | 台 | 2
35 | 031301003001 | 柔性防水套管 | 1.名称:柔性防水套管 2.规格:DN250 |  | 个 | 5
36 | 031301003002 | 柔性防水套管 | 1.名称:柔性防水套管 2.规格:DN300 |  | 个 | 4
37 | 031208002002 | 其他管道绝热 | 1.绝热材料品种:橡塑管壳 2.绝热厚度:50mm 3.管道外径:DN125mm以下 4.含管线上阀门的保温 |  | m3 | 0.11
38 | 031208002003 | 其他管道绝热 | 1.绝热材料品种:橡塑保温板 2.绝热厚度:50mm 3.管道外径:DN200mm以下 4.含管线上阀门的保温 |  | m3 | 1.76
39 | 031208007001 | 保护层 | 1.材料:镀锌铁皮 2.厚度:0.4mm 3.做法详见16S401 |  | m2 | 56.35
40 | 031301004001 | 弹性抗震支吊架 | 1.名称:弹性抗震支吊架 2.支架形式:单立柱(通丝杆)抗震支架 双向 3.抗震支吊架的材料工艺、施工安装、设置间距等要求应符合《建筑机电工程抗震设计规范》（GB50981-2014）第八章的相关规定。 |  | 套 | 6
41 | 031003014001 | 防反溢地漏 | 1.类型:防反溢地漏 2.规格:DN150 |  | 个 | 1
42 | 030910001001 | 灭火器 | 1.形式:手提式磷酸铵盐灭火器 2.规格、型号:MF/ABC5 |  | 具 | 2
43 | 030410001001 | 接地极 | 1.名称:接地极 2.材质:热镀锌等边角钢 3.规格:40*4 |  | 根 | 4
44 | 030416027001 | 接地装置 | 1.名称:接地装置调试 |  | 系统 | 1
45 | 031005016001 | 一体化泵房 | 1.类型:一体化泵房 2.材质:热镀锌板材，板材厚度，应符合CECS623-2019表3.2.2的规定 3.箱板模块和泵房的围护板模块采用SW模块(无焊接无横缝大模块);模块规格宜采用1.0mx2.0m规格 4.容量:有效容积396m3 5.规格:泵站尺寸为20.5m×10m×3m，含泵房尺寸4m*9m*3m 6.3.消防水箱采用50mm厚BI级泡沫塑料保温，具体做法见16S401第38页. 7.含水箱配套溢水短管、泄水短管、通气短管、进/出水管短管、18目钢丝网防虫网罩、吸水槽等 8.含机械排风装置、人孔，配套爬梯，预留电缆进线管等附件 |  | 台 | 1
消防电
46 | 030412005001 | 接线箱 | 1.名称:接线端子箱 2.规格:JBF-11A/X 3.安装形式:1.5M明装 |  | 个 | 1
47 | 030904005001 | 报警电话 | 1.名称:报警电话 2.规格:HY5716B 3.安装方式:1.5M明装 |  | 个 | 1
48 | 030412001003 | 镀锌钢管 | 1.名称:镀锌钢管 2.规格:DN20 3.配置形式:暗配 4.接地要求:符合设计及规范要求 |  | m | 129.16
49 | 030412001004 | 紧定管 | 1.名称:紧定管 2.规格:DN32 3.配置形式:暗配 4.接地要求:符合设计及规范要求 |  | m | 9.12
50 | 030409002001 | 控制电缆 | 1.名称:控制电缆 2.规格:NH-KYJY-4×2.5 3.敷设方式:室内 |  | m | 95.7
51 | 030409005001 | 控制电缆头 | 1.名称:控制电缆头 2.规格:NH-KYJY-4×2.5 3.材质、类型:电缆头样式投标人自行确定 |  | 个 | 8
52 | 030412004002 | 配线 | 1.名称:管内穿线 2.配线形式:混凝土结构 3.规格:ZR-RVS-2*1.5 |  | m | 14.32
53 | 030412004003 | 配线 | 1.名称:管内穿线 2.配线形式:混凝土结构 3.规格:NH-RYJSP-2×1.5 |  | m | 9.12
54 | 030412004004 | 配线 | 1.名称:管内穿线 2.配线形式:混凝土结构 3.规格:NH-RYJS-2×1.5 |  | m | 13.07
55 | 030412004005 | 配线 | 1.名称:管内穿线 2.配线形式:混凝土结构 3.规格:ZR-RV-4×1.5 |  | m | 6.07
56 | 030412004006 | 管内穿线 | 1.名称:管内穿线 2.配线形式:混凝土结构 3.规格:NH-BV-2.5 |  | m | 18.24
57 | 030904008001 | 模块箱 | 1.名称:模块箱 2.安装方式:在配电箱外侧右上方，与配电箱平齐安装 |  | 台 | 2
58 | 030904008002 | 输入模块 | 1.名称:输入模块 2.安装方式:安装于模块箱内 |  | 台 | 16
59 | 030904008003 | 输出模块 | 1.名称:输出模块 2.安装方式:安装于模块箱内 |  | 台 | 2
动力照明
60 | 030412001001 | 镀锌钢管 | 1.名称:镀锌钢管 2.规格:DN100 3.配置形式:埋地敷设 4.接地要求:符合设计及规范要求 5.含挖填土 |  | m | 36.48
61 | 030412003001 | 桥架 | 1.名称:桥架 2.型号:XQJ-C型桥架 3.规格:100*50 4.材质:金属 5.接地跨接方式:导线跨接接地 6.含弯头、三通、盖板，防火封堵等 |  | m | 75
62 | 031301005001 | 支/吊架 | 1.名称:支/吊架 2.材质:型钢 |  | kg | 50
63 | 031201003001 | 金属结构刷油 | 1.除锈级别:轻绣 2.油漆品种:樟丹二道，调和漆二道 |  | kg | 50
64 | 030409001001 | 电力电缆 | 1.名称:电力电缆 2.规格:NG-A-4×35 3.敷设方式:室内 |  | m | 10
65 | 030409001002 | 电力电缆 | 1.名称:电力电缆 2.规格:NG-A-4×50 3.敷设方式:室内 |  | m | 10
66 | 030409001003 | 电力电缆 | 1.名称:电力电缆 2.规格:WDZCN-YJE-3×35 3.敷设方式:室内 |  | m | 31.79
67 | 030409001004 | 电力电缆 | 1.名称:电力电缆 2.规格:WDZCN-YJE-3×25 3.敷设方式:室内 |  | m | 18.19
68 | 030409001005 | 电力电缆 | 1.名称:电力电缆 2.规格:WDZCN-YJE-4×35 3.敷设方式:室内 |  | m | 31.79
69 | 030409001006 | 电力电缆 | 1.名称:电力电缆 2.规格:WDZCN-YJE-4×25 3.敷设方式:室内 |  | m | 18.19
70 | 030409003001 | 电力电缆头 | 1.名称:电力电缆头 2.型号:电缆头样式投标人自行确定 3.规格:NG-A-4×35 4.材质、类型:终端头 5.电压(kV):1KV以下 |  | 个 | 4
71 | 030409003002 | 电力电缆头 | 1.名称:电力电缆头 2.型号:电缆头样式投标人自行确定 3.规格:NG-A-4×50 4.材质、类型:终端头 5.电压(kV):1KV以下 |  | 个 | 4
72 | 030409003003 | 电力电缆头 | 1.名称:电力电缆头 2.型号:电缆头样式投标人自行确定 3.规格:WDZCN-YJE-3×35 4.材质、类型:终端头 5.电压(kV):1KV以下 |  | 个 | 4
73 | 030409003004 | 电力电缆头 | 1.名称:电力电缆头 2.型号:电缆头样式投标人自行确定 3.规格:WDZCN-YJE-4×35 4.材质、类型:终端头 5.电压(kV):1KV以下 |  | 个 | 4
74 | 030409003005 | 电力电缆头 | 1.名称:电力电缆头 2.型号:电缆头样式投标人自行确定 3.规格:WDZCN-YJE-3×25 4.材质、类型:终端头 5.电压(kV):1KV以下 |  | 个 | 4
75 | 030409003006 | 电力电缆头 | 1.名称:电力电缆头 2.型号:电缆头样式投标人自行确定 3.规格:WDZCN-YJE-4×25 4.材质、类型:终端头 5.电压(kV):1KV以下 |  | 个 | 4
76 | 030412001002 | 镀锌钢管 | 1.名称:镀锌钢管 2.规格:DN20 3.配置形式:暗配 4.接地要求:符合设计及规范要求 |  | m | 22.3
77 | 030412004001 | 管内穿线 | 1.名称:管内穿线 2.配线形式:混凝土结构 3.规格:WDZCN-BYJ-2.5 |  | m | 71.1
78 | 030413013001 | 密闭防水三联单控开关 | 1.名称:密闭防水三联单控开关 2.规格:V86系列 10A 3.安装方式:距地1.3米暗装 |  | 套 | 1
79 | 030413003001 | 防水防尘直管LED应急吸顶灯 | 1.名称:防水防尘直管LED应急吸顶灯 2.规格:1x28W 220V 3.安装方式:吸顶安装 |  | 套 | 3
80 | 030410007001 | 等电位端子箱、测试板 | 1.名称:总等电位箱MEB 2.距地0.5米暗装 |  | 台 | 1
81 | 030410001002 | 接地极 | 1.名称:接地极 2.材质:不锈钢角钢 3.规格: R≤1欧姆 50X50X5X2500不锈钢角钢 4.埋深1.0米 5.安装见国标 14D504图集-17页 |  | 根 | 3
82 | 030410002001 | 接地母线 | 1.名称:接地母线 2.材质:不锈钢 3.规格:25*4扁钢 4.安装部位:室外 |  | m | 26.66
83 | 030412006001 | 开关盒 | 1.名称:开关盒 2.材质:金属 3.规格:86系列 4.安装形式:暗装 |  | 个 | 1
84 | 030412006002 | 接线盒 | 1.名称:接线盒 2.材质:金属 3.规格:86系列 4.安装形式:暗装 |  | 个 | 3
85 | 030413015001 | 照明系统调试 | 1.名称:照明系统调试 2.电压等级:≤1kV |  | 系统 | 1
合 计

## 表E.3.1 措施项目清单计价表【泵站消防工程】
措施项目清单计价表
工程名称：泵站消防工程 |  |  | 标段： |  | 第 1 页 共 1 页
序号 | 项目编码 | 项目名称 |  | 工作内容 |  | 价格（元） | 备注
1 | 031401009001 | 安全生产 |  | 施工现场安全施工所需的各项措施 |  |  | 详见明细表E.3.2
2 | 031401010001 | 文明施工 |  | 施工现场文明施工、绿色施工所需的各项措施 |  |  | 详见明细表E.3.2
3 | 031401011001 | 环境保护 |  | 施工现场为达到环保要求所需的各项措施 |  |  | 详见明细表E.3.2
4 | 031401012001 | 临时设施 |  | 为进行建设工程施工所需的生活和生产用的临时建筑物、构筑物和其他临时设施。包括临时设施的搭设、移拆、维修、清理、拆除后恢复等，以及因修建临时设施应由承包人所负责的有关内容。 |  |  | 详见明细表E.3.2
5 | 031401021001 | 冬雨季施工增加 |  |  |  |  | 详见明细表E.3.2
6 | 031401020001 | 夜间施工增加 |  |  |  |  | 详见明细表E.3.2
7 | 031401017001 | 特殊地区施工增加 |  |  |  |  | 详见明细表E.3.2
8 | 031401013001 | 二次搬运 |  |  |  |  | 详见明细表E.3.2
9 | 031401015001 | 已完工程及设备保护 |  |  |  |  | 详见明细表E.3.2
10 | 031401014001 | 既有建(构)筑物、设施保护 |  |  |  |  | 详见明细表E.3.2
11 | 031401023001 | 按质论价 |  |  |  |  | 详见明细表E.3.2
12 | 031401024001 | 建筑工人实名制 |  | 施工现场对人员进行实名制管理，包括封闭式施工现场的进出场门禁系统和生物识别电子打卡设备，非封闭式施工现场的移动定位、电子围栏考勤管理设备，现场显示屏，实名制系统使用以及管理等。 |  |  | 详见明细表E.3.2
13 | 031401025001 | 特殊施工降效 |  |  |  |  | 详见明细表E.3.2
14 | 031401026001 | 协管 |  |  |  |  | 详见明细表E.3.2
15 | 031401001001 | 脚手架 |  | 搭设脚手架、斜道、上料平台，铺设安全网，铺（翻）脚手板，转运、改制、维修维护，拆除、堆放、整理，外运、归库等 |  |  | 详见明细表E.3.2
16 | 031401002001 | 大型机械设备进出场及安拆 |  |  |  |  | 详见明细表E.3.2
17 | 031401018001 | 安装与生产运行同时进行施工防护 |  |  |  |  | 详见明细表E.3.2
18 | 031401019001 | 有害身体健康环境中施工防护 |  |  |  |  | 详见明细表E.3.2
合 计 | [6 empty] | --

## 表E.3.2 措施项目清单构成明细分析表【泵站消防工程】
措施项目清单构成明细分析表
工程名称：泵站消防工程 |  |  |  | 标段： |  |  |  |  | 第 1 页 共 1 页
序号 | 项目编码 | 措施项目名称 | 计算基础 |  | 费率 （%） | 价格 （元） | 价格构成明细（元） | [5 empty] | 备注
[7 empty] | 人工费 | 材料费 |  | 施工机具使用费 | 管理费 | 利润
1 | 031401009001 | 安全生产
2 | 031401010001 | 文明施工
3 | 031401011001 | 环境保护
4 | 031401012001 | 临时设施
5 | 031401021001 | 冬雨季施工增加
6 | 031401020001 | 夜间施工增加
7 | 031401017001 | 特殊地区施工增加
8 | 031401013001 | 二次搬运
9 | 031401015001 | 已完工程及设备保护
10 | 031401014001 | 既有建(构)筑物、设施保护
11 | 031401023001 | 按质论价
12 | 031401024001 | 建筑工人实名制
13 | 031401025001 | 特殊施工降效
14 | 031401026001 | 协管
15 | 031401001001 | 脚手架
16 | 031401002001 | 大型机械设备进出场及安拆
17 | 031401018001 | 安装与生产运行同时进行施工防护
18 | 031401019001 | 有害身体健康环境中施工防护
合 计
注:采用费率计价方式的，应分别填写“计算基础”、“费率”、“价格”列数值；采用总价计价方式的，可只填“价格”列数值。

## 表E.4.1 其他项目清单计价表【泵站消防工程】
其他项目清单计价表
工程名称：泵站消防工程 |  | 标段： |  |  |  | 第 1 页 共 1 页
序号 | 项目名称 |  | 暂估（暂定）金额（元） | 结算（确定）金额（元） | 调整金额± （元） |  | 备注
1 | 暂列金额 | [5 empty] | 详见本标准表 E.4.2
2 | 专业工程暂估价 | [5 empty] | 详见本标准表 E.4.3
3 | 计日工 | [5 empty] | 详见本标准表 E.4.4
4 | 总承包服务费 | [5 empty] | 详见本标准表 E.4.5
5 | 合同中约定的其他项目
合 计 | [6 empty] | —

## 表E.4.2 暂列金额明细表【泵站消防工程】
暂列金额明细表
工程名称：泵站消防工程 |  |  |  | 标段： |  |  | 第 1 页 共 1 页
序号 | 项目名称 | 计算基础 | 费率（%） |  | 暂定金额 （元） | 确定金额（元） |  | 调整金额± (元) | 备注
1 | 合同价格调整暂列金额
1.1
2 | 未确定工程暂列金额
2.1
3 | 未确定服务暂列金额
3.1
4 | 未确定其他暂列金额
4.1
合 计 |  | - | -
注：1 本表由招标人填写“暂定金额”总额，采用费率计价方式计算暂定金额的，应分别填写“计算基础”“费率”，并计算 填写“暂定金额”；采用总价计价方式计算暂定金额的，可直接填写“暂定金额”； 2 投标人应将上述暂定金额填写并计入投标总价； 3 结算时应按合同约定计算并填写“确定金额”。

## 表E.5.1 增值税计价表【泵站消防工程】
增值税计价表
工程名称：泵站消防工程 |  |  | 标段： |  | 第 1 页 共 1 页
序号 | 项目名称 | 计算基础说明 |  | 计算基础 |  | 税率(%) | 金额(元)
1 | 增值税 | 分部分项工程费+措施项目费+其他项目费-其中：专业工程暂估价-甲供材料费-甲供主材费-甲供设备费 |  |  |  | 9
合 计