## Sheet1
石塘湾消防站宣教馆展厅布置广告美化及全站标识标牌采购项目-投标报价清单
序号 | 项目名称 | 示例图片 | 项目特征描述 | 数量 | 单位 | 投标综合单价（元） | 小计 （元） | 备注
一、标识标牌
1 | 外立面 | =DISPIMG("ID_F1589F0F1B6B44A7B397DE99A238ECD1",1) | 1.2mm不锈钢烤漆发光字。字壳背部焊不锈钢L型挂耳，左右各1组，超大字中间加辅助挂耳；焊点补同色烤漆防锈，字高1200mm。 基层：混凝土/砖墙直接膨胀螺栓；石膏板/铝塑板先封木工板/钢架。 施工：1:1字稿放样打孔，螺栓固定挂耳，水平仪校准字间距、高低；全部调平锁紧。 收口：挂耳缝隙、螺丝孔打同色耐候胶遮盖，兼顾防水美观。 | 21 | 个 |  |  | 不包含外墙墙面改动
|  |  | 钛金徽章，注塑工艺，尺寸：1500*1340mm*20mm厚。 高压冷室压铸机高速填充模具型腔，保压冷却；脱模后自动切去浇口、溢流料头，粗打磨去除飞边毛刺。背部统一焊接20mm不锈钢支撑脚，保证均匀光滑。 墙面固定支撑脚底座，锁紧螺母。 灯带藏于徽章与墙面缝隙，电线从侧边引出（6m白色灯带，200W）。 出线孔四周打胶密封，户外配备防水电源。 | 1 | 块
|  |  | 铝方管框架高光铝塑板饰面，尺寸：30600*800mm*40mm。 黄色2cmPVC字+铝铸队徽。 高压冷室压铸机高速填充模具型腔，保压冷却；脱模后自动切去浇口、溢流料头，粗打磨去除飞边毛刺。背部统一焊接20mm不锈钢支撑脚，保证均匀光滑。 墙面固定支撑脚底座，锁紧螺母。 灯带藏于徽章与墙面缝隙，电线从侧边引出（6m白色灯带，200W）。 出线孔四周打胶密封，户外配备防水电源。 | 1 | 项
|  |  | 铭牌：尺寸：2000*350mm，1.2mm不锈钢。腐蚀雕刻文字 | 1 | 块
2 | 车库 | =DISPIMG("ID_0D17CE0AA0AC4178944C5A46A6EB598C",1) | 口号：亚克力字，字高350mm，2cm亚克力（数控激光切割）。 矢量文件导入激光机，分层切割面板、加厚底板；常规5+10mm、5+15mm双层叠加。 抛光处理（关键颜值工序）： 火焰抛光：透明亚克力侧边高温熔化，镜面通透，高端水晶字必做。 布轮抛光：小批量、细纹路打磨。 黏合组装：两层亚克力对齐轮廓，缝隙打UV无影胶/亚克力专用胶水，UV灯照射固化，无白胶印。 | 28 | 个
3 | 大厅 | =DISPIMG("ID_6EDF4E19F769460DBEF03B8D35B4D4FB",1) | 40mm铝合金边框+软膜面灯箱，尺寸：2800*2600*80mm，功率：1000W。 | 1 | 项
|  | =DISPIMG("ID_DE13E8918743454293A681615FF98640",1) | 总书记语录，整画面尺寸3900*2120mm，侧厚20mm，厚度为1.2mm钛金字（激光切割面板）。 矢量文件导入光纤激光机，切割字体正面面板，切口光滑无毛刺。 数控折边成型：裁切同材质不锈钢围边条（厚度0.8—1.5mm，立体厚度8—120mm）；直线笔画数控折弯，圆弧手工修型，围边与面板轮廓严丝合缝。 激光无影低温焊接，焊点细小，打磨后几乎无痕，拉丝纹理，不易生锈。 打磨、表面处理：焊点精细水磨打磨。 原色不锈钢：清洗除油、覆膜保护。 镀钛款：真空炉镀钛上色。 烤漆款：打磨→喷环氧底漆→高温面漆→哑光/亮光清漆。 封底加固：围边内侧打满结构胶，粘贴镀锌板/不锈钢底板压紧固化；户外字背部焊点、底板满刷2遍防锈底漆；大尺寸字内部加横向支撑防变形。 | 1 | 项
4 | 楼梯 | =DISPIMG("ID_21A2BC97A7C740D8B8DF9BE3682E5AAC",1) | 不锈钢立体字，每套尺寸约2400*800mm，侧厚20mm，厚度为1.0mm（激光切割面板）。 矢量文件导入光纤激光机，切割字体正面面板，切口光滑无毛刺。 数控折边成型：裁切同材质不锈钢围边条（厚度0.8—1.5mm，立体厚度8—120mm）；直线笔画数控折弯，圆弧手工修型，围边与面板轮廓严丝合缝。 激光无影低温焊接，焊点细小，打磨后几乎无痕，拉丝纹理，不易生锈。 打磨、表面处理：焊点精细水磨打磨。 原色不锈钢：清洗除油、覆膜保护。 镀钛款：真空炉镀钛上色。 烤漆款：打磨→喷环氧底漆→高温面漆→哑光/亮光清漆。 封底加固：围边内侧打满结构胶，粘贴镀锌板/不锈钢底板压紧固化；户外字背部焊点、底板满刷2遍防锈底漆；大尺寸字内部加横向支撑防变形。 | 6 | 套
5 | 宣教室 | =DISPIMG("ID_48CDD98DD28540D6A4DE1915B2C3202C",1) | 蓝色宣绒布尺寸7800*2700mm+10mm亚克力字，字高590mm，UV蓝色画面宣绒布：白底宣绒布UV喷绘蓝色LOGO、文字、山水、党建图案，色彩层次丰富。 加厚浮雕蓝色宣绒布：280—350g加厚基底，可堆UV白墨做凹凸浮雕，蓝色底色+立体图文；木龙骨打底，上铺木工板。 板上粘贴2—5cm聚酯隔音海绵。 蓝色宣绒布完整包裹海绵，背面白乳胶+枪钉固定，侧边向内折边隐藏钉眼。 多块软包用金属线条分割收口。 | 1 | 项
6 | 食堂 | =DISPIMG("ID_DF17AD90322E4C5EA3FF9F727A213C3E",1) | 10mmPVC+亚克力插槽公告栏，尺寸2400*1500mm（数控激光切割）。 矢量文件导入激光机，分层切割面板、加厚底板；常规5+10mm、5+15mm双层叠加。 抛光处理（关键颜值工序）： 火焰抛光：透明亚克力侧边高温熔化，镜面通透，高端水晶字必做。 布轮抛光：小批量、细纹路打磨。 黏合组装：两层亚克力对齐轮廓，缝隙打UV无影胶/亚克力专用胶水，UV灯照射固化，无白胶印。 | 2 | 块
|  | =DISPIMG("ID_544DC47113E24CB0974F5798A3A2E9D9",1) | 标语：铝合金+亚克力，尺寸600*900*10mm（数控激光切割）。 矢量文件导入激光机，分层切割面板、加厚底板；常规5+10mm、5+15mm双层叠加。 抛光处理（关键颜值工序）： 火焰抛光：透明亚克力侧边高温熔化，镜面通透，高端水晶字必做。 布轮抛光：小批量、细纹路打磨。 黏合组装：两层亚克力对齐轮廓，缝隙打UV无影胶/亚克力专用胶水，UV灯照射固化，无白胶印。 | 6 | 块
7 | 健身房 | =DISPIMG("ID_72E43EE7BEB8420BB537EF230778B5BF",1) | 文化墙尺寸10300*3000mm，8mm亚克力（数控激光切割）。 矢量文件导入激光机，分层切割面板、加厚底板；常规5+10mm、5+15mm双层叠加。 抛光处理（关键颜值工序）： 火焰抛光：透明亚克力侧边高温熔化，镜面通透，高端水晶字必做。 布轮抛光：小批量、细纹路打磨。 黏合组装：两层亚克力对齐轮廓，缝隙打UV无影胶/亚克力专用胶水，UV灯照射固化，无白胶印。 | 1 | 项
|  | =DISPIMG("ID_56CD2EB5DACE46B39C0A0939F15B1B43",1) | 标语：尺寸600*800mm，铝合金+亚克力（数控激光切割）。 矢量文件导入激光机，分层切割面板、加厚底板；常规5+10mm、5+15mm双层叠加。 抛光处理（关键颜值工序）： 火焰抛光：透明亚克力侧边高温熔化，镜面通透，高端水晶字必做。 布轮抛光：小批量、细纹路打磨。 黏合组装：两层亚克力对齐轮廓，缝隙打UV无影胶/亚克力专用胶水，UV灯照射固化，无白胶印。 | 6 | 块
|  | =DISPIMG("ID_C6F3973E4CE941379908303349C4F552",1) | 造型隔离屏风，尺寸2000*3000*100mm，不锈钢烤漆工艺，不锈钢立体字（200mm高，20mm厚），带射灯（功率：30W，数量：4支）。 | 1 | 项
8 | 训练楼 | =DISPIMG("ID_CBFD456473D04308866A26DC3836B49C",1) | 1.2mm不锈钢烤漆发光字，尺寸1600*3400mm。字壳内圈安装 LED 软灯条，灯光从字体背部透出墙面光晕。 | 3 | 个
|  |  | 12mm密度板烤漆，尺寸1000*1030mm（墙面除尘除油，保证干燥）；字背均匀打点打中性结构胶，间隔10cm一条；对照1:1字稿贴准，美纹纸十字固定；静置24—48小时胶体完全固化后撕除美纹纸。注：大于40cm大字不建议纯胶粘，自重大易脱落。 | 8 | 个
|  |  | 警示牌：尺寸600*900mm，铝合金+亚克力（数控激光切割）。 矢量文件导入激光机，分层切割面板、加厚底板；常规5+10mm、5+15mm双层叠加。 抛光处理（关键颜值工序）： 火焰抛光：透明亚克力侧边高温熔化，镜面通透，高端水晶字必做。 布轮抛光：小批量、细纹路打磨。 黏合组装：两层亚克力对齐轮廓，缝隙打UV无影胶/亚克力专用胶水，UV灯照射固化，无白胶印。 | 2 | 块
9 | 门卫室 | =DISPIMG("ID_D6180891485D412D9338125986C244CB",1) | 5mm铝塑板+4*4钢架，尺寸4000*500mm（数控激光切割）。 矢量文件导入激光机，分层切割面板、加厚底板；常规5+10mm、5+15mm双层叠加。 抛光处理（关键颜值工序）： 火焰抛光：透明亚克力侧边高温熔化，镜面通透，高端水晶字必做。 布轮抛光：小批量、细纹路打磨。 黏合组装：两层亚克力对齐轮廓，缝隙打UV无影胶/亚克力专用胶水，UV灯照射固化，无白胶印。 | 2 | 项
|  |  | 双面PVC吸塑灯箱，尺寸800*730mm，吸塑面板：乳白色高透光PVC吸塑片，2.0—3.0mm厚，抗老化，不易发黄。 箱体框架：加厚铝合金方管/镀锌方管、镀锌板围边；大型款加内衬加固龙骨。 光源：12V漫反射LED卷帘灯条，双面独立布线，两面亮度均衡。 辅材：吸塑专用胶水、结构胶、耐候密封胶、吊码、钢丝绳、膨胀螺栓、防水电源、排水胶塞。 顶部承重勘测：混凝土楼板直接膨胀螺栓；轻钢吊顶必须固定上方承重龙骨，禁止固定石膏板。 固定不锈钢吊码/吊环于灯箱顶部预制点位。 不锈钢钢丝绳搭配调节卡扣，连接顶部预埋件。 多人起吊，水平仪调平灯箱，四角钢丝绳长度统一，无倾斜。 多余钢丝绳裁剪，加装装饰盖帽隐藏五金。 | 1 | 套
|  |  | 黄色网状警戒带，尺寸3000*300mm。（油漆滚涂，厚度1.0mm） | 1 | 项
|  |  | 登记标识牌，尺寸600*900mm，1mm不锈钢（激光切割面板）。 矢量文件导入光纤激光机，切割字体正面面板，切口光滑无毛刺。 数控折边成型：裁切同材质不锈钢围边条（厚度0.8—1.5mm，立体厚度8—120mm）；直线笔画数控折弯，圆弧手工修型，围边与面板轮廓严丝合缝。 烤漆款：打磨→喷环氧底漆→高温面漆→哑光/亮光清漆。 封底加固：围边内侧打满结构胶，粘贴镀锌板/不锈钢底板压紧固化；户外字背部焊点、底板满刷2遍防锈底漆；大尺寸字内部加横向支撑防变形。 | 1 | 块
10 | 办公室物料 | =DISPIMG("ID_542A2D5267C14C4984D35987644123F7",1) | 档案盒，PP塑料，尺寸315*215*55mm。 | 50 | 个
|  | =DISPIMG("ID_999BD81423C44002A878EC0EB26E0A1D",1) | 铜版纸档案盒插签，157g铜版纸侧面40*160mm，正面90*570mm。 | 50 | 套
|  | =DISPIMG("ID_FDBFE3E611E04703B8C593EF7E69BD57",1) | 鼠标垫定制，尺寸400*900mm（PVC，1mm厚度）。 | 30 | 个
|  | =DISPIMG("ID_FEE8E03E47F74FDAB50ED472CA46AEE9",1) | 亚克力杯套：尺寸100*80*100mm，3mm亚克力UV，矢量图导入光纤激光切割机，精准切割外形、镂空文字、圆孔；切割参数区分：透明板低功率慢切，减少毛边；实色板可加快速度；切割后板材边缘会发白雾状，透明款必须抛光处理。 | 150 | 个
|  | =DISPIMG("ID_1FBE0F6392A344C29B63248FACB1E397",1) | 铝合金亚克力地图：尺寸1100*800*10mm，铝合金+亚克力（数控激光切割）。 矢量文件导入激光机，分层切割面板、加厚底板；常规5+10mm、5+15mm双层叠加。 抛光处理（关键颜值工序）： 火焰抛光：透明亚克力侧边高温熔化，镜面通透，高端水晶字必做； 布轮抛光：小批量、细纹路打磨。 黏合组装：两层亚克力对齐轮廓，缝隙打UV无影胶/亚克力专用胶水，UV灯照射固化，无白胶印。 | 4 | 块
|  | =DISPIMG("ID_C53F208C823C42F690B7872038F97D03",1) | 亚克力台牌：尺寸200*120mm，3mm亚克力（矢量图导入光纤激光切割机，精准切割外形、镂空文字、圆孔）；切割参数区分：透明板低功率慢切，减少毛边；实色板可加快速度；切割后板材边缘会发白雾状，透明款必须抛光处理。 | 30 | 套
|  | =DISPIMG("ID_FE04B68995D6407DA53739400966F852",1) | 亚克力台牌：尺寸100*60mm，3mm亚克力（矢量图导入光纤激光切割机，精准切割外形、镂空文字、圆孔）；切割参数区分：透明板低功率慢切，减少毛边；实色板可加快速度；切割后板材边缘会发白雾状，透明款必须抛光处理。 | 30 | 套
11 | 标识标牌 | =DISPIMG("ID_39D4BE5BCA624EFBB143D720F9FF0BF8",1) | 镀锌板烤漆索引图：尺寸1020*720mm，1.2mm材料厚度，丝印文字（数控剪板机按图纸裁切板材，去除毛刺）；数控折弯机折边、折U型槽、箱体围边；箱体拼接采用点焊/满焊；焊点凸起打磨平整。 | 1 | 项
|  | =DISPIMG("ID_6BDAA9EDD1904847A4A78B46DB1D95C1",1) | 镀锌板烤漆索引图，尺寸1025*550mm，1.2mm材料厚度，丝印文字（数控剪板机按图纸裁切板材，去除毛刺）；数控折弯机折边、折U型槽、箱体围边；箱体拼接采用点焊/满焊；焊点凸起打磨平整。 | 1 | 项
|  | =DISPIMG("ID_D0A0120705B74D20B450369F296C3EA0",1) | 亚克力+铝合金边框门牌，尺寸155*355*10mm（数控激光切割）。 矢量文件导入激光机，分层切割面板、加厚底板；常规5+10mm、5+15mm双层叠加。 抛光处理（关键颜值工序）： 火焰抛光：透明亚克力侧边高温熔化，镜面通透，高端水晶字必做。 布轮抛光：小批量、细纹路打磨。 黏合组装：两层亚克力对齐轮廓，缝隙打UV无影胶/亚克力专用胶水，UV灯照射固化，无白胶印。 | 60 | 个
|  | =DISPIMG("ID_FA1BB9DCC9084DDFAA1CCF0114B13885",1) | 铝垫铁+磁吸板组织架构牌，尺寸2400*1200*10mm，铝垫铁（铝合金找平垫块）。 实心铝方块/铝合金挤出型材，规格20×30/30×40/50×50mm，厚度10—25mm；作用：垫高磁吸板、调水平、预留穿线间隙、防潮隔离墙体。 磁吸底板（铁素磁吸基板）：冷轧薄铁皮复合铝板、镀锌铁板薄板、磁吸专用导磁钢板；表面静电喷灰/白哑光烤漆，导磁吸附磁吸画面。 磁吸面层配套：背胶软磁片、磁吸UV画面、磁吸亚克力字、磁吸铝塑板模块。 辅材：膨胀螺丝、不锈钢自攻钉、结构胶、水平仪、防锈漆、耐候胶。冲击钻墙体打孔，放入膨胀管。 铝垫铁对准孔位，螺丝穿过垫铁中心锁紧在墙体。全程水平仪校准所有垫铁顶面高度统一，高低误差≤1mm，保证磁吸板完全贴平无翘曲；潮湿墙面垫铁底部可薄打一圈结构胶，隔绝墙体潮气。 | 2 | 块
|  | =DISPIMG("ID_A9A4FC86E8A549FA8EFE7DC9A273F561",1) | 3mm亚克力场室牌，尺寸150*300mm（矢量图导入光纤激光切割机，精准切割外形、镂空文字、圆孔）；切割参数区分：透明板低功率慢切，减少毛边；实色板可加快速度；切割后板材边缘会发白雾状，透明款必须抛光处理。 | 60 | 个
|  | =DISPIMG("ID_6382970596554459905431B8C231F37D",1) | 铝合金人员去向牌，尺寸1100*600mm。（厚度20mm） | 1 | 个
|  | =DISPIMG("ID_C64DD910E34641B3BFEB7BE1030328C5",1) | 3mm亚克力看板+铝合金边框制度板，尺寸750*500mm（矢量图导入光纤激光切割机，精准切割外形、镂空文字、圆孔）；切割参数区分：透明板低功率慢切，减少毛边；实色板可加快速度；切割后板材边缘会发白雾状，透明款必须抛光处理。 | 80 | 套
|  | =DISPIMG("ID_7B90627DCE3B47D8B4F86DEAB81B4A9A",1) | 3mm亚克力信息牌亚克力插槽，尺寸125*90mm（数控激光切割）。 矢量文件导入激光机，分层切割面板、加厚底板；常规5+10mm、5+15mm双层叠加。 抛光处理（关键颜值工序）： 火焰抛光：透明亚克力侧边高温熔化，镜面通透，高端水晶字必做； 布轮抛光：小批量、细纹路打磨。 黏合组装：两层亚克力对齐轮廓，缝隙打UV无影胶/亚克力专用胶水，UV灯照射固化，无白胶印。 | 100 | 套
|  | =DISPIMG("ID_5588CFC3EE154BDB89A599545F1ED423",1) | 3mm亚克力身份信息牌，尺寸70*50mm（矢量图导入光纤激光切割机，精准切割外形、镂空文字、圆孔）；切割参数区分：透明板低功率慢切，减少毛边；实色板可加快速度；切割后板材边缘会发白雾状，透明款必须抛光处理。 | 100 | 个
|  | =DISPIMG("ID_98C42A83C10F4A4AA7D92F6378EAE162",1) | 铜版纸固定资产定位卡，157g铜版纸，尺寸180*130mm。 | 100 | 个
|  | =DISPIMG("ID_E389FA82CB65463C823C1DCB7CEAE487",1) | 亚克力节约用电标识，尺寸100*30mm（数控激光切割）。 矢量文件导入激光机，分层切割面板、加厚底板；常规5+10mm、5+15mm双层叠加。 抛光处理（关键颜值工序）： 火焰抛光：透明亚克力侧边高温熔化，镜面通透，高端水晶字必做。 布轮抛光：小批量、细纹路打磨。 黏合组装：两层亚克力对齐轮廓，缝隙打UV无影胶/亚克力专用胶水，UV灯照射固化，无白胶印。 | 100 | 个
|  | =DISPIMG("ID_5934C237227F4538B83659C6A617D1E3",1) | 亚克力节约用电标识，尺寸100*50mm（数控激光切割）。 矢量文件导入激光机，分层切割面板、加厚底板；常规5+10mm、5+15mm双层叠加。 抛光处理（关键颜值工序）： 火焰抛光：透明亚克力侧边高温熔化，镜面通透，高端水晶字必做； 布轮抛光：小批量、细纹路打磨。 黏合组装：两层亚克力对齐轮廓，缝隙打UV无影胶/亚克力专用胶水，UV灯照射固化，无白胶印。 | 100 | 个
|  | =DISPIMG("ID_7213AE0840204E5880106EA85CA39ABC",1) | 不锈钢警示牌，尺寸600*800mm。（厚度40mm） | 2 | 个
|  | =DISPIMG("ID_A5BDFAA403B648959CB9B869726216EE",1) | 亚克力车辆信息：尺寸277*297mm，3mm亚克力（数控激光切割）。 矢量文件导入激光机，分层切割面板、加厚底板；常规5+10mm、5+15mm双层叠加。 抛光处理（关键颜值工序）： 火焰抛光：透明亚克力侧边高温熔化，镜面通透，高端水晶字必做。 布轮抛光：小批量、细纹路打磨。 黏合组装：两层亚克力对齐轮廓，缝隙打UV无影胶/亚克力专用胶水，UV灯照射固化，无白胶印。 | 30 | 个
|  | =DISPIMG("ID_70FA9EF2426A41C9B2D444BECBDA4F96",1) | 3mm亚克力训练室警示牌：尺寸2100*1050mm（数控激光切割）。 矢量文件导入激光机，分层切割面板、加厚底板；常规5+10mm、5+15mm双层叠加。 抛光处理（关键颜值工序）： 火焰抛光：透明亚克力侧边高温熔化，镜面通透，高端水晶字必做。 布轮抛光：小批量、细纹路打磨。 黏合组装：两层亚克力对齐轮廓，缝隙打UV无影胶/亚克力专用胶水，UV灯照射固化，无白胶印。 | 5 | 块
|  | =DISPIMG("ID_816ABF481A5145A580B101E58DEFE22F",1) | 宣绒布，尺寸2700*4400mm+亚克力字+钛金徽章背景（UV蓝色画面宣绒布：白底宣绒布UV喷绘蓝色LOGO、文字、山水、党建图案，色彩层次丰富）。 加厚浮雕蓝色宣绒布：280—350g加厚基底，可堆UV白墨做凹凸浮雕，蓝色底色+立体图文；木龙骨打底，上铺木工板。 板上粘贴2—5cm聚酯隔音海绵。 蓝色宣绒布完整包裹海绵，背面白乳胶+枪钉固定，侧边向内折边隐藏钉眼。 多块软包用金属线条分割收口。 | 1 | 项
|  | =DISPIMG("ID_8BCC2211DA92431BBCE39CF0FF3CE5AD",1) | 10mmPVC+磁吸板量化考评栏，尺寸2400*1200mm，PVC板材（字体面层）。 厚度：5/8/10/15/20mm，室内专用高密度结皮PVC，防潮不变形。 表面处理：UV打印、喷漆、覆膜，色彩丰富、自重轻。 磁吸配套材料：①普通磁吸（不发光款）：软性橡胶磁片（背胶）、钕铁硼强磁粒；②导电磁吸（发光字专用）：弹簧导电磁公柱（装PVC字背面）、导电磁母座（装磁吸底板）；③磁吸底板（磁吸吸附载体）：镀锌铁皮板、冷轧钢板（必须导磁，铝板/不锈钢无磁性不能用）。墙面彻底除尘除油，保持干燥。 磁吸铁皮底板背面满打中性结构胶，多点布胶。 对照1:1字模整体对齐贴墙，美纹纸十字固定。 静置24—48小时胶体完全固化。 固化后直接将PVC磁吸字吸附在铁皮底板上完成。 优势：墙面无打孔、无痕，后期可完整撕下底板不破坏墙面。 | 2 | 个
|  | =DISPIMG("ID_B66F873FD3764A2BA2DA49FFC32D79BE",1) | 不锈钢烤漆+丝印队容镜，尺寸2200*900mm（数控剪板机按图纸裁切板材，去除毛刺）； 数控折弯机折边、折U型槽、箱体围边； 箱体拼接采用点焊/满焊；焊点凸起打磨平整。（厚度30mm，玻璃镜，镜子尺寸1800*800mm） | 2 | 个
|  | =DISPIMG("ID_6F5415376ED441F7BC28372D16E79669",1) | 亚克力会议室标识，尺寸300*900mm，3mm亚克力（数控激光切割）。 矢量文件导入激光机，分层切割面板、加厚底板；常规5+10mm、5+15mm双层叠加。 抛光处理（关键颜值工序）： 火焰抛光：透明亚克力侧边高温熔化，镜面通透，高端水晶字必做。 布轮抛光：小批量、细纹路打磨。 黏合组装：两层亚克力对齐轮廓，缝隙打UV无影胶/亚克力专用胶水，UV灯照射固化，无白胶印。 | 10 | 个
12 | 党建室 | =DISPIMG("ID_F603B3305A3E4BD98366A48F3F20AE0E",1) | 尺寸2700*7000mm，石膏板造型，宣绒布，亚克力字，灯箱灯带。整套属于室内定制形象文化墙，分层结构：轻钢龙骨基层→石膏板造型打底→批刮腻子乳胶漆→宣绒布包覆面层→分层亚克力字/LOGO→暗藏氛围灯带，常用于企业大厅、走廊、党建展厅、办公室背景墙，质感柔和高级，灯光层次丰富。 一、全套材料清单： 1.结构基层材料： 轻钢龙骨（75型/50型）、木工板/多层板加固条、纸面石膏板9.5/12mm、腻子粉、石膏、防锈自攻螺丝、网格布、阴阳角条、防霉乳胶漆。 2.墙面面层：宣绒布配套 宣绒布（加厚哑光款，灰色/米白/藏青常用）、环保墙纸胶/糯米胶、基膜、刮板、收边压条。 3.文字标识：亚克力字两类 实心亚克力立体字（10/15/20mm厚，UV打印/抛光封边）； 亚克力背发光字/平面粘贴亚克力字； 辅材：不锈钢隐形螺杆、中性结构胶、广告钉。 4.灯光系统： 低压24V/12V软灯带（高亮漫反射、防眩光款）、灯带铝槽、灯带固定卡扣、静音开关电源、PVC 穿线管、分控开关。 二、完整制作施工工艺（现场整墙施工流程）： 1.轻钢龙骨骨架造型打底： 现场放线，根据设计图纸定出文化墙长宽、凹凸造型、灯带凹槽位置；天地龙骨固定地面与顶面，竖向龙骨间距 400mm；造型凹凸处加木工板加固（石膏板承重差，灯带槽、大字固定位必须衬木工板）；灯带分层凹槽预留：分层叠级槽深度15—25mm，宽度20—30mm，预留灯带走线空间；转角龙骨加固，防止后期石膏板开裂。 封石膏板：造型圆弧、直角全部用整板裁切，自攻螺丝间距≤200mm，螺丝点刷防锈漆；造型接缝处贴网格布防开裂。 2.腻子找平+乳胶漆打底（贴宣绒布前置工序）： 填缝石膏补平板缝、螺丝坑，满批2遍腻子；阴阳角做护角条，打磨至墙面平整无波浪； 整墙滚涂墙纸基膜（关键）：封闭石膏板疏松面层，防止墙体吸水、胶水渗透泛黄，同时增强宣绒布附着力；基膜干透后，墙面底色统一刷浅色乳胶漆，避免透底色差。 3.宣绒布包覆墙面工艺： 宣绒布属于布艺软装，不能直接干贴石膏板，标准施工：裁切宣绒布，预留5cm收边余量，布料提前平铺静置消除褶皱；墙面均匀滚涂环保糯米胶/墙布专用胶，薄涂均匀，避免溢胶渗布；从上至下铺贴，塑料刮板由中间向四周刮平，排出空气，无鼓包、褶皱；造型凹槽、叠级灯带槽位置：布料折入槽内收边，或用金属收边条压住布边，防止布卷边、脱胶；阴阳角、凹凸造型处裁切斜角拼接，缝隙对齐，多余布料裁掉；静置24小时胶水完全干透，禁止立刻安装灯带与字，防止布料移位起鼓。 4.暗藏灯带预埋布线工艺： 分两种灯带形式：叠级槽氛围灯带、字背悬浮背光灯带； 铝槽固定：灯带凹槽内用卡扣固定哑光铝型材（防眩光，避免灯光直射刺眼）； 低压灯带裁剪分段，铝槽内卡紧灯带，接头绝缘热缩管包裹； 线路统一藏入龙骨空腔，穿PVC小管集中收拢至侧边检修口； 电源隐藏在吊顶、侧面检修盒内，预留开关控制线，可做常亮/分段调光； 通电测试：检查无频闪、暗区、接触不良，槽内打少量透明胶固定铝槽防松动。 5.亚克力字加工与上墙前置处理： 亚克力字数控雕刻、抛光侧边，如需上色正面UV喷绘图案文字； 两种安装工艺区分； 粘贴款薄亚克力字：背面多点打中性结构胶； 悬浮立体亚克力字：背面预埋不锈钢加长螺杆（10—25mm，形成悬浮背光效果，与槽内灯带搭配层次感更强）； 若选用亚克力背发光字：字内预装LED灯条，出线从螺杆中间穿出接入墙面电源。 三、整套文化墙标准安装施工步骤： 1.基层龙骨安装： 激光水平仪弹基准线，标记墙体造型外轮廓、分层灯带槽、大字固定点位；地面顶面固定天地龙骨，竖向龙骨搭建框架；凹凸造型、大字区域内衬整板木工板加固；封石膏板，防锈螺丝、网格布防裂处理。 2.墙面腻子、基膜、宣绒布铺贴： 腻子打磨→刷基膜→干透铺贴宣绒布→收边静置固化 24h。 3.灯带、电路预埋安装： 叠级凹槽内安装铝槽+灯带，全部线路隐藏于龙骨内部；电源放置隐蔽检修位，走线套管，强弱电分离；通电调试灯光均匀度。 4.亚克力字固定： 螺杆悬浮安装：提前在宣绒布墙面标记每个螺杆点位；点位处用电钻打孔，穿过石膏板，直达后方加固木工板层；塞入膨胀管，墙面预留螺母垫片；亚克力字背面螺杆对准墙面螺母拧紧，字体离墙1—2cm，槽内灯带灯光从字底漫射，悬浮光影效果；细小缝隙可同色美缝膏轻微修饰。 注：大尺寸亚克力自重较大，禁止只粘胶，必须螺杆加固。 5.收尾收边、整体调试： 所有布料收边、灯带槽缝隙用金属PVC收边条收口；清理亚克力表面保护膜、布料胶水污渍；总通电测试：灯带、发光字全部正常亮灯，调光开关功能正常；修补墙面细微磕碰、色差，完工。 | 1 | 项
|  | =DISPIMG("ID_B6746E7D5A3F47C19DC4EE0D09466CAC",1) | 尺寸2700*8000mm，石膏板造型，亚克力造型，8mm亚克力字。 1.基础结构层：50/75型轻钢龙骨、12mm纸面石膏板、木工板（加固预埋件）、防锈自攻螺丝、网格防裂布、腻子、基膜、环保乳胶漆。 2.装饰分层：亚克力造型板：厚度5/10/15mm亚克力整板，UV彩印/单面喷漆/磨砂亚克力，做几何分层、圆弧、色块造型底板。 3.文字：8mm实心亚克力字：透明/奶白/实色亚克力，数控雕刻、侧边抛光，UV印图文，分粘贴款、悬浮垫高款。 4.灯光配套：12V低压软灯带、铝合金灯槽、静音电源、穿线管、分控开关。 5.辅材：中性耐候结构胶、不锈钢加长预埋螺杆、广告装饰钉、收边金属条、美纹纸。 步骤1：定位标记 用1:1纸质放样贴在石膏板墙面，标出每一层亚克力造型板、8mm亚克力字、螺杆打孔点位、出线位置。 步骤2：安装底层亚克力造型大板（分层造型第一步） 安装方式：螺杆机械固定。 标记点位钻孔，穿透石膏板至后方木工板加固层；塞入塑料膨胀管，墙面放置垫片螺母；亚克力板背面螺杆对准墙面螺母拧紧，微调水平垂直；螺丝隐藏在板背后，正面无任何固定痕迹。 | 1 | 项
|  | =DISPIMG("ID_ED734859A1F34AEB9D4A9E563E09EEAE",1) | 尺寸2700*5000mm，石膏板造型，绒布UV画面，8mm亚克力字，灯箱灯带石膏板造型，宣绒布，亚克力字，灯箱灯带。整套属于室内定制形象文化墙，分层结构：轻钢龙骨基层→石膏板造型打底→批刮腻子乳胶漆→宣绒布包覆面层→分层亚克力字/LOGO→暗藏氛围灯带，常用于企业大厅、走廊、党建展厅、办公室背景墙，质感柔和高级，灯光层次丰富。 一、全套材料清单： 1.结构基层材料： 轻钢龙骨（75型/50型）、木工板/多层板加固条、纸面石膏板9.5/12mm、腻子粉、石膏、防锈自攻螺丝、网格布、阴阳角条、防霉乳胶漆。 2.墙面面层：宣绒布配套 宣绒布（加厚哑光款，灰色/米白/藏青常用）、环保墙纸胶/糯米胶、基膜、刮板、收边压条。 3.文字标识：亚克力字两类 实心亚克力立体字（10/15/20mm厚，UV打印/抛光封边）；亚克力背发光字/平面粘贴亚克力字；辅材：不锈钢隐形螺杆、中性结构胶、广告钉。 4.灯光系统：低压24V/12V软灯带（高亮漫反射、防眩光款）、灯带铝槽、灯带固定卡扣、静音开关电源、PVC 穿线管、分控开关。 二、完整制作施工工艺（现场整墙施工流程）： 1.轻钢龙骨骨架造型打底： 现场放线，根据设计图纸定出文化墙长宽、凹凸造型、灯带凹槽位置；天地龙骨固定地面与顶面，竖向龙骨间距400mm；造型凹凸处加木工板加固（石膏板承重差，灯带槽、大字固定位必须衬木工板）；灯带分层凹槽预留：分层叠级槽深度15—25mm，宽度20—30mm，预留灯带走线空间；转角龙骨加固，防止后期石膏板开裂。 封石膏板：造型圆弧、直角全部用整板裁切，自攻螺丝间距≤200mm，螺丝点刷防锈漆；造型接缝处贴网格布防开裂。 2.腻子找平+乳胶漆打底（贴宣绒布前置工序）： 填缝石膏补平板缝、螺丝坑，满批2遍腻子；阴阳角做护角条，打磨至墙面平整无波浪； 整墙滚涂墙纸基膜（关键）：封闭石膏板疏松面层，防止墙体吸水、胶水渗透泛黄，同时增强宣绒布附着力；基膜干透后，墙面底色统一刷浅色乳胶漆，避免透底色差。 3.宣绒布包覆墙面工艺： 宣绒布属于布艺软装，不能直接干贴石膏板，标准施工：裁切宣绒布，预留5cm收边余量，布料提前平铺静置消除褶皱；墙面均匀滚涂环保糯米胶/墙布专用胶，薄涂均匀，避免溢胶渗布；从上至下铺贴，塑料刮板由中间向四周刮平，排出空气，无鼓包、褶皱；造型凹槽、叠级灯带槽位置：布料折入槽内收边，或用金属收边条压住布边，防止布卷边、脱胶；阴阳角、凹凸造型处裁切斜角拼接，缝隙对齐，多余布料裁掉；静置24小时胶水完全干透，禁止立刻安装灯带与字，防止布料移位起鼓。 4.暗藏灯带预埋布线工艺： 分两种灯带形式：叠级槽氛围灯带、字背悬浮背光灯带。 铝槽固定：灯带凹槽内用卡扣固定哑光铝型材（防眩光，避免灯光直射刺眼）； 低压灯带裁剪分段，铝槽内卡紧灯带，接头绝缘热缩管包裹； 线路统一藏入龙骨空腔，穿PVC小管集中收拢至侧边检修口； 电源隐藏在吊顶、侧面检修盒内，预留开关控制线，可做常亮/分段调光； 通电测试：检查无频闪、暗区、接触不良，槽内打少量透明胶固定铝槽防松动。 5.亚克力字加工与上墙前置处理： 亚克力字数控雕刻、抛光侧边，如需上色正面UV喷绘图案文字；两种安装工艺区分：粘贴款薄亚克力字：背面多点打中性结构胶；悬浮立体亚克力字：背面预埋不锈钢加长螺杆（10—25mm，形成悬浮背光效果，与槽内灯带搭配层次感更强）；若选用亚克力背发光字：字内预装LED灯条，出线从螺杆中间穿出接入墙面电源。 三、整套文化墙标准安装施工步骤： 1.基层龙骨安装： 激光水平仪弹基准线，标记墙体造型外轮廓、分层灯带槽、大字固定点位；地面顶面固定天地龙骨，竖向龙骨搭建框架；凹凸造型、大字区域内衬整板木工板加固；封石膏板，防锈螺丝、网格布防裂处理。 2.墙面腻子、基膜、宣绒布铺贴： 腻子打磨→刷基膜→干透铺贴宣绒布→收边静置固化24h。 3.灯带、电路预埋安装： 叠级凹槽内安装铝槽+灯带，全部线路隐藏于龙骨内部；电源放置隐蔽检修位，走线套管，强弱电分离；通电调试灯光均匀度。 4.亚克力字固定： 螺杆悬浮安装：提前在宣绒布墙面标记每个螺杆点位；点位处用电钻打孔，穿过石膏板，直达后方加固木工板层；塞入膨胀管，墙面预留螺母垫片；亚克力字背面螺杆对准墙面螺母拧紧，字体离墙1—2cm，槽内灯带灯光从字底漫射，悬浮光影效果；细小缝隙可同色美缝膏轻微修饰。 注：大尺寸亚克力自重较大，禁止只粘胶，必须螺杆加固。 5.收尾收边、整体调试： 所有布料收边、灯带槽缝隙用金属PVC收边条收口；清理亚克力表面保护膜、布料胶水污渍；总通电测试：灯带、发光字全部正常亮灯，调光开关功能正常；修补墙面细微磕碰、色差完工。 | 1 | 项
13 | 玻璃门腰线 |  | PVC即时贴：宽10cm，厚度80-100μm，户外耐候1—2年；定位高度：常规离地90—110cm。 水平控制：全程激光水平仪，整面墙通长一条直线，误差≤1mm。 所有腰线安装前墙面必须平整、喷水刮贴，否则容易空鼓脱落不平整。 | 15 | 米
（一）合计（元）
二、广告美化
序厅
1 | 展厅序厅－主背景 | =DISPIMG("ID_2B5446A25CDA40768820D2CC6F68CB4C",1) | 1.定制弧形墙面造型基础、石膏板层次凸起造型墙面，表面涂刷定制色彩环保乳胶漆：轻钢龙骨100型、木工板/多层板加固条、双层双面石膏板12mm、内置防火岩棉，腻子粉、石膏、防锈自攻螺丝、网格布、阴阳角条、防霉乳胶漆。 ①轻钢龙骨骨架造型打底：现场放线，根据设计图纸定出文化墙长宽、凹凸造型、灯带凹槽位置；天地龙骨固定地面与顶面，竖向龙骨间距400mm；造型凹凸处加木工板加固（石膏板承重差，灯带槽、大字固定位必须衬木工板）；灯带分层凹槽预留：分层叠级槽深度15—25mm，宽度20—30mm，预留灯带走线空间；转角龙骨加固，防止后期石膏板开裂。封石膏板：造型圆弧、直角全部用整板裁切，自攻螺丝间距≤200mm，螺丝点刷防锈漆；造型接缝处贴网格布防开裂。 ②腻子找平+乳胶漆打底：填缝石膏补平板缝、螺丝坑，满批2遍腻子；阴阳角做护角条，打磨至墙面平整无波浪。 2.墙面内嵌10mm柔性灯条，含变压器及其他线材布设等辅材，长度约8400mm。 3.墙面定制铝合金饰板，厚度2.0mm表面防锈处理，特调色彩烤漆工艺。 4.定制不锈钢金属字（字数不少于10个，最终数量和样式以现场实际需求及采购人要求为准），单字高≥300mm侧厚≥20mm，厚度≥1.2mm钛金字（激光切割面板）焊点精细水磨打磨；镀钛款：真空炉镀钛上色。 5.钛金徽章：尺寸≥400*350mm，厚度≥15mm，含膨胀螺栓等安装辅材。 6.灯光氛围：照明系统接入智能控制终端，控制端支持单键一键启停及独立回路控制功能；设置光源根据墙面展示特点及要求，进行精准光学设计：采用二次光控技术，光斑均匀过渡，有效突出被展物品。多角度配光（数量≥4只，功率≥30w，最终数量和参数以现场实际需求及采购人要求为准）：提供多角度多种光束角，适应柜台、墙面、展示台等不同场景需求。高显色性能，真实还原展品色彩。 7.外贴底部不锈钢黑色金属踢脚线≥6cm高，厚度≥0.8mm。 8.墙面、顶面、地面的最终设计方案与安装方案，需结合展厅整体效果完成针对性深化，确保最终呈现效果符合既定预期要求。应当与展厅的整体元素、空间氛围等保持协调统一，最终以采购人的实际需求为执行依据。 | 18 | ㎡ |  |  | 墙面尺寸
2 | 展厅序厅－副背景 | =DISPIMG("ID_EDE69FFBB28947B38C2E73270F1BC570",1) | 1.定制墙面造型（含基础）、石膏板打底，表面涂刷定制色彩乳胶漆：轻钢龙骨100型、木工板/多层板加固条、双层双面石膏板12mm、内置防火岩棉，腻子粉、石膏、防锈自攻螺丝、网格布、阴阳角条、防霉乳胶漆。 ①轻钢龙骨骨架造型打底：现场放线，根据设计图纸定出文化墙长宽、凹凸造型、灯带凹槽位置；天地龙骨固定地面与顶面，竖向龙骨间距400mm；造型凹凸处加木工板加固（石膏板承重差，灯带槽、大字固定位必须衬木工板）；灯带分层凹槽预留：分层叠级槽深度15—25mm，宽度20—30mm，预留灯带走线空间；转角龙骨加固，防止后期石膏板开裂。封石膏板：造型圆弧、直角全部用整板裁切，自攻螺丝间距≤200mm，螺丝点刷防锈漆；造型接缝处贴网格布防开裂。 ②腻子找平+乳胶漆打底：填缝石膏补平板缝、螺丝坑，满批2遍腻子；阴阳角做护角条，打磨至墙面平整无波浪。 2.墙面人工刷基膜铺贴定制色彩宣绒布。 3.定制不锈钢金属字（字数不少于16个，最终数量和样式以现场实际需求及采购人要求为准），单字高≥250mm侧厚≥20mm，厚度≥1.2mm钛金字（激光切割面板）焊点精细水磨打磨；镀钛款：真空炉镀钛上色。 4.灯光氛围：照明系统接入智能控制终端，控制端支持单键一键启停及独立回路控制功能；设置光源根据墙面展示特点及要求，进行精准光学设计：采用二次光控技术，光斑均匀过渡，有效突出被展物品。多角度配光（数量≥4只，功率≥30w，最终数量和参数以现场实际需求及采购人要求为准）：提供多角度多种光束角，适应柜台、墙面、展示台等不同场景需求。高显色性能，真实还原展品色彩。 5.外贴底部不锈钢黑色金属踢脚线≥6cm高，厚度≥0.8mm。 6.墙面、顶面、地面的最终设计方案与安装方案，需结合展厅整体效果完成针对性深化，确保最终呈现效果符合既定预期要求。应当与展厅的整体元素、空间氛围等保持协调统一，最终以采购人的实际需求为执行依据。 | 15 | ㎡ |  |  | 墙面尺寸
3 | 顶面 |  | 1.吊顶造型：四周石膏板基础结合中间铝方通吊顶，含高低错落及交接收口处理（石膏板厚度不小于10mm，A级防火）。 2.石膏板区域：轻钢龙骨骨架，双层石膏板饰面；含防锈处理、嵌缝贴带、满批腻子及乳胶漆饰面。轻钢小龙骨19*25*0.5mm、轻钢中龙骨19*50*0.5mm，轻钢大龙骨60*30*1.5mm（吊点附吊挂），∅8钢筋吊杆，双向吊点，中距900~1200，钢筋混凝土板内预留∅10钢筋环，双向，中距900~1200，石膏板厚度不小于10mm，A级防火。 3.铝方通区域：配套专用轻钢龙骨骨架，铝方通规格型号按图纸（含表面处理）（40*70*0.8mm）；含专用卡式龙骨、间距控制及端部收边。 4.交接节点：包含铝方通与石膏板交接处的专用收边条、跌级造型及加固处理。 5.其他：包括灯具、空调风机的开孔加固作业及成品防护工作。照明设计需在保障充足照明亮度的前提下，与展厅整体设计风格保持统一，色温与显色指数需契合展品展示需求，对重点展示区域实施针对性补光；全部照明线路需沿展厅吊顶龙骨布设，完成绝缘包裹与防火处理，预留充足检修空间，施工完成后需逐盏点亮测试，核验亮度与开关控制逻辑，确保符合设计使用要求。灯具（包括LED平板灯、筒灯、射灯、线性灯、LED灯带等）的种类、数量、参数等内容，最终需结合现场实际情况与采购人要求予以确定。 6.墙面、顶面、地面的最终设计方案与安装方案，需结合展厅整体效果完成针对性深化，确保最终呈现效果符合既定预期要求。应当与展厅的整体元素、空间氛围等保持协调统一，最终以采购人的实际需求为执行依据。 | 25 | ㎡ |  |  | 顶面尺寸
展厅区域一
4 | 墙面1 | =DISPIMG("ID_563DFA64979644FDAA8BEB468D466FEC",1) | 1.定制隔墙造型（含基础）、石膏板凸起造型，墙面造型上、下端刷涂白色乳胶漆、中间造型刷涂特调色彩乳胶漆。做法：轻钢龙骨100型、木工板/多层板加固条、双层双面石膏板12mm、内置防火岩棉，腻子粉、石膏、防锈自攻螺丝、网格布、阴阳角条、防霉乳胶漆。 ①轻钢龙骨骨架造型打底：现场放线，根据设计图纸定出文化墙长宽、凹凸造型、灯带凹槽位置；天地龙骨固定地面与顶面，竖向龙骨间距400mm；造型凹凸处加木工板加固（石膏板承重差，灯带槽、大字固定位必须衬木工板）；灯带分层凹槽预留：分层叠级槽深度15—25mm，宽度20—30mm，预留灯带走线空间；转角龙骨加固，防止后期石膏板开裂。封石膏板：造型圆弧、直角全部用整板裁切，自攻螺丝间距≤200mm，螺丝点刷防锈漆；造型接缝处贴网格布防开裂。 ②腻子找平+乳胶漆打底：填缝石膏补平板缝、螺丝坑，满批2遍腻子；阴阳角做护角条，打磨至墙面平整无波浪。 2.墙面造型四周内嵌10mm柔性灯条，长度≥9600mm，含变压器，含其他线材布设等辅材。 3.定制文案区域（最终数量和样式以现场实际需求及采购人要求为准）：（1）亚克力烤漆标题字：字高50—100mm，厚度≥10mm；（2）整体文案区域：①采用多层复合立体工艺定制亚克力字，精选生态复合PVC与亚克力作为基础载体，高精度UV打印，亚克力烤漆雕刻工艺；②采用雪弗板烤漆立体展板，文字图案写真（厚度不小于10mm，尺寸约为800*450mm，800*250mm，200*320mm）；③采用亚克力立体烤漆线条辅助装饰。 4.灯光氛围：照明系统接入智能控制终端，控制端支持单键一键启停及独立回路控制功能；设置光源根据墙面展示特点及要求，进行精准光学设计：采用二次光控技术，光斑均匀过渡，有效突出被展物品。多角度配光（数量≥4只，功率≥30w，最终数量和参数以现场实际需求及采购人要求为准）：提供多角度多种光束角，适应柜台、墙面、展示台等不同场景需求。高显色性能，真实还原展品色彩。 5.外贴底部不锈钢黑色金属踢脚线≥6cm高，厚度≥0.8mm。 6.墙面、顶面、地面的最终设计方案与安装方案，需结合展厅整体效果完成针对性深化，确保最终呈现效果符合既定预期要求。应当与展厅的整体元素、空间氛围等保持协调统一，最终以采购人的实际需求为执行依据。 | 20 | ㎡ |  |  | 墙面尺寸
5 | 墙面2 | =DISPIMG("ID_0C30F4F022D94E79B7AE7785E152AF4D",1) | 1.定制隔墙造型（含基础）、石膏板凸起造型，墙面造型上、下端刷涂白色乳胶漆、中间造型刷涂特调色彩乳胶漆。做法：轻钢龙骨100型、木工板/多层板加固条、双层双面石膏板12mm、内置防火岩棉，腻子粉、石膏、防锈自攻螺丝、网格布、阴阳角条、防霉乳胶漆。 ①轻钢龙骨骨架造型打底：现场放线，根据设计图纸定出文化墙长宽、凹凸造型、灯带凹槽位置；天地龙骨固定地面与顶面，竖向龙骨间距400mm；造型凹凸处加木工板加固（石膏板承重差，灯带槽、大字固定位必须衬木工板）；灯带分层凹槽预留：分层叠级槽深度15—25mm，宽度20—30mm，预留灯带走线空间；转角龙骨加固，防止后期石膏板开裂。封石膏板：造型圆弧、直角全部用整板裁切，自攻螺丝间距≤200mm，螺丝点刷防锈漆；造型接缝处贴网格布防开裂。 ②腻子找平+乳胶漆打底：填缝石膏补平板缝、螺丝坑，满批2遍腻子；阴阳角做护角条，打磨至墙面平整无波浪。 2.墙面造型四周内嵌10mm柔性灯条，长度≥14000mm，含变压器，含其他线材布设等辅材。 3.定制文案区域（最终数量和样式以现场实际需求及采购人要求为准）：（1）亚克力烤漆标题字：字高50—100mm，厚度≥10mm；（2）整体文案区域：①墙面人工刷基膜铺贴定制画面宣绒布（基膜材质水性丙烯酸、厚度≥0.5mm）；②采用发光灯箱，边框材质：高强度铝合金边框型材，厚度≥1.0mm，亚光烤漆；背板：玻镁板背板≥5mm厚，含内部支撑龙骨；光源系统：LED漫反射，灯条功率，72W/㎡，色温4000K，排布间距≤80mm；画面材质及工艺：UV高清软膜，单面高清喷绘打印，四周缝制硅胶条。电气及安全：配套防短路电源（24V），含漏电保护开关及暗装接线，其他相应固定辅材。 4.灯光氛围：照明系统接入智能控制终端，控制端支持单键一键启停及独立回路控制功能；设置光源根据墙面展示特点及要求，进行精准光学设计：采用二次光控技术，光斑均匀过渡，有效突出被展物品。多角度配光（数量≥8只，功率≥30w，最终数量和参数以现场实际需求及采购人要求为准）：提供多角度多种光束角，适应柜台、墙面、展示台等不同场景需求。高显色性能，真实还原展品色彩。 5.外贴底部不锈钢黑色金属踢脚线≥6cm高，厚度≥0.8mm。 6.墙面、顶面、地面的最终设计方案与安装方案，需结合展厅整体效果完成针对性深化，确保最终呈现效果符合既定预期要求。应当与展厅的整体元素、空间氛围等保持协调统一，最终以采购人的实际需求为执行依据。 | 25 | ㎡ |  |  | 墙面尺寸
6 | 墙面3 | =DISPIMG("ID_44F87A67F312441AA20BA289D66C93AD",1) | 1.定制隔墙造型（含基础）、石膏板凸起造型，墙面造型上、下端刷涂白色乳胶漆、中间造型刷涂特调色彩乳胶漆。做法：轻钢龙骨100型、木工板/多层板加固条、双层双面石膏板12mm、内置防火岩棉，腻子粉、石膏、防锈自攻螺丝、网格布、阴阳角条、防霉乳胶漆。 ①轻钢龙骨骨架造型打底：现场放线，根据设计图纸定出文化墙长宽、凹凸造型、灯带凹槽位置；天地龙骨固定地面与顶面，竖向龙骨间距400mm；造型凹凸处加木工板加固（石膏板承重差，灯带槽、大字固定位必须衬木工板）；灯带分层凹槽预留：分层叠级槽深度15—25mm，宽度20—30mm，预留灯带走线空间；转角龙骨加固，防止后期石膏板开裂。封石膏板：造型圆弧、直角全部用整板裁切，自攻螺丝间距≤200mm，螺丝点刷防锈漆；造型接缝处贴网格布防开裂。 ②腻子找平+乳胶漆打底：填缝石膏补平板缝、螺丝坑，满批2遍腻子；阴阳角做护角条，打磨至墙面平整无波浪。 2.墙面造型四周内嵌10mm柔性灯条，长度≥14200mm，含变压器，含其他线材布设等辅材。 3.定制文案区域（最终数量和样式以现场实际需求及采购人要求为准）：（1）亚克力烤漆标题字：字高50—100mm，厚度≥10mm；（2）整体文案区域：①墙面人工刷基膜铺贴定制图案宣绒布（基膜材质水性丙烯酸、厚度≥0.5mm）；②采用发光灯箱：边框材质：高强度铝合金边框型材，厚度≥1.0mm，亚光烤漆，背板：玻镁板背板≥5mm厚，含内部支撑龙骨；光源系统：LED漫反射，灯条功率：72W/㎡，色温4000K，排布间距≤80mm；画面材质及工艺：UV高清软膜，单面高清喷绘打印，四周缝制硅胶条。电气及安全：配套防短路电源（24V），含漏电保护开关及暗装接线，其他相应固定辅材。 4.灯光氛围：照明系统接入智能控制终端，控制端支持单键一键启停及独立回路控制功能；设置光源根据墙面展示特点及要求，进行精准光学设计：采用二次光控技术，光斑均匀过渡，有效突出被展物品。多角度配光（数量≥6只，功率≥30w，最终数量和参数以现场实际需求及采购人要求为准）：提供多角度多种光束角，适应柜台、墙面、展示台等不同场景需求。高显色性能，真实还原展品色彩。 5.外贴底部不锈钢黑色金属踢脚线≥6cm高，厚度≥0.8mm。 6.墙面、顶面、地面的最终设计方案与安装方案，需结合展厅整体效果完成针对性深化，确保最终呈现效果符合既定预期要求。应当与展厅的整体元素、空间氛围等保持协调统一，最终以采购人的实际需求为执行依据。 | 25 | ㎡ |  |  | 墙面尺寸
7 | 墙面4 | =DISPIMG("ID_DBB3B1416D894F999CC16331B21843BF",1) | 1.定制隔墙造型（含基础）、石膏板凸起造型，墙面造型上、下端刷涂白色乳胶漆、中间造型刷涂特调色彩乳胶漆。做法：轻钢龙骨100型、木工板/多层板加固条、双层双面石膏板12mm、内置防火岩棉，腻子粉、石膏、防锈自攻螺丝、网格布、阴阳角条、防霉乳胶漆。 ①轻钢龙骨骨架造型打底：现场放线，根据设计图纸定出文化墙长宽、凹凸造型、灯带凹槽位置；天地龙骨固定地面与顶面，竖向龙骨间距400mm；造型凹凸处加木工板加固（石膏板承重差，灯带槽、大字固定位必须衬木工板）；灯带分层凹槽预留：分层叠级槽深度15—25mm，宽度20—30mm，预留灯带走线空间；转角龙骨加固，防止后期石膏板开裂。封石膏板：造型圆弧、直角全部用整板裁切，自攻螺丝间距≤200mm，螺丝点刷防锈漆；造型接缝处贴网格布防开裂。 ②腻子找平+乳胶漆打底：填缝石膏补平板缝、螺丝坑，满批2遍腻子；阴阳角做护角条，打磨至墙面平整无波浪。 2.墙面造型四周内嵌10mm柔性灯条，长度≥12000mm，含变压器，含其他线材布设等辅材。 3.定制文案区域（最终数量和样式以现场实际需求及采购人要求为准）：（1）亚克力烤漆标题字：字高50—100mm，厚度≥10mm，（2）整体文案区域：定制文案内容人工刷基膜铺贴定制图案宣绒布（基膜材质水性丙烯酸、厚度≥0.5mm）。 4.灯光氛围：照明系统接入智能控制终端，控制端支持单键一键启停及独立回路控制功能；设置光源根据墙面展示特点及要求，进行精准光学设计：采用二次光控技术，光斑均匀过渡，有效突出被展物品。多角度配光（数量≥4只，功率≥30w，最终数量和参数以现场实际需求及采购人要求为准）：提供多角度多种光束角，适应柜台、墙面、展示台等不同场景需求。高显色性能，真实还原展品色彩。 5.外贴底部不锈钢黑色金属踢脚线≥6cm高，厚度≥0.8mm。 6.墙面、顶面、地面的最终设计方案与安装方案，需结合展厅整体效果完成针对性深化，确保最终呈现效果符合既定预期要求。应当与展厅的整体元素、空间氛围等保持协调统一，最终以采购人的实际需求为执行依据。 | 15 | ㎡ |  |  | 墙面尺寸
8 | 顶面 |  | 1.吊顶造型：四周石膏板基础结合中间铝方通吊顶，含高低错落及交接收口处理。石膏板厚度不小于10mm，A级防火。 2.石膏板区域：轻钢龙骨骨架，双层石膏板饰面；含防锈处理、嵌缝贴带、满批腻子及乳胶漆饰面。轻钢小龙骨19*25*0.5mm、轻钢中龙骨19*50*0.5mm，轻钢大龙骨60*30*1.5mm（吊点附吊挂），∅8钢筋吊杆，双向吊点，中距900~1200，钢筋混凝土板内预留∅10钢筋环，双向，中距900~1200，石膏板厚度不小于10mm，A级防火。 3.铝方通区域：配套专用轻钢龙骨骨架，铝方通规格型号按图纸（含表面处理）（40*70*0.8mm）；含专用卡式龙骨、间距控制及端部收边。 4.交接节点：包含铝方通与石膏板交接处的专用收边条、跌级造型及加固处理。 5.其他：包括灯具、空调风机的开孔加固作业及成品防护工作。照明设计需在保障充足照明亮度的前提下，与展厅整体设计风格保持统一，色温与显色指数需契合展品展示需求，对重点展示区域实施针对性补光；全部照明线路需沿展厅吊顶龙骨布设，完成绝缘包裹与防火处理，预留充足检修空间，施工完成后需逐盏点亮测试，核验亮度与开关控制逻辑，确保符合设计使用要求。灯具（包括LED平板灯、筒灯、射灯、线性灯、LED灯带等）的种类、数量、参数等内容，最终需结合现场实际情况与采购人要求予以确定。 6.墙面、顶面、地面的最终设计方案与安装方案，需结合展厅整体效果完成针对性深化，确保最终呈现效果符合既定预期要求。应当与展厅的整体元素、空间氛围等保持协调统一，最终以采购人的实际需求为执行依据。 | 75 | ㎡ |  |  | 顶面尺寸
展厅区域二
10 | 墙面1 | =DISPIMG("ID_FF27B4CDBBCE4DD3BA648EB07FFED948",1) | 1.定制隔墙造型（含基础）、石膏板凸起造型，墙面造型上、下端刷涂白色乳胶漆、中间造型刷涂特调色彩乳胶漆。做法：轻钢龙骨100型、木工板/多层板加固条、双层双面石膏板12mm、内置防火岩棉，腻子粉、石膏、防锈自攻螺丝、网格布、阴阳角条、防霉乳胶漆。 ①轻钢龙骨骨架造型打底：现场放线，根据设计图纸定出文化墙长宽、凹凸造型、灯带凹槽位置；天地龙骨固定地面与顶面，竖向龙骨间距400mm；造型凹凸处加木工板加固（石膏板承重差，灯带槽、大字固定位必须衬木工板）；灯带分层凹槽预留：分层叠级槽深度15—25mm，宽度20—30mm，预留灯带走线空间；转角龙骨加固，防止后期石膏板开裂。封石膏板：造型圆弧、直角全部用整板裁切，自攻螺丝间距≤200mm，螺丝点刷防锈漆；造型接缝处贴网格布防开裂。 ②腻子找平+乳胶漆打底：填缝石膏补平板缝、螺丝坑，满批2遍腻子；阴阳角做护角条，打磨至墙面平整无波浪。 2.墙面造型四周内嵌10mm柔性灯条，长度≥12000mm，含变压器，含其他线材布设等辅材。 3.亚克力烤漆标题字（最终数量和样式以现场实际需求及采购人要求为准）：字体高度50—100mm，厚度≥10mm。 4.灯光氛围：照明系统接入智能控制终端，控制端支持单键一键启停及独立回路控制功能；设置光源根据墙面展示特点及要求，进行精准光学设计：采用二次光控技术，光斑均匀过渡，有效突出被展物品。多角度配光（数量≥6只，功率≥30w，最终数量和参数以现场实际需求及采购人要求为准）：提供多角度多种光束角，适应柜台、墙面、展示台等不同场景需求。高显色性能，真实还原展品色彩。 5.外贴底部不锈钢黑色金属踢脚线≥6cm高，厚度≥0.8mm。 6.墙面、顶面、地面的最终设计方案与安装方案，需结合展厅整体效果完成针对性深化，确保最终呈现效果符合既定预期要求。应当与展厅的整体元素、空间氛围等保持协调统一，最终以采购人的实际需求为执行依据。 | 25 | ㎡ |  |  | 墙面尺寸
11 | 墙面2 | =DISPIMG("ID_7C198E65615D426F9E8F0211D9632602",1) | 1.定制隔墙造型（含基础）、石膏板凸起造型，墙面造型上、下端刷涂白色乳胶漆、中间造型刷涂特调色彩乳胶漆。做法：轻钢龙骨100型、木工板/多层板加固条、双层双面石膏板12mm、内置防火岩棉，腻子粉、石膏、防锈自攻螺丝、网格布、阴阳角条、防霉乳胶漆。 ①轻钢龙骨骨架造型打底：现场放线，根据设计图纸定出文化墙长宽、凹凸造型、灯带凹槽位置；天地龙骨固定地面与顶面，竖向龙骨间距400mm；造型凹凸处加木工板加固（石膏板承重差，灯带槽、大字固定位必须衬木工板）；灯带分层凹槽预留：分层叠级槽深度15—25mm，宽度20—30mm，预留灯带走线空间；转角龙骨加固，防止后期石膏板开裂。封石膏板：造型圆弧、直角全部用整板裁切，自攻螺丝间距≤200mm，螺丝点刷防锈漆；造型接缝处贴网格布防开裂。 ②腻子找平+乳胶漆打底：填缝石膏补平板缝、螺丝坑，满批2遍腻子；阴阳角做护角条，打磨至墙面平整无波浪。 2.墙面造型四周内嵌10mm柔性灯条，长度≥12000mm，含变压器，含其他线材布设等辅材。 3.定制文案区域（最终数量和样式以现场实际需求及采购人要求为准）：（1）亚克力烤漆标题字：字体高度50-100mmm，厚度≥10mm；（2）整体文案区域：①墙面人工刷基膜铺贴定制画面宣绒布（基膜材质水性丙烯酸、厚度≥0.5mm）；②采用雪弗板烤漆立体展板，文字图案写真（厚度≥10mm，尺寸≥800*450mm）；③采用亚克力立体烤漆线条辅助装饰。 4.灯光氛围：照明系统接入智能控制终端，控制端支持单键一键启停及独立回路控制功能；设置光源根据墙面展示特点及要求，进行精准光学设计：采用二次光控技术，光斑均匀过渡，有效突出被展物品。多角度配光（数量≥8只，功率≥30w，最终数量和参数以现场实际需求及采购人要求为准）：提供多角度多种光束角，适应柜台、墙面、展示台等不同场景需求。高显色性能，真实还原展品色彩。 5.外贴底部不锈钢黑色金属踢脚线≥6cm高，厚度≥0.8mm。 6.墙面、顶面、地面的最终设计方案与安装方案，需结合展厅整体效果完成针对性深化，确保最终呈现效果符合既定预期要求。应当与展厅的整体元素、空间氛围等保持协调统一，最终以采购人的实际需求为执行依据。 | 25 | ㎡ |  |  | 墙面尺寸
12 | 墙面3 | =DISPIMG("ID_86278CE2EC434A9EAF846B4A32E4D744",1) | 1.定制隔墙造型（含基础）、石膏板凸起造型，墙面造型上、下端刷涂白色乳胶漆、中间造型刷涂特调色彩乳胶漆。做法：轻钢龙骨100型、木工板/多层板加固条、双层双面石膏板12mm、内置防火岩棉，腻子粉、石膏、防锈自攻螺丝、网格布、阴阳角条、防霉乳胶漆。 ①轻钢龙骨骨架造型打底：现场放线，根据设计图纸定出文化墙长宽、凹凸造型、灯带凹槽位置；天地龙骨固定地面与顶面，竖向龙骨间距400mm；造型凹凸处加木工板加固（石膏板承重差，灯带槽、大字固定位必须衬木工板）；灯带分层凹槽预留：分层叠级槽深度15—25mm，宽度20—30mm，预留灯带走线空间；转角龙骨加固，防止后期石膏板开裂。封石膏板：造型圆弧、直角全部用整板裁切，自攻螺丝间距≤200mm，螺丝点刷防锈漆；造型接缝处贴网格布防开裂。 ②腻子找平+乳胶漆打底：填缝石膏补平板缝、螺丝坑，满批2遍腻子；阴阳角做护角条，打磨至墙面平整无波浪。 2.定制文案区域（最终数量和样式以现场实际需求及采购人要求为准）：（1）亚克力烤漆标题字：字体高度50-100mmm，厚度≥10mm；（2）定制不锈钢置物架、造型：基材与下料：1.5mm304不锈钢+激光切割+钣金刨槽折弯、焊接与打磨：造型氩弧焊接→1次焊缝打磨→2次精打磨（平整无痕）、防锈与找平：表面钝化防锈→原子灰磨平作业→精细打磨、涂装体系：2次环氧底漆（防锈）+1次环氧面漆（饰面）。 3.灯光氛围：照明系统接入智能控制终端，控制端支持单键一键启停及独立回路控制功能；设置光源根据墙面展示特点及要求，进行精准光学设计：采用二次光控技术，光斑均匀过渡，有效突出被展物品。多角度配光（数量≥8只，功率≥30w，最终数量和参数以现场实际需求及采购人要求为准）：提供多角度多种光束角，适应柜台、墙面、展示台等不同场景需求。高显色性能，真实还原展品色彩。 4.外贴底部不锈钢黑色金属踢脚线≥6cm高，厚度≥0.8mm。 5.墙面、顶面、地面的最终设计方案与安装方案，需结合展厅整体效果完成针对性深化，确保最终呈现效果符合既定预期要求。应当与展厅的整体元素、空间氛围等保持协调统一，最终以采购人的实际需求为执行依据。 | 15 | ㎡ |  |  | 墙面尺寸
13 | 墙面4 | =DISPIMG("ID_64090F9F6C7B4EC3929BB318C3A071A3",1) | 1.定制隔墙造型（含基础）、石膏板凸起造型，墙面造型上、下端刷涂刷图特调色彩乳胶漆。做法：轻钢龙骨100型、木工板/多层板加固条、双层双面石膏板12mm、内置防火岩棉，腻子粉、石膏、防锈自攻螺丝、网格布、阴阳角条、防霉乳胶漆。 ①轻钢龙骨骨架造型打底：现场放线，根据设计图纸定出文化墙长宽、凹凸造型、灯带凹槽位置；天地龙骨固定地面与顶面，竖向龙骨间距400mm；造型凹凸处加木工板加固（石膏板承重差，灯带槽、大字固定位必须衬木工板）；灯带分层凹槽预留：分层叠级槽深度15—25mm，宽度20—30mm，预留灯带走线空间；转角龙骨加固，防止后期石膏板开裂。封石膏板：造型圆弧、直角全部用整板裁切，自攻螺丝间距≤200mm，螺丝点刷防锈漆；造型接缝处贴网格布防开裂。 ②腻子找平+乳胶漆打底：填缝石膏补平板缝、螺丝坑，满批2遍腻子；阴阳角做护角条，打磨至墙面平整无波浪。 2.定制文案区域（最终数量和样式以现场实际需求及采购人要求为准）：（1）亚克力烤漆标题字：字体高度50-100mmm，厚度≥10mm；（2）整体文案区域：①墙面人工刷基膜铺贴定制画面宣绒布（基膜材质水性丙烯酸、厚度≥0.5mm）；②采用雪弗板烤漆立体展板，文字图案写真（厚度≥10mm，尺寸≥1.6平方米）；③采用亚克力立体烤漆线条辅助装饰。 3.灯光氛围：照明系统接入智能控制终端，控制端支持单键一键启停及独立回路控制功能；设置光源根据墙面展示特点及要求，进行精准光学设计：采用二次光控技术，光斑均匀过渡，有效突出被展物品。多角度配光（数量≥4只，功率≥30w，最终数量和参数以现场实际需求及采购人要求为准）：提供多角度多种光束角，适应柜台、墙面、展示台等不同场景需求。高显色性能，真实还原展品色彩。 4.外贴底部不锈钢黑色金属踢脚线≥6cm高，厚度≥0.8mm。 5.墙面、顶面、地面的最终设计方案与安装方案，需结合展厅整体效果完成针对性深化，确保最终呈现效果符合既定预期要求。应当与展厅的整体元素、空间氛围等保持协调统一，最终以采购人的实际需求为执行依据。 | 8 | ㎡ |  |  | 墙面尺寸
14 | 墙面5 | =DISPIMG("ID_6A9C72EF0083496199A0377D2765AD98",1) | 1.定制隔墙造型（含基础）、石膏板凸起造型，墙面造型上、下端刷涂白色乳胶漆、中间造型刷涂特调色彩乳胶漆。做法：轻钢龙骨100型、木工板/多层板加固条、双层双面石膏板12mm、内置防火岩棉，腻子粉、石膏、防锈自攻螺丝、网格布、阴阳角条、防霉乳胶漆。 ①轻钢龙骨骨架造型打底：现场放线，根据设计图纸定出文化墙长宽、凹凸造型、灯带凹槽位置；天地龙骨固定地面与顶面，竖向龙骨间距400mm；造型凹凸处加木工板加固（石膏板承重差，灯带槽、大字固定位必须衬木工板）；灯带分层凹槽预留：分层叠级槽深度15—25mm，宽度20—30mm，预留灯带走线空间；转角龙骨加固，防止后期石膏板开裂。封石膏板：造型圆弧、直角全部用整板裁切，自攻螺丝间距≤200mm，螺丝点刷防锈漆；造型接缝处贴网格布防开裂。 ②腻子找平+乳胶漆打底：填缝石膏补平板缝、螺丝坑，满批2遍腻子；阴阳角做护角条，打磨至墙面平整无波浪。 2.定制文案区域（最终数量和样式以现场实际需求及采购人要求为准）：（1）亚克力烤漆标题字：字体高度50—100mm，厚度≥10mm；（2）整体文案区域：①亚克力烤漆立体造型（尺寸约3000mm*1500mm，厚度≥5mm）；②采用雪弗板烤漆立体展板，文字图案写真（尺寸约1.5平方米，厚度≥10mm）；③文字丝网印刷。 3.灯光氛围：照明系统接入智能控制终端，控制端支持单键一键启停及独立回路控制功能；设置光源根据墙面展示特点及要求，进行精准光学设计：采用二次光控技术，光斑均匀过渡，有效突出被展物品。多角度配光（数量≥4只，功率≥30w，最终数量和参数以现场实际需求及采购人要求为准）：提供多角度多种光束角，适应柜台、墙面、展示台等不同场景需求。高显色性能，真实还原展品色彩。 4.外贴底部不锈钢黑色金属踢脚线≥6cm高，厚度≥0.8mm。 | 10 | ㎡ |  |  | 墙面尺寸
15 | 顶面 |  | 1.吊顶造型：四周石膏板基础结合中间铝方通吊顶，含高低错落及交接收口处理。石膏板厚度不小于10mm，A级防火。 2.石膏板区域：轻钢龙骨骨架，双层石膏板饰面；含防锈处理、嵌缝贴带、满批腻子及乳胶漆饰面。轻钢小龙骨19*25*0.5mm、轻钢中龙骨19*50*0.5mm，轻钢大龙骨60*30*1.5mm（吊点附吊挂），∅8钢筋吊杆，双向吊点，中距900~1200，钢筋混凝土板内预留∅10钢筋环，双向，中距900~1200，石膏板厚度不小于10mm，A级防火。 3.铝方通区域：配套专用轻钢龙骨骨架，铝方通规格型号按图纸（含表面处理）（40*70*0.8mm）；含专用卡式龙骨、间距控制及端部收边。 4.交接节点：包含铝方通与石膏板交接处的专用收边条、跌级造型及加固处理。 5.其他：包括灯具、空调风机的开孔加固作业及成品防护工作。照明设计需在保障充足照明亮度的前提下，与展厅整体设计风格保持统一，色温与显色指数需契合展品展示需求，对重点展示区域实施针对性补光；全部照明线路需沿展厅吊顶龙骨布设，完成绝缘包裹与防火处理，预留充足检修空间，施工完成后需逐盏点亮测试，核验亮度与开关控制逻辑，确保符合设计使用要求。灯具（包括LED平板灯、筒灯、射灯、线性灯、LED灯带等）的种类、数量、参数等内容，最终需结合现场实际情况与采购人要求予以确定。 6.墙面、顶面、地面的最终设计方案与安装方案，需结合展厅整体效果完成针对性深化，确保最终呈现效果符合既定预期要求。应当与展厅的整体元素、空间氛围等保持协调统一，最终以采购人的实际需求为执行依据。 | 52 | ㎡ |  |  | 顶面尺寸
展厅区域三
16 | 墙面1 | =DISPIMG("ID_5D033F579B44430D88D0BB849AE42B11",1) | 1.定制隔墙造型（含基础）、石膏板凸起造型，墙面造型上、下端刷涂白色乳胶漆、中间造型刷涂特调色彩乳胶漆。做法：轻钢龙骨100型、木工板/多层板加固条、双层双面石膏板12mm、内置防火岩棉，腻子粉、石膏、防锈自攻螺丝、网格布、阴阳角条、防霉乳胶漆。 ①轻钢龙骨骨架造型打底：现场放线，根据设计图纸定出文化墙长宽、凹凸造型、灯带凹槽位置；天地龙骨固定地面与顶面，竖向龙骨间距400mm；造型凹凸处加木工板加固（石膏板承重差，灯带槽、大字固定位必须衬木工板）；灯带分层凹槽预留：分层叠级槽深度15—25mm，宽度20—30mm，预留灯带走线空间；转角龙骨加固，防止后期石膏板开裂。封石膏板：造型圆弧、直角全部用整板裁切，自攻螺丝间距≤200mm，螺丝点刷防锈漆；造型接缝处贴网格布防开裂。 ②腻子找平+乳胶漆打底：填缝石膏补平板缝、螺丝坑，满批2遍腻子；阴阳角做护角条，打磨至墙面平整无波浪。 2.定制文案区域（最终数量和样式以现场实际需求及采购人要求为准）：（1）亚克力烤漆标题字：字体高度50-100mmm，厚度≥10mm；（2）整体文案区域：①亚克力烤漆立体造型（尺寸约3000mm*1800mm，厚度≥5mm）；②采用雪弗板烤漆立体展板，文字图案写真（尺寸约400*400mm*4、厚度≥10mm）；③文字丝网印刷。 3.灯光氛围：照明系统接入智能控制终端，控制端支持单键一键启停及独立回路控制功能；设置光源根据墙面展示特点及要求，进行精准光学设计：采用二次光控技术，光斑均匀过渡，有效突出被展物品。多角度配光（数量≥4只，功率≥30w，最终数量和参数以现场实际需求及采购人要求为准）：提供多角度多种光束角，适应柜台、墙面、展示台等不同场景需求。高显色性能，真实还原展品色彩。 4.外贴底部不锈钢黑色金属踢脚线≥6cm高，厚度≥0.8mm。 5.墙面、顶面、地面的最终设计方案与安装方案，需结合展厅整体效果完成针对性深化，确保最终呈现效果符合既定预期要求。应当与展厅的整体元素、空间氛围等保持协调统一，最终以采购人的实际需求为执行依据。 | 10 | ㎡ |  |  | 墙面尺寸
17 | 墙面2 | =DISPIMG("ID_F67F1D27F8264F52A5D04C578DBD8B24",1) | 1.定制隔墙造型（含基础）、石膏板凸起造型，墙面造型上、下端刷涂白色乳胶漆、中间造型刷涂特调色彩乳胶漆。做法：轻钢龙骨100型、木工板/多层板加固条、双层双面石膏板12mm、内置防火岩棉，腻子粉、石膏、防锈自攻螺丝、网格布、阴阳角条、防霉乳胶漆。 ①轻钢龙骨骨架造型打底：现场放线，根据设计图纸定出文化墙长宽、凹凸造型、灯带凹槽位置；天地龙骨固定地面与顶面，竖向龙骨间距400mm；造型凹凸处加木工板加固（石膏板承重差，灯带槽、大字固定位必须衬木工板）；灯带分层凹槽预留：分层叠级槽深度15—25mm，宽度20—30mm，预留灯带走线空间；转角龙骨加固，防止后期石膏板开裂。封石膏板：造型圆弧、直角全部用整板裁切，自攻螺丝间距≤200mm，螺丝点刷防锈漆；造型接缝处贴网格布防开裂。 ②腻子找平+乳胶漆打底：填缝石膏补平板缝、螺丝坑，满批2遍腻子；阴阳角做护角条，打磨至墙面平整无波浪。 2.定制文案区域（最终数量和字体样式以现场实际需求及采购人要求为准）：（1）亚克力烤漆标题字：字体高度50-100mmm，厚度≥10mm；（2）整体文案区域：①墙面人工刷基膜铺贴定制图案宣绒布（基膜材质水性丙烯酸、厚度≥0.5mm）；②采用雪弗板烤漆立体展板，文字图案写真（尺寸≥0.5平方米、厚度≥10mm）；③文字丝网印刷。 3.灯光氛围：照明系统接入智能控制终端，控制端支持单键一键启停及独立回路控制功能；设置光源根据墙面展示特点及要求，进行精准光学设计：采用二次光控技术，光斑均匀过渡，有效突出被展物品。多角度配光（数量≥4只，功率≥30w，最终数量和参数以现场实际需求及采购人要求为准）：提供多角度多种光束角，适应柜台、墙面、展示台等不同场景需求。高显色性能，真实还原展品色彩。 4.含双开不锈钢框架玻璃门1扇（尺寸≥1500*2300mm）（玻璃厚度≥5mm），含整套安装配件。 5.外贴底部不锈钢黑色金属踢脚线≥6cm高，厚度≥0.8mm。 6.墙面、顶面、地面的最终设计方案与安装方案，需结合展厅整体效果完成针对性深化，确保最终呈现效果符合既定预期要求。应当与展厅的整体元素、空间氛围等保持协调统一，最终以采购人的实际需求为执行依据。 | 20 | ㎡ |  |  | 墙面尺寸
18 | 墙面3 | =DISPIMG("ID_94B106ECE8B34E7BBE0960611956EB54",1) | 1.定制隔墙造型（含基础）、多层板加固，涂刷乳胶漆。做法：轻钢龙骨100型、木工板/多层板加固条、双层双面石膏板12mm、内置防火岩棉，腻子粉、石膏、防锈自攻螺丝、网格布、阴阳角条、防霉乳胶漆。 ①轻钢龙骨骨架造型打底：现场放线，根据设计图纸定出文化墙长宽、凹凸造型、灯带凹槽位置；天地龙骨固定地面与顶面，竖向龙骨间距400mm；造型凹凸处加木工板加固（石膏板承重差，灯带槽、大字固定位必须衬木工板）；灯带分层凹槽预留：分层叠级槽深度15—25mm，宽度20—30mm，预留灯带走线空间；转角龙骨加固，防止后期石膏板开裂。封石膏板：造型圆弧、直角全部用整板裁切，自攻螺丝间距≤200mm，螺丝点刷防锈漆；造型接缝处贴网格布防开裂。 ②腻子找平+乳胶漆打底：填缝石膏补平板缝、螺丝坑，满批2遍腻子；阴阳角做护角条，打磨至墙面平整无波浪。 2.定制上、下架橱柜：L型柜子，整体长度≥2100mm（上柜高度≥1100mm、深度≥350mm、下柜高度≥800mm、深度≥350mm），柜体厚度≥18mm，E0级实木颗粒板，防潮封边，隐形三合一连接件组装；门板：免漆木饰面，厚度≥18mm，含同色PUR封边工艺；台面：≥10mm厚石英石台面；五金：全套阻尼铰链及静音滑轨、门把手（如需）；其他：含柜体调平、踢脚线安装、防霉胶收口及成品保护。 3.外贴底部不锈钢黑色金属踢脚线≥6cm高，厚度≥0.8mm。 4.墙面、顶面、地面的最终设计方案与安装方案，需结合展厅整体效果完成针对性深化，确保最终呈现效果符合既定预期要求。应当与展厅的整体元素、空间氛围等保持协调统一，最终以采购人的实际需求为执行依据。 | 10 | ㎡ |  |  | 墙面投影面积
19 | 墙面4 | =DISPIMG("ID_E28A7C9B9B6B4DADBD06D9000F66A659",1) | 1.定制隔墙造型（含基础）、石膏板凸起造型，墙面造型左、右端刷涂白色乳胶漆、中间造型刷涂特调色彩乳胶漆。轻钢龙骨100型、木工板/多层板加固条、双层双面石膏板12mm、内置防火岩棉，腻子粉、石膏、防锈自攻螺丝、网格布、阴阳角条、防霉乳胶漆。 ①轻钢龙骨骨架造型打底：现场放线，根据设计图纸定出文化墙长宽、凹凸造型、灯带凹槽位置；天地龙骨固定地面与顶面，竖向龙骨间距400mm；造型凹凸处加木工板加固（石膏板承重差，灯带槽、大字固定位必须衬木工板）；灯带分层凹槽预留：分层叠级槽深度15—25mm，宽度20—30mm，预留灯带走线空间；转角龙骨加固，防止后期石膏板开裂。封石膏板：造型圆弧、直角全部用整板裁切，自攻螺丝间距≤200mm，螺丝点刷防锈漆；造型接缝处贴网格布防开裂。 ②腻子找平+乳胶漆打底：填缝石膏补平板缝、螺丝坑，满批2遍腻子；阴阳角做护角条，打磨至墙面平整无波浪。 2.定制文案区域（最终数量和样式以现场实际需求及采购人要求为准）：（1）亚克力烤漆标题字：字体高度50-100mmm，厚度≥10mm；（2）整体文案区域：①亚克力烤漆立体造型（尺寸约2700*2900mm、厚度≥5mm）；②采用雪弗板烤漆立体展板，文字图案写真（尺寸约1200mm*500mm、厚度≥10mm）；③文字丝网印刷。 3.灯光氛围：照明系统接入智能控制终端，控制端支持单键一键启停及独立回路控制功能；设置光源根据墙面展示特点及要求，进行精准光学设计：采用二次光控技术，光斑均匀过渡，有效突出被展物品。多角度配光（数量≥4只，功率≥30w，最终数量和参数以现场实际需求及采购人要求为准）：提供多角度多种光束角，适应柜台、墙面、展示台等不同场景需求。高显色性能，真实还原展品色彩。 4.外贴底部不锈钢黑色金属踢脚线≥6cm高，厚度≥0.8mm。 5.墙面、顶面、地面的最终设计方案与安装方案，需结合展厅整体效果完成针对性深化，确保最终呈现效果符合既定预期要求。应当与展厅的整体元素、空间氛围等保持协调统一，最终以采购人的实际需求为执行依据。 | 18 | ㎡ |  |  | 墙面尺寸
20 | 顶面 |  | 1.吊顶造型：四周石膏板基础结合中间铝方通吊顶，含高低错落及交接收口处理。石膏板厚度不小于10mm，A级防火。 2.石膏板区域：轻钢龙骨骨架，双层石膏板饰面；含防锈处理、嵌缝贴带、满批腻子及乳胶漆饰面。轻钢小龙骨19*25*0.5mm、轻钢中龙骨19*50*0.5mm，轻钢大龙骨60*30*1.5mm（吊点附吊挂），∅8钢筋吊杆，双向吊点，中距900~1200，钢筋混凝土板内预留∅10钢筋环，双向，中距900~1200，石膏板厚度不小于10mm，A级防火。 3.铝方通区域：配套专用轻钢龙骨骨架，铝方通规格型号按图纸（含表面处理）（40*70*0.8mm）；含专用卡式龙骨、间距控制及端部收边。 4.交接节点：包含铝方通与石膏板交接处的专用收边条、跌级造型及加固处理。 5.其他：包括灯具、空调风机的开孔加固作业及成品防护工作。照明设计需在保障充足照明亮度的前提下，与展厅整体设计风格保持统一，色温与显色指数需契合展品展示需求，对重点展示区域实施针对性补光；全部照明线路需沿展厅吊顶龙骨布设，完成绝缘包裹与防火处理，预留充足检修空间，施工完成后需逐盏点亮测试，核验亮度与开关控制逻辑，确保符合设计使用要求。灯具（包括LED平板灯、筒灯、射灯、线性灯、LED灯带等）的种类、数量、参数等内容，最终需结合现场实际情况与采购人要求予以确定。 6.墙面、顶面、地面的最终设计方案与安装方案，需结合展厅整体效果完成针对性深化，确保最终呈现效果符合既定预期要求。应当与展厅的整体元素、空间氛围等保持协调统一，最终以采购人的实际需求为执行依据。 | 35 | ㎡ |  |  | 顶面尺寸
展厅区域四
21 | 墙面1 | =DISPIMG("ID_506DF1E6CA9E4525A9E5A7D17640DD91",1) | 1.定制隔墙造型（含基础）、石膏板凸起造型，墙面造型上、下端刷特调色彩乳胶漆。做法：轻钢龙骨100型、木工板/多层板加固条、双层双面石膏板12mm、内置防火岩棉，腻子粉、石膏、防锈自攻螺丝、网格布、阴阳角条、防霉乳胶漆。 ①轻钢龙骨骨架造型打底：现场放线，根据设计图纸定出文化墙长宽、凹凸造型、灯带凹槽位置；天地龙骨固定地面与顶面，竖向龙骨间距400mm；造型凹凸处加木工板加固（石膏板承重差，灯带槽、大字固定位必须衬木工板）；灯带分层凹槽预留：分层叠级槽深度15—25mm，宽度20—30mm，预留灯带走线空间；转角龙骨加固，防止后期石膏板开裂。封石膏板：造型圆弧、直角全部用整板裁切，自攻螺丝间距≤200mm，螺丝点刷防锈漆；造型接缝处贴网格布防开裂。 ②腻子找平+乳胶漆打底：填缝石膏补平板缝、螺丝坑，满批2遍腻子；阴阳角做护角条，打磨至墙面平整无波浪。 2.定制文案区域（最终数量和样式以现场实际需求及采购人要求为准）：（1）亚克力烤漆标题字：字体高度50-100mmm，厚度≥10mm；（2）整体文案区域：①亚克力烤漆立体造型（尺寸约0.5平方米、厚度≥5mm）；②采用雪弗板烤漆立体展板，文字图案写真（尺寸约0.5平方米、厚度≥10mm）；③文字丝网印刷。 3.灯光氛围：照明系统接入智能控制终端，控制端支持单键一键启停及独立回路控制功能；设置光源根据墙面展示特点及要求，进行精准光学设计：采用二次光控技术，光斑均匀过渡，有效突出被展物品。多角度配光（数量≥4只，功率≥30w，最终数量和参数以现场实际需求及采购人要求为准）：提供多角度多种光束角，适应柜台、墙面、展示台等不同场景需求。高显色性能，真实还原展品色彩。 4.外贴底部不锈钢黑色金属踢脚线≥6cm高，厚度≥0.8mm。 5.墙面、顶面、地面的最终设计方案与安装方案，需结合展厅整体效果完成针对性深化，确保最终呈现效果符合既定预期要求。应当与展厅的整体元素、空间氛围等保持协调统一，最终以采购人的实际需求为执行依据。 | 20 | ㎡ |  |  | 墙面尺寸
22 | 墙面2 | =DISPIMG("ID_E70B638D47F944909D1C7A9CAA49FC2F",1) | 整体尺寸：约6450mm*2800mm。 1.定制隔墙造型（含基础）、石膏板凸起造型，墙面造型上、下端刷特调色彩乳胶漆。做法：轻钢龙骨100型、木工板/多层板加固条、双层双面石膏板12mm、内置防火岩棉，腻子粉、石膏、防锈自攻螺丝、网格布、阴阳角条、防霉乳胶漆。 ①轻钢龙骨骨架造型打底：现场放线，根据设计图纸定出文化墙长宽、凹凸造型、灯带凹槽位置；天地龙骨固定地面与顶面，竖向龙骨间距400mm；造型凹凸处加木工板加固（石膏板承重差，灯带槽、大字固定位必须衬木工板）；灯带分层凹槽预留：分层叠级槽深度15—25mm，宽度20—30mm，预留灯带走线空间；转角龙骨加固，防止后期石膏板开裂。封石膏板：造型圆弧、直角全部用整板裁切，自攻螺丝间距≤200mm，螺丝点刷防锈漆；造型接缝处贴网格布防开裂。 ②腻子找平+乳胶漆打底：填缝石膏补平板缝、螺丝坑，满批2遍腻子；阴阳角做护角条，打磨至墙面平整无波浪。 2.定制文案区域（最终数量和样式以现场实际需求及采购人要求为准）：（1）亚克力烤漆标题字：字体高度50-100mmm，厚度≥10mm；（2）整体文案区域：①亚克力烤漆立体造型（尺寸约600mm*150mm、厚度≥5mm）；②文字丝网印刷；③钛金徽章，尺寸不小于600*520mm，厚度≥15mm，含膨胀螺栓等安装辅材。 3.灯光氛围：照明系统接入智能控制终端，控制端支持单键一键启停及独立回路控制功能；设置光源根据墙面展示特点及要求，进行精准光学设计：采用二次光控技术，光斑均匀过渡，有效突出被展物品。多角度配光（数量≥4只，功率≥30w，最终数量和参数以现场实际需求及采购人要求为准）：提供多角度多种光束角，适应柜台、墙面、展示台等不同场景需求。高显色性能，真实还原展品色彩。 4.外贴底部不锈钢黑色金属踢脚线≥6cm高，厚度≥0.8mm。 5.墙面、顶面、地面的最终设计方案与安装方案，需结合展厅整体效果完成针对性深化，确保最终呈现效果符合既定预期要求。应当与展厅的整体元素、空间氛围等保持协调统一，最终以采购人的实际需求为执行依据。 | 20 | ㎡ |  |  | 墙面尺寸
23 | 墙面3 | =DISPIMG("ID_CFACFA9FB8614B95A982922F6DAAA5A2",1) | 1.定制隔墙造型（含基础）、石膏板凸起造型，墙面造型上、下端刷特调色彩乳胶漆。做法：轻钢龙骨100型、木工板/多层板加固条、双层双面石膏板12mm、内置防火岩棉，腻子粉、石膏、防锈自攻螺丝、网格布、阴阳角条、防霉乳胶漆。 ①轻钢龙骨骨架造型打底：现场放线，根据设计图纸定出文化墙长宽、凹凸造型、灯带凹槽位置；天地龙骨固定地面与顶面，竖向龙骨间距400mm；造型凹凸处加木工板加固（石膏板承重差，灯带槽、大字固定位必须衬木工板）；灯带分层凹槽预留：分层叠级槽深度15—25mm，宽度20—30mm，预留灯带走线空间；转角龙骨加固，防止后期石膏板开裂。封石膏板：造型圆弧、直角全部用整板裁切，自攻螺丝间距≤200mm，螺丝点刷防锈漆；造型接缝处贴网格布防开裂。 ②腻子找平+乳胶漆打底：填缝石膏补平板缝、螺丝坑，满批2遍腻子；阴阳角做护角条，打磨至墙面平整无波浪。 2.定制文案区域（最终数量和样式以现场实际需求及采购人要求为准）：（1）亚克力烤漆标题字：字体高度50-100mmm，厚度≥10mm；（2）整体文案区域：①亚克力烤漆立体造型（尺寸约1平方米、厚度≥5mm）；②采用雪弗板烤漆立体展板，文字图案写真（尺寸约1平方米、厚度≥10mm）；③文字丝网印刷。 3.灯光氛围：照明系统接入智能控制终端，控制端支持单键一键启停及独立回路控制功能；设置光源根据墙面展示特点及要求，进行精准光学设计：采用二次光控技术，光斑均匀过渡，有效突出被展物品。多角度配光（数量≥4只，功率≥30w，最终数量和参数以现场实际需求及采购人要求为准）：提供多角度多种光束角，适应柜台、墙面、展示台等不同场景需求。高显色性能，真实还原展品色彩。 4.外贴底部不锈钢黑色金属踢脚线≥6cm高，厚度≥0.8mm。 5.墙面、顶面、地面的最终设计方案与安装方案，需结合展厅整体效果完成针对性深化，确保最终呈现效果符合既定预期要求。应当与展厅的整体元素、空间氛围等保持协调统一，最终以采购人的实际需求为执行依据。 | 15 | ㎡ |  |  | 墙面尺寸
24 | 墙面4 | =DISPIMG("ID_5490200D0E2849C3B0E1A3AA20725A3D",1) | 1.定制隔墙造型（含基础），底面涂刷白色乳胶漆。做法：轻钢龙骨100型、木工板/多层板加固条、双层双面石膏板12mm、内置防火岩棉，腻子粉、石膏、防锈自攻螺丝、网格布、阴阳角条、防霉乳胶漆。 ①轻钢龙骨骨架造型打底：现场放线，根据设计图纸定出文化墙长宽、凹凸造型、灯带凹槽位置；天地龙骨固定地面与顶面，竖向龙骨间距400mm；造型凹凸处加木工板加固（石膏板承重差，灯带槽、大字固定位必须衬木工板）；灯带分层凹槽预留：分层叠级槽深度15—25mm，宽度20—30mm，预留灯带走线空间；转角龙骨加固，防止后期石膏板开裂。封石膏板：造型圆弧、直角全部用整板裁切，自攻螺丝间距≤200mm，螺丝点刷防锈漆；造型接缝处贴网格布防开裂。 ②腻子找平+乳胶漆打底：填缝石膏补平板缝、螺丝坑，满批2遍腻子；阴阳角做护角条，打磨至墙面平整无波浪。 2.定制文案区域（最终数量和样式以现场实际需求及采购人要求为准）：（1）亚克力烤漆标题字：字体高度100-150mmm，厚度不小于10mm；（2）整体文案区域：①采用多层复合立体工艺定制亚克力字，精选生态复合PVC与亚克力作为基础载体，高精度UV打印，亚克力烤漆雕刻工艺；②采用PVC打底，UV高精度画面打印写真画面（厚度不小于5mm）。 3.灯光氛围：照明系统接入智能控制终端，控制端支持单键一键启停及独立回路控制功能；设置光源根据墙面展示特点及要求，进行精准光学设计：采用二次光控技术，光斑均匀过渡，有效突出被展物品。多角度配光（数量≥5只，功率≥30w，最终数量和参数以现场实际需求及采购人要求为准）：提供多角度多种光束角，适应柜台、墙面、展示台等不同场景需求。高显色性能，真实还原展品色彩。 4.外贴底部不锈钢黑色金属踢脚线≥6cm高，厚度≥0.8mm。 5.墙面、顶面、地面的最终设计方案与安装方案，需结合展厅整体效果完成针对性深化，确保最终呈现效果符合既定预期要求。应当与展厅的整体元素、空间氛围等保持协调统一，最终以采购人的实际需求为执行依据。 | 15 | ㎡ |  |  | 墙面尺寸
25 | 墙面5 | =DISPIMG("ID_0CE10F8D648B49F89CBF4B5AC017E9B1",1) | 整体尺寸：约3500mm*2800mm。 1.定制隔墙造型（含基础），底面涂刷白色乳胶漆。做法：轻钢龙骨100型、木工板/多层板加固条、双层双面石膏板12mm、内置防火岩棉，腻子粉、石膏、防锈自攻螺丝、网格布、阴阳角条、防霉乳胶漆。 ①轻钢龙骨骨架造型打底：现场放线，根据设计图纸定出文化墙长宽、凹凸造型、灯带凹槽位置；天地龙骨固定地面与顶面，竖向龙骨间距400mm；造型凹凸处加木工板加固（石膏板承重差，灯带槽、大字固定位必须衬木工板）；灯带分层凹槽预留：分层叠级槽深度15—25mm，宽度20—30mm，预留灯带走线空间；转角龙骨加固，防止后期石膏板开裂。封石膏板：造型圆弧、直角全部用整板裁切，自攻螺丝间距≤200mm，螺丝点刷防锈漆；造型接缝处贴网格布防开裂。 ②腻子找平+乳胶漆打底：填缝石膏补平板缝、螺丝坑，满批2遍腻子；阴阳角做护角条，打磨至墙面平整无波浪。 2.定制文案区域（最终数量和样式以现场实际需求及采购人要求为准）：（1）亚克力烤漆标题字：字体高度100-150mmm，厚度≥10mm；（2）整体文案区域：①采用多层复合立体工艺定制亚克力字，精选生态复合PVC与亚克力作为基础载体，高精度UV打印，亚克力烤漆雕刻工艺；②采用PVC打底，UV高精度画面打印写真画面（厚度≥5mm）。 3.灯光氛围：照明系统接入智能控制终端，控制端支持单键一键启停及独立回路控制功能；设置光源根据墙面展示特点及要求，进行精准光学设计：采用二次光控技术，光斑均匀过渡，有效突出被展物品。多角度配光（数量≥4只，功率≥30w，最终数量和参数以现场实际需求及采购人要求为准）：提供多角度多种光束角，适应柜台、墙面、展示台等不同场景需求。高显色性能，真实还原展品色彩。 4.外贴底部不锈钢黑色金属踢脚线≥6cm高，厚度≥0.8mm。 5.含木质防火门2扇（尺寸不小于1000*2400mm，厚度不小于30mm），含整套安装配件。 6.墙面、顶面、地面的最终设计方案与安装方案，需结合展厅整体效果完成针对性深化，确保最终呈现效果符合既定预期要求。应当与展厅的整体元素、空间氛围等保持协调统一，最终以采购人的实际需求为执行依据。 | 15 | ㎡ |  |  | 墙面尺寸
26 | 顶面 |  | 1.吊顶造型：四周石膏板基础结合中间铝方通吊顶，含高低错落及交接收口处理。石膏板厚度不小于10mm，A级防火。 2.石膏板区域：轻钢龙骨骨架，双层石膏板饰面；含防锈处理、嵌缝贴带、满批腻子及乳胶漆饰面。轻钢小龙骨19*25*0.5mm、轻钢中龙骨19*50*0.5mm，轻钢大龙骨60*30*1.5mm（吊点附吊挂），∅8钢筋吊杆，双向吊点，中距900~1200，钢筋混凝土板内预留∅10钢筋环，双向，中距900~1200，石膏板厚度不小于10mm，A级防火。 3.铝方通区域：配套专用轻钢龙骨骨架，铝方通规格型号按图纸（含表面处理）（40*70*0.8mm）；含专用卡式龙骨、间距控制及端部收边。 4.交接节点：包含铝方通与石膏板交接处的专用收边条、跌级造型及加固处理。 5.其他：包括灯具、空调风机的开孔加固作业及成品防护工作。照明设计需在保障充足照明亮度的前提下，与展厅整体设计风格保持统一，色温与显色指数需契合展品展示需求，对重点展示区域实施针对性补光；全部照明线路需沿展厅吊顶龙骨布设，完成绝缘包裹与防火处理，预留充足检修空间，施工完成后需逐盏点亮测试，核验亮度与开关控制逻辑，确保符合设计使用要求。灯具（包括LED平板灯、筒灯、射灯、线性灯、LED灯带等）的种类、数量、参数等内容，最终需结合现场实际情况与采购人要求予以确定。 6.墙面、顶面、地面的最终设计方案与安装方案，需结合展厅整体效果完成针对性深化，确保最终呈现效果符合既定预期要求。应当与展厅的整体元素、空间氛围等保持协调统一，最终以采购人的实际需求为执行依据。 | 70 | ㎡ |  |  | 顶面尺寸
展厅区域五
27 | 墙面1 墙面2 | =DISPIMG("ID_14C02291C5CF4528BE5812D356BEDB91",1) | 1.定制隔墙造型（含基础）； 2.声学墙面：（1）轻钢龙骨处固定隔音毛毡，材料防火等级B1，环保等级E0级，隔音等级35-40dB，厚度3mm；（2）木龙骨与墙体间垫5mm厚减震橡胶垫，30×40实木龙骨，中距400×400mm，龙骨满刷防火涂料3遍，龙骨空腔填充50mm厚48kg/m³离心玻璃棉，A级防火等级，外包玻纤布包裹不散絮。安装规范：根据轻钢龙骨空腔的实际尺寸，使用刀具将吸音棉裁剪至合适大小，裁切时切口可保持45°斜面，以便拼接更紧密，将裁切好的吸音棉垂直填入龙骨间隙中，确保填充饱满、不留空隙，避免产生“声桥”导致漏声。相邻两块吸音棉之间应采用错缝搭接的方式安装，接缝处预留3—5mm的伸缩缝，大块之间的缝隙可用小块吸音棉进行补充填塞；（3）吸声面层为15mm厚陶铝吸音板，A级防火等级，E0级无甲醛环保，定制色。 3.外贴底部不锈钢黑色金属踢脚线≥6cm高，厚度≥0.8mm。 4.墙面、顶面、地面的最终设计方案与安装方案，需结合展厅整体效果完成针对性深化，确保最终呈现效果符合既定预期要求。应当与展厅的整体元素、空间氛围等保持协调统一，最终以采购人的实际需求为执行依据。 | 45 | ㎡ |  |  | 墙面尺寸
28 | 墙面3 | =DISPIMG("ID_0A88B98CC8954B2FA86BDF6C8E02CADF",1) | 1.定制隔墙造型（含基础）。 2.声学墙面：（1）轻钢龙骨处固定隔音毛毡，材料防火等级B1，环保等级E0级，隔音等级35-40dB，厚度3mm；（2）木龙骨与墙体间垫5mm厚减震橡胶垫，30×40实木龙骨，中距400×400mm，龙骨满刷防火涂料3遍，龙骨空腔填充50mm厚48kg/m³离心玻璃棉，A级防火等级，外包玻纤布包裹不散絮。安装规范：根据轻钢龙骨空腔的实际尺寸，使用刀具将吸音棉裁剪至合适大小，裁切时切口可保持45°斜面，以便拼接更紧密，将裁切好的吸音棉垂直填入龙骨间隙中，确保填充饱满、不留空隙，避免产生“声桥”导致漏声。相邻两块吸音棉之间应采用错缝搭接的方式安装，接缝处预留3—5mm的伸缩缝，大块之间的缝隙可用小块吸音棉进行补充填塞；（3）吸声面层为15mm厚陶铝吸音板，A级防火等级，E0级无甲醛环保，定制色。 3.含双开专业隔音门2扇（尺寸≥1000*2400mm，厚度≥30mm），含整套安装配件。 4.外贴底部不锈钢黑色金属踢脚线≥6cm高，厚度≥0.8mm。 5.墙面、顶面、地面的最终设计方案与安装方案，需结合展厅整体效果完成针对性深化，确保最终呈现效果符合既定预期要求。应当与展厅的整体元素、空间氛围等保持协调统一，最终以采购人的实际需求为执行依据。 | 32 | ㎡ |  |  | 墙面尺寸
29 | 墙面4 |  | 1.定制隔墙造型（含基础）。 2.声学墙面：（1）轻钢龙骨处固定隔音毛毡，材料防火等级B1，环保等级E0级，隔音等级35-40dB，厚度3mm；（2）木龙骨与墙体间垫5mm厚减震橡胶垫，30×40实木龙骨，中距400×400mm，龙骨满刷防火涂料3遍，龙骨空腔填充50mm厚48kg/m³离心玻璃棉，A级防火等级，外包玻纤布包裹不散絮。安装规范：根据轻钢龙骨空腔的实际尺寸，使用刀具将吸音棉裁剪至合适大小，裁切时切口可保持45°斜面，以便拼接更紧密，将裁切好的吸音棉垂直填入龙骨间隙中，确保填充饱满、不留空隙，避免产生“声桥”导致漏声。相邻两块吸音棉之间应采用错缝搭接的方式安装，接缝处预留3—5mm的伸缩缝，大块之间的缝隙可用小块吸音棉进行补充填塞；（3）吸声面层为15mm厚陶铝吸音板，A级防火等级，E0级无甲醛环保，定制色。 3.外贴底部不锈钢黑色金属踢脚线≥6cm高，厚度≥0.8mm。 4.墙面、顶面、地面的最终设计方案与安装方案，需结合展厅整体效果完成针对性深化，确保最终呈现效果符合既定预期要求。应当与展厅的整体元素、空间氛围等保持协调统一，最终以采购人的实际需求为执行依据。 | 12 | ㎡ |  |  | 墙面尺寸
30 | 顶面 |  | 1.吊顶造型：石膏板基础，含高低错落及交接收口处理、轻钢龙骨骨架，双层吸音石膏板饰面；含防锈处理、嵌缝贴带、满批腻子及乳胶漆饰面；轻钢龙骨骨架，双层石膏板饰面；含防锈处理、嵌缝贴带、满批腻子及乳胶漆饰面。轻钢小龙骨19*25*0.5mm、轻钢中龙骨19*50*0.5mm，轻钢大龙骨 60*30*1.5mm（吊点附吊挂），∅8钢筋吊杆，双向吊点，中距900~1200，钢筋混凝土板内预留∅10钢筋环，双向，中距900~1200，石膏板厚度不小于10mm，A级防火。 2.声学顶面：木龙骨与墙体间垫5mm厚减震橡胶垫，30×40实木龙骨，中距400×400mm，龙骨满刷防火涂料3遍，龙骨空腔填充50mm厚48kg/m³离心玻璃棉，A级防火等级，外包玻纤布包裹不散絮。安装规范：根据轻钢龙骨空腔的实际尺寸，使用刀具将吸音棉裁剪至合适大小，裁切时切口可保持45°斜面，以便拼接更紧密，将裁切好的吸音棉垂直填入龙骨间隙中，确保填充饱满、不留空隙，避免产生“声桥”导致漏声。相邻两块吸音棉之间应采用错缝搭接的方式安装，接缝处预留3—5mm的伸缩缝，大块之间的缝隙可用小块吸音棉进行补充填塞。 3.其他：包括灯具、空调风机的开孔加固作业及成品防护工作。照明设计需在保障充足照明亮度的前提下，与展厅整体设计风格保持统一，色温与显色指数需契合展品展示需求，对重点展示区域实施针对性补光；全部照明线路需沿展厅吊顶龙骨布设，完成绝缘包裹与防火处理，预留充足检修空间，施工完成后需逐盏点亮测试，核验亮度与开关控制逻辑，确保符合设计使用要求。灯具（包括LED平板灯、筒灯、射灯、线性灯、LED灯带等）的种类、数量、参数等内容，最终需结合现场实际情况与采购人要求予以确定。 4.墙面、顶面、地面的最终设计方案与安装方案，需结合展厅整体效果完成针对性深化，确保最终呈现效果符合既定预期要求。应当与展厅的整体元素、空间氛围等保持协调统一，最终以采购人的实际需求为执行依据。 | 80 | ㎡ |  |  | 顶面尺寸
31 | 地面 |  | 1.吸音处理：（1）地胶面层固定隔音毛毡，材料防火等级B1级及以上，环保等级E0级，隔音等级35-40dB，厚度3mm；（2）隔音毛毡层铺设专业吸音地毯：采用高密度纤维与机织工艺，降噪系数（NRC）达0.5-0.6，可吸收40%以上中高频噪声，有效减少空间回音与混响，尼龙材质具备优异耐磨性（5000转无露底）和抗污性能。 2.墙面、顶面、地面的最终设计方案与安装方案，需结合展厅整体效果完成针对性深化，确保最终呈现效果符合既定预期要求。应当与展厅的整体元素、空间氛围等保持协调统一，最终以采购人的实际需求为执行依据。 | 80 | ㎡
32 | 展厅整体强弱电改造布线（含影音室音箱及视频线布设） |  | 1.弱电物理分离与防干扰处理： （1）管线间距标准：强电管线（220V/380V供电）与弱电管线（网线、HDMI、音频控制线）平行铺设时，间距≥30cm。 （2）交叉与屏蔽处理：强弱电管线交叉处增加金属隔板或屏蔽管进行隔离。 （3）弱电独立分类：不同类别的弱电线（如网线、HDMI信号线、音频线）独立穿管，避免信号间的相互干扰。 2.分路独立供电与荷载匹配： （1）为避免设备同时开启时电压不足导致跳闸或黑屏，对供电回路进行精细化规划。 （2）大功率设备专线：数字沙盘主机等大功率设备，单独分配4平方及以上的专线，并配备独立空气开关；触摸一体机、小型投影等可使用2.5平方线缆，2—3台共用一条独立回路。 （3）设备分类分路：音响、中控、网络交换机等核心设备单独分路，与展厅照明、灯带共用电源区分回路。 （4）配电箱分区管理：按展厅的功能区划分空气开关，确保单区域设备故障时仅切断本区域电源，不影响全馆运行。 3.预埋与隐蔽工程规范： （1）管线墙面与吊顶隐藏：壁挂类大屏、触摸屏的管线应在墙体内部竖向预埋双线管（强电与弱电各一根），设备背部开隐藏走线孔；吊顶内架设专用弱电桥架，管线避开喷淋、烟感点位。 （2）管材与布线工艺：所有穿线管使用金属镀锌线管。布线需遵循“先布线后走线”原则，管内导线不超过4根；转弯处严禁做90度折断式直角弯，需采用大弯工艺，确保后期可抽换线（活线工艺）。 4.材料选型： （1）阻燃低烟无卤导线：导线选用符合国家强制标准的阻燃型铜芯导线。在吊顶、展柜内部等密闭空间，需额外选用低烟无卤导线，减少火灾时有毒气体释放。 （2）漏电与过载保护：断路器带“过载保护”和“漏电保护”功能；开关、插座需选带“防触电保护门”的款式，大功率设备使用16A工业级插座。 5.含影音室（面积约70平）专业音响（4路）及高清视频线布设。 6.其他协同事项： （1）配合采购方及后续展厅设备供货安装单位完成展厅总体布局设计，推进最终方案确定，最终方案不得改变原有消防通道布局； （2）为后续展厅设备预留插座与开关，需配合展厅设备供货安装单位开展相关工作，预留位置需设置合理，贴近设备安装区域； （3）若后续展厅设备涉及吊装或壁挂安装作业，需保证现场顶面造型、墙面造型的承重性能符合要求，不存在安全隐患； （4）若后续展厅设备安装需要增设设备基础或对原有基础进行改造，该类工作内容及对应费用均包含在本项目工作范围内。 | 350 | ㎡ |  |  | 展厅整体
33 | 展厅整体地面成品保护 |  | 整体尺寸：约400平方米。 展厅区域地面已有成品地胶及地砖，为避免展厅布展实施中对已完成地面破坏，需对成品地面根据材质及后续施工实际进行不同保护层（珍珠棉、瓦楞纸板、PVC保护膜或石膏板等）铺设。保护层做到全面覆盖，不留死角。材料之间的搭接宽度一般不小于50mm，并使用专用胶带将接缝处严密贴合，防止灰尘、水渍或杂物从缝隙渗入。保护层铺设后平整无褶皱，边缘处需使用美纹纸或胶带沿踢脚线或墙边进行固定，防止人员在后续施工中绊倒或导致保护层移位。对于门口通道、走道等高频踩踏区域，增加保护层的厚度或进行双层加固处理；墙角、管根、门框等异形部位进行精细裁切和包裹保护（厚度≥5mm）。 | 1 | 项
（二）合计（元）
（一+二）总计（元）
1.报价说明：本项目合同采用全费用固定单价计费方式，投标供应商所报的全费用综合单价应涵盖以下所有费用：方案深化设计费；设计落地所需的标的物及配套附件（包含但不限于电源适配器、电源转换器、变压器、电源连接线等，确保采购人无需另行购置任何其他配件即可投入使用）、辅助材料的生产制作费；包装费；运输及装卸费（至指定地点）；现场保管费；安装调试及相关措施费（含安全文明施工、登高作业、成品保护、基础施工、开孔开洞、预埋等）；各类保险费（含运输保险、货物险、人员险、第三方责任险等）；检验检测费；垃圾清运费；保洁费；知识产权及专利技术费；售后服务、质保及相关劳务支出等所有工作产生的费用；以及企业管理费、利润、税金、政策性文件规定及合同涉及的全部风险、责任等各项费用。 2.备注： ①投标供应商必须严格依照清单载明的规格、材质、功能等技术参数进行投标。 ②若清单内某项指标仅标注数字（未附带“以上”“以下”“≥”“≤”等限定符号），则该指标为最低标准（不具有唯一性），投标供应商可提供参数优于该指标的投标方案及对应报价。 ③清单内所有材料（包括其配件、附件）均需符合国家及行业标准、环保要求与验收规范。工艺方面，表面及手指可触及的隐蔽部位不得存在锐利棱角和毛刺；小五金部件不得露出尖锐边缘，所有与人体接触的边棱均应做圆角处理。 ④清单内相关技术参数并非最终确定方案（包括颜色、选型及其他细节），履约过程中以采购人需求为准，综合单价保持不变。 ⑤清单内容若涉及品牌型号等信息，不具备任何指向性。 ⑥上述清单效果图中若涉及小型配件，但其未在项目特征中列明描述的，诸如置物架、厨房五金、厨具、铰链、小造型（如小尺寸的洞洞板等）、展示品挂钩或挂件（挂架）等此类配件，均已归入本清单范围内，无论投标供应商是否单独列项报价，前述配件费用均已包含在总投标报价之中，最终由中标供应商负责完成相关配置安装，采购人不再另行支付费用。 ⑦上述清单广告美化板块中墙面、顶面、地面等以面积为计价单位的项目，清单所载工程量均为暂估，最终以第三方审计机构实际测量结果为准。投标供应商报价时，应当综合考量工程量变动风险，不得因实际测量工程量较暂估数量减少而向采购人追加费用，否则即视为供应商违约，采购人有权解除合同，且不再支付任何剩余款项。