## 表B.1.1 招标工程量清单封面
| 赣榆区专门学校建设项目安防设备工程 |  |  | 工程
招标工程量清单
|  | 招 标 人： | （盖章）
年 月 日

## 表C.1.1 招标工程量清单扉页
工程名称： |  | 赣榆区专门学校建设项目安防设备工程
标段名称：
招标工程量清单
| 编 制 人： |  | (造价专业人员签字及盖章)
| 审 核 人： |  | (签字及盖章)
| 编 制 单 位： |  | (盖章)
| 法定代表人或其授权人： |  | (签字或盖章)
| 招 标 人： |  | (盖章)
| 法定代表人或其授权人： |  | (签字或盖章)
编 制 时 间：

## 表E.1.1 工程项目汇总表
工程项目汇总表
工程名称：赣榆区专门学校建设项目安防设备工程 |  | 标段： |  |  | 第 1 页 共 1 页
序号 | 项目内容 |  | 金额（元） | 其中：（元）
|  |  |  | 专业工程暂估价 |  | 安全生产
1 | 赣榆区专门学校建设项目安防设备工程
合 计
注：1 专业工程暂估价为已含税价格，在计算增值税计算基础时不应包含专业工程暂估价金额；
2 本表适用于以单项工程、单位工程等为工程量清单编制对象的工程。

## 表E.1.1 单项工程汇总表【赣榆区专门学校建设项目安防设
单项工程汇总表
单项工程名称：赣榆区专门学校建设项目安防设备工程 |  | 标段： |  |  | 第 1 页 共 1 页
序号 | 项目内容 |  | 金额（元） | 其中：（元）
|  |  |  | 专业工程暂估价 |  | 安全生产
1 | 安防设备工程
合 计
注：1 专业工程暂估价为已含税价格，在计算增值税计算基础时不应包含专业工程暂估价金额；
2 本表适用于以单项工程、单位工程等为工程量清单编制对象的工程。

## 表E.2.1 分部分项工程项目清单计价表【安防设备工程】
分部分项工程项目清单计价表
工程名称：安防设备工程 |  |  |  | 标段： |  |  |  | 第 1 页 共 40 页
序号 | 项目编码 | 项目名称 | 项目特征描述 |  | 计量 单位 | 工程量 | 金额（元）
[7 empty] | 综合单价 |  | 合价 | 其中
材料暂估价
一：综合布线系统
1 | 030501015001 | 8口POE交换机 | 提供8个千兆PoE电口、2个千兆光口 支持PoE输出功率管理 |  | 台 | 5
2 | 030501015002 | 24口POE交换机 | 提供24个千兆PoE电口，2个千兆光口 安装方式：机架式（1U高，19英寸宽） |  | 台 | 8
3 | 030502008001 | ODF加架 | 24芯满配 |  | 架 | 3
4 | 030502013001 | 光缆终端盒 | 12口 |  | 个 | 3
5 | 030906003001 | 千兆光模块 | 单模单纤 20公里 |  | 个 | 10
6 | 030413014001 | 插排 | 16A，8位，插排，满足设计和现场需求 |  | 套 | 7
7 | 030412001001 | 配管 | 1.名称:配管 2.材质:JDG20 |  | m | 50
8 | 030412001002 | 配管 | 1.名称:配管 2.材质:JDG25 |  | m | 800
9 | 030412004001 | 电源线 | 1.名称:电源线 2.规格:RVV2*2.5 |  | m | 800
10 | 030412004002 | 网线 | 性能等级：六类; 芯线材料：无氧铜 |  | m | 1000
11 | 030502005004 | 光缆 | 光缆加强件：中心单根高强度磷化钢丝 芯数：6芯 |  | m | 1000
12 | 030502007006 | 跳线、跳纤 | 配套使用，满足设计和现场需求 |  | 条 | 16
二：视频监控前端设备系统
本页小计
分部分项工程项目清单计价表 | [10 empty] | 415094.3396 | 415094.34
工程名称：安防设备工程 |  |  |  | 标段： |  |  |  | 第 2 页 共 40 页 |  |  | 24905.66 | 24905.66 | 440000
序号 | 项目编码 | 项目名称 | 项目特征描述 |  | 计量 单位 | 工程量 | 金额（元）
[7 empty] | 综合单价 |  | 合价 | 其中
材料暂估价
13 | 030506010001 | 超级卡口抓拍 | 传感器类型：1.1英寸GS-CMOS； 镜头：选配； 电子快门：1/50s～1/100000s（可手动或自动调节）； 视频分辨率：4096×2336/3392×2008/UXGA(1600×1200)/1080P(1920×1080)/720P(1280×720)； 视频帧率：最大支持50fps；默认主码流（4096×2336@25fps），辅码流（1600×1200@25fps）； 国密功能：支持国密GB 35114-A级功能； 存储功能：FTP；TF卡（最大支持256GB@Class10）； 图像防篡改：支持，视频和图片具备水印和校验功能； |  | 台 | 2
14 | 030506010007 | 一体环保灯 | 配套卡口抓拍 |  | 台 | 2
本页小计
分部分项工程项目清单计价表
工程名称：安防设备工程 |  |  |  | 标段： |  |  |  | 第 3 页 共 40 页
序号 | 项目编码 | 项目名称 | 项目特征描述 |  | 计量 单位 | 工程量 | 金额（元）
[7 empty] | 综合单价 |  | 合价 | 其中
材料暂估价
15 | 030506010002 | △单目防暴全景智能半球 | 内置GPU芯片，支持深度学习算法，有效提升检测准确率 支持三种智能资源切换：通用行为分析、异常行为分析、人脸检测 支持智能分时复用 支持异常行为分析：徘徊检测、区域入侵、人员聚集、拌线入侵、攀高检测、单人独处、起身检测、离岗检测、停留检测、剧烈运动检测 支持通用行为分析：绊线入侵，区域入侵，快速移动，物品遗留，物品搬移，徘徊检测，人员聚集、停车检测 支持人脸检测：支持跟踪，支持优选，支持抓拍，支持上报最优的人脸抓图，支持人脸增强，人脸曝光，支持人脸属性提取，支持6种属性，8种表情 支持降噪双MIC+扬声器 支持IP67，IK10防护等级 支持防悬挂配件DH-PFA775可选 |  | 台 | 89
本页小计
分部分项工程项目清单计价表
工程名称：安防设备工程 |  |  |  | 标段： |  |  |  | 第 4 页 共 40 页
序号 | 项目编码 | 项目名称 | 项目特征描述 |  | 计量 单位 | 工程量 | 金额（元）
[7 empty] | 综合单价 |  | 合价 | 其中
材料暂估价
16 | 030506010006 | △防暴半球网络摄像机 | 内置GPU芯片，支持深度学习算法，有效提升检测准确率 支持三种智能资源切换：通用行为分析、异常行为分析、人脸检测 支持智能分时复用 支持异常行为分析：徘徊检测、区域入侵、人员聚集、拌线入侵、攀高检测、单人独处、起身检测、离岗检测、停留检测、剧烈运动检测 支持通用行为分析：绊线入侵，区域入侵，快速移动，物品遗留，物品搬移，徘徊检测，人员聚集、停车检测 支持人脸检测：支持跟踪，支持优选，支持抓拍，支持上报最优的人脸抓图，支持人脸增强，人脸曝光，支持人脸属性提取，支持6种属性，8种表情 支持降噪双MIC+扬声器 支持IP67，IK10防护等级 支持防悬挂配件DH-PFA775可选 |  | 台 | 12
本页小计
分部分项工程项目清单计价表
工程名称：安防设备工程 |  |  |  | 标段： |  |  |  | 第 5 页 共 40 页
序号 | 项目编码 | 项目名称 | 项目特征描述 |  | 计量 单位 | 工程量 | 金额（元）
[7 empty] | 综合单价 |  | 合价 | 其中
材料暂估价
17 | 030506010003 | △警戒网络摄像机 | 传感器类型：1/2.7英寸CMOS； 像素：400万； 最大分辨率：2688×1520； 镜头类型：定焦； 镜头焦距：6mm； 镜头光圈：F1.6； 视场角：水平：51.9°；垂直：28.4°；对角：60.6°； 通用行为分析：物品遗留；物品搬移； 周界防范：绊线入侵；区域入侵；快速移动（三项均支持人车分类）；徘徊检测；人员聚集；停车检测； AI编码：H.264：支持；H.265：支持*包含智能编码； 防护等级：IP67； 防腐蚀等级：普通防护*该级别的产品适用于不需要特定防腐保护的区域 |  | 台 | 51
本页小计
分部分项工程项目清单计价表
工程名称：安防设备工程 |  |  |  | 标段： |  |  |  | 第 6 页 共 40 页
序号 | 项目编码 | 项目名称 | 项目特征描述 |  | 计量 单位 | 工程量 | 金额（元）
[7 empty] | 综合单价 |  | 合价 | 其中
材料暂估价
18 | 030506010004 | △声光警戒网络智能球机 | 传感器类型：1/2.8英寸CMOS； 像素：400万； 最大分辨率：2560×1440； 最大补光距离：30m（白光）；150m（红外）； 光学变倍：32倍； 周界防范：支持绊线入侵；支持区域入侵；支持穿越围栏；支持徘徊检测；支持物品遗留；支持物品搬移；支持快速移动；支持停车检测；支持人员聚集；支持人车分类报警；支持联动跟踪； 人脸检测：支持人脸检测；支持人脸轨迹框；支持优选；支持抓拍；支持上报最优的人脸抓图；支持人脸增强；支持人脸属性提取，支持6种属性8种表情：性别，年龄，眼镜，表情（愤怒，悲伤，厌恶，害怕，惊讶，平静，高兴，困惑），口罩，胡子；支持人脸抠图区域可设：人脸，单寸照；支持实时抓拍，优选抓拍，支持质量优先三种抓拍策略； 音报警内容，支持自定义语音内 |  | 台 | 18
本页小计
分部分项工程项目清单计价表
工程名称：安防设备工程 |  |  |  | 标段： |  |  |  | 第 7 页 共 40 页
序号 | 项目编码 | 项目名称 | 项目特征描述 |  | 计量 单位 | 工程量 | 金额（元）
[7 empty] | 综合单价 |  | 合价 | 其中
材料暂估价
容导入；声音：高/中/低；持续时间可设置：5-30秒；110dB； 透雾功能：电子透雾；报警输入：2路，开关量输入（0～5V DC）； 其他特性：声光警戒
本页小计
分部分项工程项目清单计价表
工程名称：安防设备工程 |  |  |  | 标段： |  |  |  | 第 8 页 共 40 页
序号 | 项目编码 | 项目名称 | 项目特征描述 |  | 计量 单位 | 工程量 | 金额（元）
[7 empty] | 综合单价 |  | 合价 | 其中
材料暂估价
19 | 030506010005 | △双目结构化 | 传感器类型：全景：1/2.8英寸CMOS；细节：1/1.8英寸CMOS； 像素：全景：400万；细节：400万； 光学变倍：4倍； 智能分类：融智能； 视频结构化：支持机动车、非机动车、人脸、人体检测；支持优选；支持抓拍；支持上报最优的抓图；支持正向背向行驶车辆抓拍，支持车牌、车牌颜色、车标、车系、车身颜色、车辆类型； 周界防范：支持绊线入侵；支持区域入侵；支持穿越围栏；支持徘徊检测；支持物品遗留；支持物品搬移；支持快速移动；支持停车检测；支持人员聚集； 报警输入：2路，开关量输入（0~5V DC）； 报警输出：1路； 供电方式：DC12V/2A±10%； 防护等级：IP66；TVS 6000V防雷、防浪涌和防突波保护； 球机尺寸：轻型云台； 接口类型：RJ45接口 |  | 台 | 5
本页小计
分部分项工程项目清单计价表
工程名称：安防设备工程 |  |  |  | 标段： |  |  |  | 第 9 页 共 40 页
序号 | 项目编码 | 项目名称 | 项目特征描述 |  | 计量 单位 | 工程量 | 金额（元）
[7 empty] | 综合单价 |  | 合价 | 其中
材料暂估价
20 | 011506002001 | 监控立杆 | 1.名称:监控立杆 2.规格:1-2米不锈钢（周界监控），含固定件，横臂2m-5m，C25混凝土浇筑 3.类型:含杆件和基础 |  | 根 | 14
21 | 030502001002 | 设备箱 | 1.规格:满足现场实际需求，含插排 |  | 台 | 16
22 | 030412004003 | 六类非屏蔽网线 | 规格：六类非屏蔽双绞线 性能等级：六类; 芯线材料：无氧铜 |  | m | 6500
23 | 030412004004 | 电源线 | 1.名称:电源线 2.规格:RVV2*1.0 |  | m | 1000
三：监控室系统
24 | 030501023002 | △综合安防平台软件 | 1.包含门禁、监控、报警、电子围栏、大屏可视化、权限管理等功能 |  | 套 | 1
本页小计
分部分项工程项目清单计价表
工程名称：安防设备工程 |  |  |  | 标段： |  |  |  | 第 10 页 共 40 页
序号 | 项目编码 | 项目名称 | 项目特征描述 |  | 计量 单位 | 工程量 | 金额（元）
[7 empty] | 综合单价 |  | 合价 | 其中
材料暂估价
25 | 030501019001 | △司法行业高配终端 | 主处理器:不低于2颗鲲鹏920 3211R,24Core，主频2.5GHz 外观高度:2U机架式终端机箱 硬盘:2块4TB 3.5英寸硬盘；12LFF 硬盘机型：最多支持前部12LFF 硬盘；7200转，SATA接口，6GB 2×2.5英寸 480G 固态硬盘 内存:配置64GB 内存。最多支持16根DDR4内存条； RAID卡：支持RAID0/1/10 风扇:4个热插拔 BMC管理功能:iBMC支持IPMI、SOL、KVM over IP以及虚拟媒体;集成BMC 芯片，支持IPMI2.0、SOL、KVM Over IP、虚拟媒介等高级管理功能 网口:共8个GE电口,2个万兆口 接口:前面板提供2个USB 3.0端口、1个DB15 VGA端口。 后面板提供2个USB 3.0端口、1个DB15 VGA端口、1个RJ45串口、1个RJ45系统管理端口。 电源:2×终端白金900W交流电源 功耗:≤900W 安装方式:标准19英寸机架式安装 |  | 台 | 1
本页小计
分部分项工程项目清单计价表
工程名称：安防设备工程 |  |  |  | 标段： |  |  |  | 第 11 页 共 40 页
序号 | 项目编码 | 项目名称 | 项目特征描述 |  | 计量 单位 | 工程量 | 金额（元）
[7 empty] | 综合单价 |  | 合价 | 其中
材料暂估价
，带安装导轨
本页小计
分部分项工程项目清单计价表
工程名称：安防设备工程 |  |  |  | 标段： |  |  |  | 第 12 页 共 40 页
序号 | 项目编码 | 项目名称 | 项目特征描述 |  | 计量 单位 | 工程量 | 金额（元）
[7 empty] | 综合单价 |  | 合价 | 其中
材料暂估价
26 | 030501019002 | △监管事件检测智能终端 | 1、产品尺寸：86.1mm×447mm×475mm（高×宽×深）；主处理器：不低于1颗国产化CPU，24核，≥2.5GHz； 2、操作系统：不低于openEuler-22.03-LTS-aarch64 SP3； 电源冗余：双电源冗余； 3、具有文本布控功能， 可使用文本描述目标关键特征，快速开启布防任务；可对大模型功能进行管理， 基于大模型能力扩展新算法， 通过输入自然语言生成新算法并进行部署和应用；可将小模型关联文本算法实现大小模型协同编排报警；具有零样本创建算法功能， 可在1min内完成零样本自定义算法创建， 并完成算法冷启动。 4、网络接口：2个千兆自适应网口；VGA接口：2个VGA接口； 5、USB接口：前置2个USB3.0接口，后置2个USB3.0接口；供电方式：100–240VAC，50/60Hz，10–5.5A； 功耗：≤900W； |  | 台 | 1
本页小计
分部分项工程项目清单计价表
工程名称：安防设备工程 |  |  |  | 标段： |  |  |  | 第 13 页 共 40 页
序号 | 项目编码 | 项目名称 | 项目特征描述 |  | 计量 单位 | 工程量 | 金额（元）
[7 empty] | 综合单价 |  | 合价 | 其中
材料暂估价
6、工作温度：+10℃～+35℃；工作湿度：8%～90%RH（无凝结）；储存温度：-40℃～+65℃；储存湿度：5%～95%RH（无凝结）； 7、安装方式：标准19英寸机架式安装
本页小计
分部分项工程项目清单计价表
工程名称：安防设备工程 |  |  |  | 标段： |  |  |  | 第 14 页 共 40 页
序号 | 项目编码 | 项目名称 | 项目特征描述 |  | 计量 单位 | 工程量 | 金额（元）
[7 empty] | 综合单价 |  | 合价 | 其中
材料暂估价
27 | 030501019003 | △网络视频存储终端 | 1、不低于单颗64位多核高性能处理器，默认2个内存条，共8GB内存，可扩展至2个内存条，64GB内存； 2、4U机箱，36盘位，1+1冗余电源，可支持对硬盘、电源、风扇、控制器模块热插拔维护； 3、支持4个千兆RJ45自适应网络接口，支持1个百兆RJ45自适应管理网口。选配支持1个Mini SAS HD接口。前面板具有锁止功能，加锁后硬盘无法取出，具有可拆卸式防尘滤网，选配支持带显示器的前面板。 4、默认4个10/100/1000Mbps自适应以太网电口，1个10/100Mbps自适用管理网口，可选配2张PCIE标卡（标卡需客户自行购买，如SAS卡、网卡）； 5、可适配CMR&SMR硬盘，支持SATA硬盘，CMR单盘最大支持24TB硬盘，SMR单盘最大支持30TB； 6、1个HDMI，4个USB，1个eSATA，1个RS232； 7、支持RAID0/1/5/6/10/50/60 |  | 台 | 3
本页小计
分部分项工程项目清单计价表
工程名称：安防设备工程 |  |  |  | 标段： |  |  |  | 第 15 页 共 40 页
序号 | 项目编码 | 项目名称 | 项目特征描述 |  | 计量 单位 | 工程量 | 金额（元）
[7 empty] | 综合单价 |  | 合价 | 其中
材料暂估价
，SRAID，支持全局热备和局部热备盘； 8、支持450路H.264/H.265混合接入，网络带宽1024Mbps接入，1024Mbps存储，1024Mbps转发； 9、可通过ONVIF、GB28181、RTSP、视图库、主动注册等协议管理不同厂家前端摄像头，实现视频存储； 10、仅CMR硬盘支持通过IPSAN、NAS（Samba、FTP、NFS）、视频直存模式访问存储资源； 选配支持1个Mini SAS HD接口。
28 | 030501001001 | 20T硬盘 | 单盘容量：20TB； 缓存：512MB； 转速：7200RPM； 硬盘接口：SATA |  | 台 | 60
本页小计
分部分项工程项目清单计价表
工程名称：安防设备工程 |  |  |  | 标段： |  |  |  | 第 16 页 共 40 页
序号 | 项目编码 | 项目名称 | 项目特征描述 |  | 计量 单位 | 工程量 | 金额（元）
[7 empty] | 综合单价 |  | 合价 | 其中
材料暂估价
29 | 030506015001 | △32路网络硬盘录像机 | 主处理器：不低于工业级微控制器； 操作系统：不低于嵌入式Linux操作系统； 后智能分析：支持后智能人脸检测、人脸识别、周界防范、智能动检； 前智能分析：支持前智能人脸检测、人脸识别、视频结构化、周界防范、智能动检、立体行为分析、人像检测、人群分布、人数统计、热度图、车牌识别、车辆密度、物品监控、高空抛物检测、电瓶车入梯； 周界后智能性能（路数）：4路，每路绘制10规则线； 周界前智能性能（路数）：全通道（最大处理16个事件/秒）； 人脸检测后智能性能（1080P）(路数)：2路，单路同时最多检测12张人脸； 接入路数：32路； 报警输入：16路； 报警输出：6路，其中5路继电器输出，1路12V1A ctrl输出； 硬盘接口：5个SA |  | 台 | 10
本页小计
分部分项工程项目清单计价表
工程名称：安防设备工程 |  |  |  | 标段： |  |  |  | 第 17 页 共 40 页
序号 | 项目编码 | 项目名称 | 项目特征描述 |  | 计量 单位 | 工程量 | 金额（元）
[7 empty] | 综合单价 |  | 合价 | 其中
材料暂估价
TA，单盘最大20T； RS-485接口：1个，1个半双工串行AB接口； 网络接口：2个（10M/100M/1000M以太网口，RJ-45）
30 | 030506014001 | 电视 | 75寸，含支架 |  | 台 | 1
31 | 030404013001 | 控制台 | 控制台面板：台面25mm新型环保板材，以高分子聚合热化学反应方式成板，台面前端黑色钢琴烤漆。台面无缝拼接； 控制台框架：框架镀锌钢板厚度1.2mm，前后门板厚度1.0mm；控制台依靠带弹性胶垫固定底座与地面固定，有调节功能，后屏风 |  | 台 | 1
本页小计
分部分项工程项目清单计价表
工程名称：安防设备工程 |  |  |  | 标段： |  |  |  | 第 18 页 共 40 页
序号 | 项目编码 | 项目名称 | 项目特征描述 |  | 计量 单位 | 工程量 | 金额（元）
[7 empty] | 综合单价 |  | 合价 | 其中
材料暂估价
32 | 030506013001 | △9路超高清解码器 | 画面分割：单屏支持1/4/6/8/9/16/25/36固定分割支持M×N自定义分割，M×N≤36； 视频压缩标准：H.265；H.264；MJPEG；MPEG4；SVAC；MPEG2； 解码能力：整机解码H.265支持3路32MP@25fps；9路12MP@25fps；14路8MP@25fps；18路6MP@25fps；24路5MP@25fps；29路4MP@25fps；37路3MP@25fps；57路1080p@25fps；192路D1@25fps（H.264支持47路1080p@25fps解码能力）； 视频输入：4路HDMI输入口； 视频输出路数：9路HDMI |  | 台 | 2
33 | 030504016002 | 监控管理客户端(PC) | 监控管理客户端，满足合计和现场需求 |  | 个 | 1
本页小计
分部分项工程项目清单计价表
工程名称：安防设备工程 |  |  |  | 标段： |  |  |  | 第 19 页 共 40 页
序号 | 项目编码 | 项目名称 | 项目特征描述 |  | 计量 单位 | 工程量 | 金额（元）
[7 empty] | 综合单价 |  | 合价 | 其中
材料暂估价
34 | 030501015003 | 核心交换机 | 三层千兆交换机（24千兆电+24千兆光+6万兆光） 提供24个千兆电口，24个千兆光口，6个万兆/千兆SFP光口 支持静态路由、策略路由、RIP、OSPF、BGP、MPLS等三层路由协议 标准：IEEE 802.3，IEEE 802.3u，IEEE 802.3x 处理类型：以太网交换机 MAC地址表：32K |  | 台 | 1
35 | 030501005007 | 终端机柜 | 42U 200*100*60cm |  | 台 | 2
36 | 080509005001 | 工作站 | (与脉冲式电子围栏系统共用) i7-14700KF/16G/512G固态+1T机械硬盘/6G RX3050/键鼠/17升/主机/27显示器 |  | 套 | 1
四：门禁控制系统
本页小计
分部分项工程项目清单计价表
工程名称：安防设备工程 |  |  |  | 标段： |  |  |  | 第 20 页 共 40 页
序号 | 项目编码 | 项目名称 | 项目特征描述 |  | 计量 单位 | 工程量 | 金额（元）
[7 empty] | 综合单价 |  | 合价 | 其中
材料暂估价
37 | 030506003001 | △门禁管理 | 1、门禁授权：主要用于门禁对人员授权操作以及授权任务状态的查看 按人授权：以人员为维度，先选择人员，再选择需要下发的门禁或者门组进行授权。支持批量人员授权和权限删除。 按门授权：以门组或门通道为维度，先门组或门通道，再选择需要下发的人员进行授权。支持批量人员授权和权限删除。 按部门授权：以部门为维度，先选择部门，再选择需要下发的门禁或者门组进行授权，将归属到该部门下的人员全部都进行门禁授权 权限清空重发：用于对在线的门禁设备进行人员授权信息的清空重发，保障门禁中下发授权人员信息的准确性。 2、门禁复核：主要用于平台端向设备端下发的卡片、人脸信息进行复核。如果复核结果不一致时，支持手动同步，将管理平台端信息再次同步到 |  | 套 | 1
本页小计
分部分项工程项目清单计价表
工程名称：安防设备工程 |  |  |  | 标段： |  |  |  | 第 21 页 共 40 页
序号 | 项目编码 | 项目名称 | 项目特征描述 |  | 计量 单位 | 工程量 | 金额（元）
[7 empty] | 综合单价 |  | 合价 | 其中
材料暂估价
设备。 发卡复核：以卡维度进行复核,支持对差异化的复核结果同步到设备； 人脸复核：以人脸维度进行复核,支持对差异化的复核结果同步到设备； 3、任务查询：主要用于按人员、卡片、指纹、人脸这四类授权任务进行查询，支持对失败任务的重发，支持一键重发所有授权任务。 4、日志记录：主要用于门禁进出记录查询，支持对查询结果批量导出。 5、认证记录：主要用于门禁认证记录查询，支持对查询结果批量导出。
38 | 030501023001 | 门禁通道管理授权/路 | 支持平台门禁通道路数授权。该模块为1路授权，现场根据实际应用数量进行下单。 |  | 套 | 16
本页小计
分部分项工程项目清单计价表
工程名称：安防设备工程 |  |  |  | 标段： |  |  |  | 第 22 页 共 40 页
序号 | 项目编码 | 项目名称 | 项目特征描述 |  | 计量 单位 | 工程量 | 金额（元）
[7 empty] | 综合单价 |  | 合价 | 其中
材料暂估价
39 | 030506003002 | △台式指纹人证终端 | 采用PC+ABS材质成型，高端整洁，科技感浓郁； 采用嵌入式系统，搭配国际领先的核心算法，性能强劲，安全稳定； 采用4.3英寸触摸液晶屏，分辨率480(H)*272(V)； 采用200万高清双目摄像头，支持自动白光补光和自动红外补光； 支持人证核验模式、自助采集在线模式、自助采集离线模式、协同采集模式； 支持采集4000张人脸照片；人脸比对时间0.2S/人，识别成功率99.8%； 采用电容式指纹识别模块，支持采集6000枚指纹； 支持人脸、指纹、身份证、IC卡、CPU卡(需另配PSAM卡)、密码等多种识别认证方式； 支持人脸活体检测，照片视频有效防假； 支持脱机运行，采集数据存储和上传功能，网络恢复后，支持设备和平台数据同步； 支持语音提示功能； |  | 套 | 1
本页小计
分部分项工程项目清单计价表
工程名称：安防设备工程 |  |  |  | 标段： |  |  |  | 第 23 页 共 40 页
序号 | 项目编码 | 项目名称 | 项目特征描述 |  | 计量 单位 | 工程量 | 金额（元）
[7 empty] | 综合单价 |  | 合价 | 其中
材料暂估价
支持有线和WIFI两种网络通信方式，通信数据采用加密处理，更安全； 支持主动注册/P2P注册/DHCP； 支持网络升级； 支持1路USB、1个网口（10M/100M自适应）； 支持看门狗守护机制，保障设备运行稳定性； 适配平台：ICC（不支持协同采集模式）、SmartPSS Plus； 适用于政府机关、商务中心、校园、园区、社区、工厂、酒店、公共场所等多种应用场景；
40 | 030506006001 | 卡片 | IC卡，ABS外壳封装，工作频率:125KHz，外观尺压:85.6×53.98×1.8mm |  | 台 | 30
本页小计
分部分项工程项目清单计价表
工程名称：安防设备工程 |  |  |  | 标段： |  |  |  | 第 24 页 共 40 页
序号 | 项目编码 | 项目名称 | 项目特征描述 |  | 计量 单位 | 工程量 | 金额（元）
[7 empty] | 综合单价 |  | 合价 | 其中
材料暂估价
41 | 030506003003 | △人脸门禁一体机 | 主处理器：不低于高性能嵌入式处理器； 显示屏：7英寸显示屏； 屏幕类型：电容触摸屏； 广告播放：支持图文、视频广告播放； 摄像头：2MP CMOS高清双摄像头； 外壳材料：钢化玻璃/PC； 人脸识别准确率：99.90%； 人脸识别速度：0.2s； 用户容量：20000； 人脸容量：20000； 卡片容量：50000张； 密码容量：20000个； |  | 套 | 16
42 | 030506007001 | 双门磁力锁 | 通电上锁，声音轻，耐磨损 锁状态信号NO/NC输出、LED指示，含支架 |  | 台 | 16
43 | 030904003002 | 电锁按键 | 电锁按键，离地1.4m |  | 个 | 16
44 | 030406001002 | 电池 | 双门磁力锁 配套电池 |  | 个 | 16
45 | 030412001003 | 配管 | 1.名称:配管 2.材质:JDG25 |  | m | 500
46 | 030412004010 | 电源线 | 1.名称:电源线 2.规格:RVV2*1.0 |  | m | 30
47 | 030412004011 | 电源线 | 1.名称:电源线 2.规格:RVV4*1.0 |  | m | 50
本页小计
分部分项工程项目清单计价表
工程名称：安防设备工程 |  |  |  | 标段： |  |  |  | 第 25 页 共 40 页
序号 | 项目编码 | 项目名称 | 项目特征描述 |  | 计量 单位 | 工程量 | 金额（元）
[7 empty] | 综合单价 |  | 合价 | 其中
材料暂估价
48 | 030412004012 | 电源线 | 1.名称:电源线 2.规格:RVV6*1.0 |  | m | 550
49 | 030412004013 | 网线 | 规格：六类非屏蔽双绞线 性能等级：六类; 芯线材料：无氧铜 |  | m | 1500
五：脉冲式电子围栏系统
本页小计
分部分项工程项目清单计价表
工程名称：安防设备工程 |  |  |  | 标段： |  |  |  | 第 26 页 共 40 页
序号 | 项目编码 | 项目名称 | 项目特征描述 |  | 计量 单位 | 工程量 | 金额（元）
[7 empty] | 综合单价 |  | 合价 | 其中
材料暂估价
50 | 030904012005 | 单防区网络型脉冲主机 | LCD液晶显示，高低压切换功能，可根据安全需要灵活选择，多种电压输出值可调节，独有的闪控技术，可以实现每根合金线都有高压脉冲,4线6线可灵活选择，外形尺寸350*210*110； 单防区; 支持12V辅电输出，支持1路常开/常闭报警输出，支持1路警号输出；支持网络上联；支持短路、断线、防拆报警，设备故障自动检测；输出电压峰值：5KV～10KV 输出低压峰值：700～1000V；输出电量峰值：<10A；脉冲宽度（脉冲持续时间）：≤0.1s；脉冲间隔时间：1s～1.5s；；脉冲输出电量：2.5mC；脉冲输出能量：≤5.0J；输入电压: AC24V或DC24V，标配电源适配器，系统正常工作功耗：12W |  | 台 | 1
本页小计
分部分项工程项目清单计价表
工程名称：安防设备工程 |  |  |  | 标段： |  |  |  | 第 27 页 共 40 页
序号 | 项目编码 | 项目名称 | 项目特征描述 |  | 计量 单位 | 工程量 | 金额（元）
[7 empty] | 综合单价 |  | 合价 | 其中
材料暂估价
51 | 030904012006 | 双防区网络型脉冲主机 | LCD液晶显示，高低压切换功能，可根据安全需要灵活选择，多种电压输出值可调节，独有的闪控技术，可以实现每根合金线都有高压脉冲,4线6线可灵活选择，外形尺寸350*210*110； 双防区; 支持12V辅电输出，支持2路常开/常闭报警输出，支持2路警号输出；支持网络上联；支持短路、断线、防拆报警，设备故障自动检测；输出电压峰值：5KV～10KV 输出低压峰值：700～1000V；输出电量峰值：<10A；脉冲宽度（脉冲持续时间）：≤0.1s；脉冲间隔时间：1s～1.5s；；脉冲输出电量：2.5mC；脉冲输出能量：≤5.0J；输入电压: AC24V或DC24V，标配电源适配器，系统正常工作功耗：12W |  | 台 | 2
本页小计
分部分项工程项目清单计价表
工程名称：安防设备工程 |  |  |  | 标段： |  |  |  | 第 28 页 共 40 页
序号 | 项目编码 | 项目名称 | 项目特征描述 |  | 计量 单位 | 工程量 | 金额（元）
[7 empty] | 综合单价 |  | 合价 | 其中
材料暂估价
52 | 030501005005 | 单防区脉冲主机防水箱 | 1个防水箱国标202不锈钢，长*宽*高(400mm*200mm*500mm)； 1个氧化锌复合材料避雷器； 6个抗紫外线ABS材质紧线器，12个线连接器（ M10×20开槽铝螺丝，用于连接金属合金线）； 1根3米接地线，线材为6平方铜导线； |  | 台 | 1
53 | 030501005006 | 双防区脉冲主机防水箱 | 1个防水箱国标202不锈钢，长*宽*高(400mm*200mm*500mm)； 2个氧化锌复合材料避雷器； 12个抗紫外线ABS材质紧线器，24个线连接器（ M10×20开槽铝螺丝，用于连接金属合金线）； 2根3米接地线，线材为6平方铜导线； |  | 台 | 2
54 | 030410001001 | 接地桩 | 角铁 38*1000mm |  | 根 | 5
55 | 030410001002 | 终端杆 | 1.名称:终端杆 2.类型:铝合金管Φ32*85；4、6线可用 85cm*32mm |  | 根 | 10
56 | 030410001003 | 承力杆 | 1.名称:承力杆 2.类型:铝合金管Φ21*85；4、6线可用 |  | 根 | 18
本页小计
分部分项工程项目清单计价表
工程名称：安防设备工程 |  |  |  | 标段： |  |  |  | 第 29 页 共 40 页
序号 | 项目编码 | 项目名称 | 项目特征描述 |  | 计量 单位 | 工程量 | 金额（元）
[7 empty] | 综合单价 |  | 合价 | 其中
材料暂估价
57 | 030410001004 | 中间杆 | 1.名称:中间杆 2.类型:85CM玻璃钢 85cm*9.8mm |  | 根 | 105
58 | 030412004014 | 合金线 | 性能等级：六类; 芯线材料：无氧铜 |  | m | 3650.4
59 | 030412004015 | 高压绝缘线 | 耐高压15KV，单芯硅胶绝缘材质； |  | m | 200
60 | 011108007001 | 标志牌 | 夜光型警示牌200mm*100mm |  | 个 | 50
61 | 030904012007 | 总线报警主机 | 本地16路输入4路输出，可扩展最大256路输入256路输出，可通过2条mbus总线扩展，或者通过RS485扩展模块扩展输入输出。 单条mbus总线最远2.4km布线距离， |  | 台 | 1
62 | 030506008001 | 报警键盘 | 分辨率：128x64 LCD屏尺寸：56.27x38.35mm 支持对报警机进行布撤防参数设置； 支持通过快捷键报警； 支持多用户权限操作； 可显示报警机的运行状态； 采用LCD液晶屏，支持可视化操作； |  | 台 | 1
63 | 030501015004 | 交换机（SWITCH） | 用于报警主机，满足现场和设计要求 |  | 台 | 1
本页小计
分部分项工程项目清单计价表
工程名称：安防设备工程 |  |  |  | 标段： |  |  |  | 第 30 页 共 40 页
序号 | 项目编码 | 项目名称 | 项目特征描述 |  | 计量 单位 | 工程量 | 金额（元）
[7 empty] | 综合单价 |  | 合价 | 其中
材料暂估价
64 | 030904004001 | 声光报警器 | ABS外壳，具有一定阻燃性能 超大报警音量，威慑力强 |  | 个 | 1
65 | 030904007002 | 输入输出模块 | 用于脉冲主机，满足现场和设计要求 |  | 个 | 3
66 | 030904007001 | 联动模块 | 用于报警主机，满足现场和设计要求 |  | 个 | 1
67 | 030412004009 | 电源线 | 1.名称:电源线 2.规格:RVV2*1.5 |  | m | 800
68 | 030412004008 | 电源线 | 1.名称:电源线 2.规格:RVV2*1.0 |  | m | 30
69 | 030412004006 | 非屏蔽双绞线（UTP5e） | 规格：非屏蔽双绞线 性能等级：六类; 芯线材料：无氧铜 |  | m | 100
六：机房系统
70 | 030406001001 | 蓄电池 | 1、蓄电池采用12V系列阀控式密封铅酸蓄电池。 |  | 个 | 32
71 | 030501005003 | 电池柜 | A16电池柜 |  | 台 | 2
72 | 030501005004 | 机柜底座 | 1.材质规格:设备底座机柜、UPS底座；镀锌角钢现场焊制，并做防锈处理（三遍） 2.安装高度:与静电地板高度保持一致 |  | 台 | 1
73 | 030412004005 | 电池连接线 | 定制,连接线国标 BVR25mm² |  | 根 | 32
七：网络语音对讲清单
本页小计
分部分项工程项目清单计价表
工程名称：安防设备工程 |  |  |  | 标段： |  |  |  | 第 31 页 共 40 页
序号 | 项目编码 | 项目名称 | 项目特征描述 |  | 计量 单位 | 工程量 | 金额（元）
[7 empty] | 综合单价 |  | 合价 | 其中
材料暂估价
74 | 030504016003 | △防暴紧急求助终端 | 主处理器：不低于高性能嵌入式处理器； 操作系统：不低于嵌入式Linux操作系统； 按键类型：机械按键； 接入标准：ONVIF；CGI；GB/T 28181； 网络协议：IPv4；RTSP；UDP；P2P；FTP；RTP；TCP；SIP； 防拆报警：支持； 通讯方式：全数字； 音频输入：内置双路硅麦，外接3.5mm音频输入； 音频输出：内置双扬声器，外接有源音箱； RS-485接口：1个； 报警输入：2路； 报警输出：2路； 电源输出：1路12V/200mA；1路12V/1A； 网络接口：2个100Mbps以太网口； 外壳材料：铝合金； 外观颜色：银色； 供电方式：DC12V，对外输出：DC12V, 3A，不对外输出：DC12V, 2A；标准PoE，对外输出：PoE AT（802.3at），不对外输出：PoE A |  | 个 | 8
本页小计
分部分项工程项目清单计价表
工程名称：安防设备工程 |  |  |  | 标段： |  |  |  | 第 32 页 共 40 页
序号 | 项目编码 | 项目名称 | 项目特征描述 |  | 计量 单位 | 工程量 | 金额（元）
[7 empty] | 综合单价 |  | 合价 | 其中
材料暂估价
F（802.3af/at）； 电源：不标配； 安装方式：暗装；明装； 产品尺寸：210.0mm×140.0mm×43.2mm（高×宽×厚）； 功耗：≤2.5W（待机），≤4.5W（工作）
本页小计
分部分项工程项目清单计价表
工程名称：安防设备工程 |  |  |  | 标段： |  |  |  | 第 33 页 共 40 页
序号 | 项目编码 | 项目名称 | 项目特征描述 |  | 计量 单位 | 工程量 | 金额（元）
[7 empty] | 综合单价 |  | 合价 | 其中
材料暂估价
75 | 030501019004 | 10.1英寸安卓管理机 | 主处理器：不低于高性能嵌入式处理器； 操作系统：不低于Android 11.0； 按键类型：机械按键； 接入标准：ONVIF；CGI；SDK；SIP； 网络协议：IPv4；RTSP；UDP；FTP；RTP；TCP； 屏幕类型：电容触摸屏； 显示屏：10.1英寸显示屏； 显示屏分辨率：1024×600； 音频输入：2路； 音频输出：内置喇叭；听筒扬声器； 状态指示灯：2个，红色-电源指示灯，绿色-信息指示灯； 通讯方式：全数字； 存储功能：支持Micro SD卡存储，支持最大512GB； WEB配置：支持； 主动注册：支持； 外壳材料：PC+ABS； RS-485接口：1个； HDMI接口：1个； USB接口：1个USB2.0接口1个USB3.0接口； 电源输出：1路12V/200mA； |  | 台 | 1
本页小计
分部分项工程项目清单计价表
工程名称：安防设备工程 |  |  |  | 标段： |  |  |  | 第 34 页 共 40 页
序号 | 项目编码 | 项目名称 | 项目特征描述 |  | 计量 单位 | 工程量 | 金额（元）
[7 empty] | 综合单价 |  | 合价 | 其中
材料暂估价
网络接口：1个RJ-45 100Mbps/1000Mbps自适应； 外观颜色：钛金灰； 供电方式：DC12V，4A；
八：补充
本页小计
分部分项工程项目清单计价表
工程名称：安防设备工程 |  |  |  | 标段： |  |  |  | 第 35 页 共 40 页
序号 | 项目编码 | 项目名称 | 项目特征描述 |  | 计量 单位 | 工程量 | 金额（元）
[7 empty] | 综合单价 |  | 合价 | 其中
材料暂估价
76 | 030501022001 | 信息发布系统 | 1、设备管理：支持对智能云显示终端、播放盒、信息屏进行统一管理，支持在线情况统计、远程开关、设置定时开关机、远程重启、画面图像抓取、远程升级、试听调整等功能 2、节目管理，支持快速创建节目、支持节目自定义布局，支持制作混排混播节目，支持多页节目制作 3、素材管理：支持图片、音频、视频、文档（Word、Excel、PPT、TXT、PDF）、网页、IPC通道、网络直播、滚动字幕、信息通知等多种类型素材管理； 4、计划编排：支持创建普通/即时计划，支持按天、按周、按月编排普通计划，支持按时长、按次数设置紧急插播计划，支持轮播和垫片等多种播放形式计划的制作，支持计划关联设备（广告机设备/LED设备），下发播放，支持制作简易计划下发到门禁/可视对讲设备； 4、统计报表：支 |  | 系统 | 1
本页小计
分部分项工程项目清单计价表
工程名称：安防设备工程 |  |  |  | 标段： |  |  |  | 第 36 页 共 40 页
序号 | 项目编码 | 项目名称 | 项目特征描述 |  | 计量 单位 | 工程量 | 金额（元）
[7 empty] | 综合单价 |  | 合价 | 其中
材料暂估价
持对素材的播放以及设备的在离线进行统计，形成统计报表； 5、审核管理：支持素材、节目、日程三级审核，支持数据加密传输，保障数据安全和系统播出内容安
77 | 030501022002 | AR设备个数 | AR云景系统_AR监控点数量 |  | 系统 | 1
78 | 030501022003 | 信息发布-信息屏个数 | 信息发布管理系统_信息屏路数授权 |  | 系统 | 4
79 | 030501022004 | 卡口路数 | 车辆卡口系统_抓拍点数量 |  | 系统 | 2
80 | 030501022005 | 设备运维系统路数授权 | 1、支持视频点播检测、录像丢失检测； 3、设备监控：支持对编码设备、解码设备、存储设备、门禁等多设备的运行指标的7x24小时实时监测； 4、实时报警：自定义报警策略，20种报警信息分级分类展示，接收前端报警信息并通过系统消息、邮件、短信推送； |  | 个 | 200
本页小计
分部分项工程项目清单计价表
工程名称：安防设备工程 |  |  |  | 标段： |  |  |  | 第 37 页 共 40 页
序号 | 项目编码 | 项目名称 | 项目特征描述 |  | 计量 单位 | 工程量 | 金额（元）
[7 empty] | 综合单价 |  | 合价 | 其中
材料暂估价
81 | 030501022006 | 视频质量诊断路数授权 | 1.支持对视频通道进行视频冻结、视频丢失、视频抖动、视频遮挡、条纹干扰、画面模糊、对比度异常、画面过暗、画面过亮、画面偏色、噪声干扰、场景变化、黑白图像、视频剧变、雪花屏、视频卡顿、视频丢帧、视频频闪、树叶遮挡、码流异常、蜘蛛网遮挡、镜头脏污、保护膜未撕、定位遮挡、紫边异常、云台控制失效共26种图像画面质量的检测与报警； |  | 路 | 200
本页小计
分部分项工程项目清单计价表
工程名称：安防设备工程 |  |  |  | 标段： |  |  |  | 第 38 页 共 40 页
序号 | 项目编码 | 项目名称 | 项目特征描述 |  | 计量 单位 | 工程量 | 金额（元）
[7 empty] | 综合单价 |  | 合价 | 其中
材料暂估价
82 | 030501022007 | △网络时间同步终端 | 默认天线：默认配备30米长度天线 避雷器：默认配备避雷器 天线接口：BNC，1路 WEB管理：1、 WEB设置：NTP设置，网络设置 2、 NTP状态：NTP终端和授时客户端的同步和时间偏差情况, GPS状态：包括GPS卫星数，终端部署位置的经纬度和高度，卫星时间，终端时间以及参考源的同步情况 授时模式：支持NTP Peer Client/Server Broadcast Multicast 卫星接收机：支持GPS、北斗二代双参考源 高可靠性：双路220V冗余电源 支持双机热备 支持网卡绑定 |  | 系统 | 1
83 | 030701003001 | 机房精密空调 | 12.5KW 恒温恒湿 上送风 支持RS485远程监控 适配机房终端散热需求 |  | 台 | 1
本页小计
分部分项工程项目清单计价表
工程名称：安防设备工程 |  |  |  | 标段： |  |  |  | 第 39 页 共 40 页
序号 | 项目编码 | 项目名称 | 项目特征描述 |  | 计量 单位 | 工程量 | 金额（元）
[7 empty] | 综合单价 |  | 合价 | 其中
材料暂估价
84 | 030902010001 | 机房气体灭火系统 | 柜式七氟丙烷灭火装置 120L 2.5MPa 柜式，含喷嘴、压力开关、安全阀，符合GB50193消防规范 含烟感/温感探测器、声光报警、紧急启停按钮、控制器 |  | 套 | 1
85 | 030410009001 | 机房防雷接地系统 | 含三级电源防雷模块、信号防雷器、等电位接地排、接地铜缆、接地极、接地电阻测试 |  | 套 | 1
86 | 011207002001 | 机房防火玻璃隔断 | 12mm单片防火钢化玻璃 铝合金阻燃框架 含防火密封胶、配套五金、安装施工 |  | m2 | 28
87 | 030501015005 | 8口千兆POE交换机 | 提供8个千兆PoE电口、2个千兆光口 支持PoE输出功率管理 |  | 台 | 2
88 | 030906003002 | 千兆单模单纤光模块 | SFP 1.25G 单模单纤 BIDI 1310nm/1550nm 20KM 兼容主流交换机 |  | 个 | 12
89 | 030501014001 | 下一代安全网关（防火墙） | 千兆吞吐量≥2Gbps 最大并发连接≥200万 支持IPS入侵防御、病毒过滤、访问控制、NAT、日志审计、国密算法 |  | 台 | 1
90 | 030501015006 | 办公千兆接入交换机 | 24个千兆电口+4个千兆光口 网管型 支持VLAN划分、QoS优先级管理 |  | 台 | 4
本页小计
分部分项工程项目清单计价表
工程名称：安防设备工程 |  |  |  | 标段： |  |  |  | 第 40 页 共 40 页
序号 | 项目编码 | 项目名称 | 项目特征描述 |  | 计量 单位 | 工程量 | 金额（元）
[7 empty] | 综合单价 |  | 合价 | 其中
材料暂估价
91 | 030501015007 | 办公千兆汇聚交换机 | 48个千兆电口+4个万兆光口 三层网管型 支持静态路由、VLAN聚合、端口镜像 |  | 台 | 1
92 | 030501014002 | 企业级办公出口防火墙 | 千兆吞吐量≥1.5Gbps 最大并发连接≥150万 支持上网行为管理、VPN、带宽管控、日志审计 |  | 台 | 1
93 | 030501022009 | 办公网络配套辅材 | 含超六类网线、水晶头、配线架、理线器、机柜、光纤、熔接配件、标签等 |  | 系统 | 1
本页小计
合 计

## 表E.3.1 措施项目清单计价表【安防设备工程】
措施项目清单计价表
工程名称：安防设备工程 |  |  | 标段： |  | 第 1 页 共 1 页
序号 | 项目编码 | 项目名称 |  | 工作内容 |  | 价格（元） | 备注
1 | 031401009001 | 安全生产 |  |  |  |  | 详见明细表E.3.2
2 | 031401010001 | 文明施工 |  |  |  |  | 详见明细表E.3.2
3 | 031401011001 | 环境保护 |  |  |  |  | 详见明细表E.3.2
4 | 031401012001 | 临时设施 |  |  |  |  | 详见明细表E.3.2
5 | 031401021001 | 冬雨季施工增加 |  |  |  |  | 详见明细表E.3.2
6 | 031401020001 | 夜间施工增加 |  |  |  |  | 详见明细表E.3.2
7 | 031401017001 | 特殊地区施工增加 |  |  |  |  | 详见明细表E.3.2
8 | 031401013001 | 二次搬运 |  |  |  |  | 详见明细表E.3.2
9 | 031401015001 | 已完工程及设备保护 |  |  |  |  | 详见明细表E.3.2
10 | 031401014001 | 既有建(构)筑物、设施保护 |  |  |  |  | 详见明细表E.3.2
11 | 031401023001 | 按质论价 |  |  |  |  | 详见明细表E.3.2
12 | 031401024001 | 建筑工人实名制 |  |  |  |  | 详见明细表E.3.2
13 | 031401025001 | 特殊施工降效 |  |  |  |  | 详见明细表E.3.2
14 | 031401026001 | 协管 |  |  |  |  | 详见明细表E.3.2
15 | 031401001001 | 脚手架 |  |  |  |  | 详见明细表E.3.2
16 | 031401002001 | 大型机械设备进出场及安拆 |  |  |  |  | 详见明细表E.3.2
17 | 031401018001 | 安装与生产运行同时进行施工防护 |  |  |  |  | 详见明细表E.3.2
18 | 031401019001 | 有害身体健康环境中施工防护 |  |  |  |  | 详见明细表E.3.2
本页小计 | [6 empty] | --
合 计 | [6 empty] | --
注：措施项目清单费用构成详见本标准表 E.3.2，大型机械进出场及安拆费用组成见本标准表 E.3.4。

## 表E.4.1 其他项目清单计价表【安防设备工程】
其他项目清单计价表
工程名称：安防设备工程 |  | 标段： |  |  |  | 第 1 页 共 1 页
序号 | 项目名称 |  | 暂估（暂定）金额（元） | 结算（确定）金额（元） | 调整金额± （元） |  | 备注
1 | 暂列金额 | [5 empty] | 详见本标准表 E.4.2
2 | 专业工程暂估价 | [5 empty] | 详见本标准表 E.4.3
3 | 计日工 | [5 empty] | 详见本标准表 E.4.4
4 | 总承包服务费 | [5 empty] | 详见本标准表 E.4.5
5 | 合同中约定的其他项目
合 计 | [6 empty] | —

## 表E.4.2 暂列金额明细表【安防设备工程】
暂列金额明细表
工程名称：安防设备工程 |  |  |  | 标段： |  |  | 第 1 页 共 1 页
序号 | 项目名称 | 计算基础 | 费率（%） |  | 暂定金额 （元） | 确定金额（元） |  | 调整金额± (元) | 备注
1 | 合同价格调整暂列金额
1.1
2 | 未确定工程暂列金额
3 | 未确定服务暂列金额
3.1
4 | 未确定其他暂列金额
4.1
本页小计 |  | - | -
合 计 |  | - | -
注：1 本表由招标人填写“暂定金额”总额，采用费率计价方式计算暂定金额的，应分别填写“计算基础”“费率”，并计算 填写“暂定金额”；采用总价计价方式计算暂定金额的，可直接填写“暂定金额”； 2 投标人应将上述暂定金额填写并计入投标总价； 3 结算时应按合同约定计算并填写“确定金额”。

## 表E.5.1 增值税计价表【安防设备工程】
增值税计价表
工程名称：安防设备工程 |  |  | 标段： |  | 第 1 页 共 1 页
序号 | 项目名称 | 计算基础说明 |  | 计算基础 |  | 税率(%) | 金额(元)
1 | 增值税 | 分部分项工程费+措施项目费+其他项目费-其中：专业工程暂估价-甲供材料费-甲供主材费-甲供设备费 |  |  |  | 9
合 计