## 1.1封-1 招标工程量清单封面
| 秦淮军休五所及附属用房改造工程 |  | 工程
招标工程量清单
招 标 人：
（单位盖章）
造价咨询人：
（单位盖章）
2026年05月29日
封-1

## 1.2扉-1 招标工程量清单扉页
| 秦淮军休五所及附属用房改造工程 |  |  | 工程
招标工程量清单
招 标 人： |  |  | 造价咨询人：
|  | （单位盖章） |  | （单位资质专用章）
法定代表人 或其授权人： |  |  | 法定代表人 或其授权人：
|  | （签字或盖章） |  | （签字或盖章）
编 制 人： |  |  | 复 核 人：
|  | （造价人员签字盖专用章） |  | （造价工程师签字盖专用章）
编制时间： |  | 2026年05月29日 | 复核时间： | 2026年05月29日
扉-1

## 2.1表-03 单项工程汇总表(南京地铁招标专用)
单项工程汇总表
工程名称：附属用房改造工程 |  |  |  |  | 第1页 共1页
序号 | 单位工程名称 | 金额(元) | 其中:(元)
|  |  | 暂估价 | 安全文明施工费 |  | 规费
1 | 加固工程 |  | 0.00
2 | 建筑装饰工程 |  | 0.00
3 | 拆除工程 |  | 0.00
合 计 |  |  | 0.00
未来软件编制 |  |  |  |  | 2026年9月3日
表-03

## 3.1表-08 分部分项工程和单价措施项目清单与计价表
分部分项工程和单价措施项目清单与计价表
工程名称：加固工程 |  |  |  | 标段： |  |  | 第1页 共1页
序 号 | 项目编码 | 项目名称 | 项目特征描述 |  | 计量 单位 | 工程量 | 金 额(元)
[7 empty] | 综合单价 | 合价 | 其中
暂估价
|  | A.1 附属用房加固工程 |  |  |  | 1
1 | 011201001001 | 原结构表面清洗 | 1、原结构表面清洗，刷界面剂 |  | m2 | 146.91
2 | 010504001001 | 墙面混凝土面层加固 | 1.15mm高延性混凝土面层双面加固 2.具体做法详见图纸 |  | m3 | 2.58
3 | 010502002001 | 构造柱 | 1.新增高延性混凝土-砌体组合构造柱 2.具体做法详见图纸 |  | m3 | 1.55
4 | 010515001001 | 现浇构件钢筋 | 1.砌体组合构造柱钢筋 2.包含钻孔、植筋、注胶等相关费用 3.具体做法详见图纸 |  | t | 0.285
5 | 010515001002 | 现浇构件钢筋 | 1.内墙顶增设圈梁钢筋 2.包含钻孔、植筋、注胶等相关费用 3.具体做法详见图纸 |  | t | 0.115
6 | 011201003001 | 墙体裂缝处理 | 1.裂缝宽度≤2mm，采用填缝密封修补法 2.清理表面抹灰层（费用含在拆除工程中） 3.沿裂缝开U形槽，槽深不宜小于15mm 4.采用改性水泥基裂缝注浆材料填缝，具体做法详见图纸 5.本清单工程量为暂估，结算时以签证工程量为准。 |  | m | 10
7 | 011201003002 | 墙体裂缝处理 | 1.勾缝类型:自行考虑 |  | m | 10
分部分项合计
本页小计
合 计
未来软件编制 | [6 empty] | 2026年9月3日
表-08

## 3.2表-08 分部分项工程和单价措施项目清单与计价表(含分
分部分项工程和单价措施项目清单与计价表
工程名称：加固工程 |  |  |  | 标段： |  |  | 第1页 共1页
序 号 | 项目编码 | 项目名称 | 项目特征描述 |  | 计量 单位 | 工程量 | 金 额(元)
[7 empty] | 综合单价 | 合价 | 其中
暂估价
A.1 附属用房加固工程
1 | 011201001001 | 原结构表面清洗 | 1、原结构表面清洗，刷界面剂 |  | m2 | 146.91
2 | 010504001001 | 墙面混凝土面层加固 | 1.15mm高延性混凝土面层双面加固 2.具体做法详见图纸 |  | m3 | 2.58
3 | 010502002001 | 构造柱 | 1.新增高延性混凝土-砌体组合构造柱 2.具体做法详见图纸 |  | m3 | 1.55
4 | 010515001001 | 现浇构件钢筋 | 1.砌体组合构造柱钢筋 2.包含钻孔、植筋、注胶等相关费用 3.具体做法详见图纸 |  | t | 0.285
5 | 010515001002 | 现浇构件钢筋 | 1.内墙顶增设圈梁钢筋 2.包含钻孔、植筋、注胶等相关费用 3.具体做法详见图纸 |  | t | 0.115
6 | 011201003001 | 墙体裂缝处理 | 1.裂缝宽度≤2mm，采用填缝密封修补法 2.清理表面抹灰层（费用含在拆除工程中） 3.沿裂缝开U形槽，槽深不宜小于15mm 4.采用改性水泥基裂缝注浆材料填缝，具体做法详见图纸 5.本清单工程量为暂估，结算时以签证工程量为准。 |  | m | 10
7 | 011201003002 | 墙体裂缝处理 | 1.勾缝类型:自行考虑 |  | m | 10
分部小计
分部分项合计
合 计
未来软件编制 | [6 empty] | 2026年9月3日
表-08

## 3.3表-11 总价措施项目清单与计价表
总价措施项目清单与计价表
工程名称：加固工程 |  |  |  |  | 标段： |  |  | 第1页 共3页
序号 | 项目编码 | 项 目 名 称 | 计算基础 |  | 费率(%) | 金额(元) | 调整 费率(%) |  | 调整后 金额(元) | 备注
1 | 011707001001 | 安全文明施工
1.1 | 1.1 | 基本费 | 分部分项清单合价+单价措施清单合价-分部分项除税工程设备费-单价措施除税工程设备费 |  | 1.5 |  |  |  |  | 不取费时将“费率”置0；
1.2 | 1.2 | 增加费 | 分部分项清单合价+单价措施清单合价-分部分项除税工程设备费-单价措施除税工程设备费 |  | 0 |  |  |  |  | 不取费时将“费率”置0；
1.3 | 1.3 | 扬尘污染防治增加费 | 分部分项清单合价+单价措施清单合价-分部分项除税工程设备费-单价措施除税工程设备费 |  | 0.21
2 | 011707002001 | 夜间施工 | 分部分项清单合价+单价措施清单合价-分部分项除税工程设备费-单价措施除税工程设备费 | [6 empty] | 0～0.1%
3 | 011707003001 | 非夜间施工照明 | 分部分项清单合价+单价措施清单合价-分部分项除税工程设备费-单价措施除税工程设备费 | [6 empty] | 0.20%
4 | 011707004001 | 二次搬运 | 分部分项清单合价+单价措施清单合价-分部分项除税工程设备费-单价措施除税工程设备费
编制人（造价人员）： |  |  |  | 复核人（造价工程师）：
未来软件编制 |  |  |  | 2026年9月3日
表-11
总价措施项目清单与计价表
工程名称：加固工程 |  |  |  |  | 标段： |  |  | 第2页 共3页
序号 | 项目编码 | 项 目 名 称 | 计算基础 |  | 费率(%) | 金额(元) | 调整 费率(%) |  | 调整后 金额(元) | 备注
5 | 011707005001 | 冬雨季施工 | 分部分项清单合价+单价措施清单合价-分部分项除税工程设备费-单价措施除税工程设备费 | [6 empty] | 0.05～0.2%
6 | 011707006001 | 地上、地下设施、建筑物的临时保护设施 | 分部分项清单合价+单价措施清单合价-分部分项除税工程设备费-单价措施除税工程设备费
7 | 011707007001 | 已完成工程及设备保护 | 分部分项清单合价+单价措施清单合价-分部分项除税工程设备费-单价措施除税工程设备费 | [6 empty] | 0～0.05%
8 | 011707008001 | 临时设施 | 分部分项清单合价+单价措施清单合价-分部分项除税工程设备费-单价措施除税工程设备费 | [6 empty] | 1.1～2.1%
9 | 011707009001 | 赶工措施 | 分部分项清单合价+单价措施清单合价-分部分项除税工程设备费-单价措施除税工程设备费 | [6 empty] | 0.5～2.1%
10 | 011707010001 | 工程按质论价 | 分部分项清单合价+单价措施清单合价-分部分项除税工程设备费-单价措施除税工程设备费 |  | 0 |  |  |  |  | 市优0.8%/省优1.1%/国优专业1.2%/国优1.3%
编制人（造价人员）： |  |  |  | 复核人（造价工程师）：
未来软件编制 |  |  |  | 2026年9月3日
表-11
总价措施项目清单与计价表
工程名称：加固工程 |  |  |  |  | 标段： |  |  | 第3页 共3页
序号 | 项目编码 | 项 目 名 称 | 计算基础 |  | 费率(%) | 金额(元) | 调整 费率(%) |  | 调整后 金额(元) | 备注
11 | 011707012001 | 建筑工人实名制费用 | 分部分项清单合价+单价措施清单合价-分部分项除税工程设备费-单价措施除税工程设备费 | [6 empty] | 0.05%
12 | 011707015001 | 智慧工地费用 | 分部分项清单合价+单价措施清单合价-分部分项除税工程设备费-单价措施除税工程设备费 | [6 empty] | 0.05～0.1%
13 | 011703001001 | 垂直运输 | 分部分项清单合价+单价措施清单合价-分部分项除税工程设备费-单价措施除税工程设备费
合 计
编制人（造价人员）： |  |  |  | 复核人（造价工程师）：
未来软件编制 |  |  |  | 2026年9月3日
表-11

## 3.4表-12 其他项目清单与计价汇总表
其他项目清单与计价汇总表
工程名称：加固工程 |  | 标段： |  | 第1页 共1页
序号 | 项 目 名 称 | 金额(元) | 结算金额(元) |  | 备注
1 | 暂列金额 | 0.00 |  |  | 明细详见表-12-1
2 | 暂估价 | 0.00
2.1 | 材料(工程设备)暂估价 | — |  |  | 明细详见表-12-2
2.2 | 专业工程暂估价 | 0.00 |  |  | 明细详见表-12-3
3 | 计日工 |  |  |  | 明细详见表-12-4
4 | 总承包服务费 |  |  |  | 明细详见表-12-5
合 计 |  |  |  |  | —
未来软件编制 |  |  |  | 2026年9月3日
表-12

## 3.5表-12-1 暂列金额明细表
暂列金额明细表
工程名称：加固工程 |  | 标段： |  | 第1页 共1页
序号 | 项 目 名 称 | 计量单位 | 暂定金额(元) |  | 备注
合 计 |  |  | 0.00 |  | —
未来软件编制 |  |  |  | 2026年9月3日
表-12-1

## 3.6表-12-2 材料(工程设备)暂估单价及调整表
材料(工程设备)暂估单价及调整表
工程名称：加固工程 | [5 empty] | 标段： |  |  |  | 第1页 共1页
序号 | 材料编码 | 材料(工程设备)名称、规格、型号 | 计量 单位 | 数量 |  |  | 暂估(元) |  | 确认(元) |  |  | 差额±(元) |  | 备注
|  |  |  | 投标 | 确认 |  | 单价 | 合价 | 单价 |  | 合价 | 单价 | 合价
合 计
未来软件编制 | [9 empty] | 2026年9月3日
表-12-2

## 3.7表-12-3 专业工程暂估价及结算价表
专业工程暂估价及结算价表
工程名称：加固工程 |  |  | 标段： |  | 第1页 共1页
序号 | 工程名称 | 工程内容 | 暂估金额(元) | 结算金额(元) |  | 差额±(元) | 备注
合 计 |  |  | 0.00 |  |  |  | —
未来软件编制 |  |  |  |  | 2026年9月3日
表-12-3

## 3.8表-12-4 计日工表
计 日 工 表
工程名称：加固工程 |  |  |  | 标段： |  | 第1页 共1页
编号 | 项目名称 | 单位 | 暂定数量 | 实际数量 | 综合单价 (元) | 合价(元)
[6 empty] | 暂定 | 实际
一 | 人工
人工小计
二 | 材料
材料小计
三 | 施工机械
施工机械小计
四、企业管理费和利润
总 计
未来软件编制 | [5 empty] | 2026年9月3日
表-12-4

## 3.9表-12-5 总承包服务费计价表
总承包服务费计价表
工程名称：加固工程 |  |  |  | 标段： |  | 第1页 共1页
序号 | 项 目 名 称 | 项目价值(元) | 服务内容 |  | 计算基础 | 费率(%) | 金额(元)
| 合 计 | — | — |  |  | —
未来软件编制 | [5 empty] | 2026年9月3日
表-12-5

## 3.10表-13 规费、税金项目计价表
规费、税金项目计价表
工程名称：加固工程 |  |  |  | 标段： |  |  | 第1页 共1页
序号 | 项 目 名 称 | 计算基础 |  |  | 计算基数(元) | 计算费率(%) |  | 金额(元)
1 | 规费 | 分部分项工程费+措施项目费+其他项目费-除税工程设备费 |  |  |  | 100
1.1 | 社会保险费 |  |  |  |  | 3.4
1.2 | 住房公积金 |  |  |  |  | 0.61
1.3 | 环境保护税 |  |  |  |  | 0.1
2 | 税金 | 分部分项工程费+措施项目费+其他项目费+规费-(除税甲供材料费+除税甲供设备费)/1.01 |  |  |  | 9
合 计
编制人（造价人员）： |  |  | 复核人（造价工程师）：
未来软件编制 |  |  | 2026年9月3日
表-13

## 4.1表-08 分部分项工程和单价措施项目清单与计价表
分部分项工程和单价措施项目清单与计价表
工程名称：建筑装饰工程 |  |  |  | 标段： |  |  | 第1页 共3页
序 号 | 项目编码 | 项目名称 | 项目特征描述 |  | 计量 单位 | 工程量 | 金 额(元)
[7 empty] | 综合单价 | 合价 | 其中
暂估价
|  | A.1 建筑工程 |  |  |  | 1
1 | 010401008001 | 填充墙 | B06 A05 级蒸压加气混凝土砌块 |  | m3 | 2.79
2 | 010505001001 | 有梁板 | 1.混凝土强度等级：C25 |  | m3 | 9.18
3 | 010503004001 | 圈梁 | 1、混凝土强度等级：C25 |  | m3 | 0.69
4 | 010515001001 | 现浇构件钢筋 | 1.三级钢直径12以内 2.包含钻孔、植筋、注胶等相关费用 3.具体做法详见图纸 |  | t | 0.847
5 | 010515001002 | 现浇构件钢筋 | 1.三级钢直径12以外 2.包含钻孔、植筋、注胶等相关费用 3.具体做法详见图纸 |  | t | 0.13
6 | 010802001001 | 双开地弹门（门连窗） | 1、双开地弹门（门连窗） 2、玻璃5+20A+5中空钢化玻璃 3、型材边宽：75mm（壁厚：≥1.8mm） 4、满足图纸隔热、隔音要求 5、具体做法详见图纸 |  | m2 | 8.8
7 | 010807001001 | 金属窗 | 1、金属玻璃窗 2、玻璃5+20A+5中空钢化玻璃 3、型材边宽：75mm（壁厚：≥1.8mm） 4、满足图纸隔热、隔音要求 5、具体做法详见图纸 |  | m2 | 4.47
8 | 010902003001 | 屋面刚性层 | 1、屋面找平（局部找平） 2、2mm 聚氨酯防水涂刷（另计） 3、50mm厚细石混凝土整体找平 4、2mm 厚沥青防水油膏（控油型）（另计） 5、涂刷基层处理剂 6、铺贴防水卷材（另计） 7、无纺布隔离层 8、40mm 厚 C20 细石混凝土保护层 9、直径6mmⅠ级钢，双向@150钢筋网片绑扎 10、铺设隔热板（三道防水） |  | m2 | 60
9 | 010902001001 | 屋面防水 | 1、屋面铺贴防水卷材 |  | m2 | 69
10 | 010902002001 | 屋面涂膜防水 | 1、2mm 聚氨酯防水涂刷 2、2mm 厚沥青防水油膏（控油型） |  | m2 | 60
11 | 010903002001 | 墙面涂膜防水 | 1、1.5 厚聚氨酯防水涂料 |  | m2 | 106.81
12 | 010903003001 | 墙面砂浆防水（防潮） | 1、5 厚聚合物水泥防水砂浆（干粉型） |  | m2 | 106.18
本页小计
未来软件编制 | [6 empty] | 2026年9月3日
表-08
分部分项工程和单价措施项目清单与计价表
工程名称：建筑装饰工程 |  |  |  | 标段： |  |  | 第2页 共3页
序 号 | 项目编码 | 项目名称 | 项目特征描述 |  | 计量 单位 | 工程量 | 金 额(元)
[7 empty] | 综合单价 | 合价 | 其中
暂估价
13 | 011201001001 | 外墙抹灰 | 1、6 厚 DP M20 砂浆（1:2.5 水泥砂浆）压实抹平 2、1.5 厚聚氨酯防水涂料（另计） 3、 5 厚聚合物水泥防水砂浆（干粉型）（另计） 4、9 厚 DP M15 砂浆（1:3 水泥砂浆）找平 5、 界面剂一道 6、 墙面清理，病害处理 |  | m2 | 106.81
14 | 011201001002 | 墙面一般抹灰 | 1、墙面20mm厚水泥砂浆粉刷 2、具体做法详见图纸 |  | m2 | 62.84
|  | A.2 装修工程 |  |  |  | 1
15 | 011102003001 | 块料楼地面 | 1、面层材料品种、规格、颜色：10厚800*800米色防滑地砖通铺,干水泥擦缝，(防滑等级Ad、Aw)静摩擦系数COF≥0.7、防滑值 BPN≥80 2、20 厚 1:2 水泥砂浆 3、60 厚 C15 混凝土 4、100 厚碎石或碎砖夯实 5、素土夯实 6、具体做法详见图纸 |  | m2 | 44.25
16 | 011105005001 | 木质踢脚线 | 1、成品木质踢脚线 2、具体做法详见图纸 |  | m | 23
17 | 011407001001 | 白色乳胶漆墙面 | 1、内墙批腻子，白色乳胶漆两遍 2、具体做法详见图纸 |  | m2 | 62.84
18 | 011302002001 | 格栅吊顶 | 1、面层材料品种、规格：50*100铝方通吊顶 2、龙骨材料种类、规格、中距：轻钢龙骨基层 3、具体做法详见图纸 |  | m2 | 26.48
19 | 011406003001 | 天棚喷黑 | 格栅吊顶上喷黑色涂料 |  | m2 | 26.48
20 | 011302001001 | 轻钢龙骨纸面石膏板吊顶 | 1、满批腻子，白色乳胶漆两遍 2、嵌缝材料种类：板面钉眼防锈,板缝贴自粘胶带 3、9.5厚单层纸面石膏板面层 4、轻钢龙骨基层，Φ8吊杆 5、包含跌级吊顶 6、具体做法详见图纸 |  | m2 | 17.77
21 | 011407001002 | 外墙真石漆 | 1、真石漆一底两面（抗碱封闭底漆），描 15mm 宽横向分格线 2、刮涂耐水腻子，干燥后打磨 |  | m2 | 106.81
22 | 010810001001 | 窗帘 | 1、电动窗帘 2、具体做法详见图纸 |  | ㎡ | 4.5
分部分项合计
23 | 011702014002 | 有梁板 | 1、屋面板模板 |  | m2 | 52.66
24 | 011702008002 | 圈梁 | 1、圈梁模版 |  | m2 | 13.62
25 | 011701003002 | 里脚手架 | 1.搭设方式:自行考虑 |  | m2 | 62.84
本页小计
未来软件编制 | [6 empty] | 2026年9月3日
表-08
分部分项工程和单价措施项目清单与计价表
工程名称：建筑装饰工程 |  |  |  | 标段： |  |  | 第3页 共3页
序 号 | 项目编码 | 项目名称 | 项目特征描述 |  | 计量 单位 | 工程量 | 金 额(元)
[7 empty] | 综合单价 | 合价 | 其中
暂估价
26 | 011701002001 | 外脚手架 | 1.搭设方式:自行考虑 |  | m2 | 106.81
单价措施合计
本页小计
合 计
未来软件编制 | [6 empty] | 2026年9月3日
表-08

## 4.2表-08 分部分项工程和单价措施项目清单与计价表(含分
分部分项工程和单价措施项目清单与计价表
工程名称：建筑装饰工程 |  |  |  | 标段： |  |  | 第1页 共3页
序 号 | 项目编码 | 项目名称 | 项目特征描述 |  | 计量 单位 | 工程量 | 金 额(元)
[7 empty] | 综合单价 | 合价 | 其中
暂估价
A.1 建筑工程
1 | 010401008001 | 填充墙 | B06 A05 级蒸压加气混凝土砌块 |  | m3 | 2.79
2 | 010505001001 | 有梁板 | 1.混凝土强度等级：C25 |  | m3 | 9.18
3 | 010503004001 | 圈梁 | 1、混凝土强度等级：C25 |  | m3 | 0.69
4 | 010515001001 | 现浇构件钢筋 | 1.三级钢直径12以内 2.包含钻孔、植筋、注胶等相关费用 3.具体做法详见图纸 |  | t | 0.847
5 | 010515001002 | 现浇构件钢筋 | 1.三级钢直径12以外 2.包含钻孔、植筋、注胶等相关费用 3.具体做法详见图纸 |  | t | 0.13
6 | 010802001001 | 双开地弹门（门连窗） | 1、双开地弹门（门连窗） 2、玻璃5+20A+5中空钢化玻璃 3、型材边宽：75mm（壁厚：≥1.8mm） 4、满足图纸隔热、隔音要求 5、具体做法详见图纸 |  | m2 | 8.8
7 | 010807001001 | 金属窗 | 1、金属玻璃窗 2、玻璃5+20A+5中空钢化玻璃 3、型材边宽：75mm（壁厚：≥1.8mm） 4、满足图纸隔热、隔音要求 5、具体做法详见图纸 |  | m2 | 4.47
8 | 010902003001 | 屋面刚性层 | 1、屋面找平（局部找平） 2、2mm 聚氨酯防水涂刷（另计） 3、50mm厚细石混凝土整体找平 4、2mm 厚沥青防水油膏（控油型）（另计） 5、涂刷基层处理剂 6、铺贴防水卷材（另计） 7、无纺布隔离层 8、40mm 厚 C20 细石混凝土保护层 9、直径6mmⅠ级钢，双向@150钢筋网片绑扎 10、铺设隔热板（三道防水） |  | m2 | 60
9 | 010902001001 | 屋面防水 | 1、屋面铺贴防水卷材 |  | m2 | 69
10 | 010902002001 | 屋面涂膜防水 | 1、2mm 聚氨酯防水涂刷 2、2mm 厚沥青防水油膏（控油型） |  | m2 | 60
11 | 010903002001 | 墙面涂膜防水 | 1、1.5 厚聚氨酯防水涂料 |  | m2 | 106.81
12 | 010903003001 | 墙面砂浆防水（防潮） | 1、5 厚聚合物水泥防水砂浆（干粉型） |  | m2 | 106.18
未来软件编制 | [6 empty] | 2026年9月3日
表-08
分部分项工程和单价措施项目清单与计价表
工程名称：建筑装饰工程 |  |  |  | 标段： |  |  | 第2页 共3页
序 号 | 项目编码 | 项目名称 | 项目特征描述 |  | 计量 单位 | 工程量 | 金 额(元)
[7 empty] | 综合单价 | 合价 | 其中
暂估价
13 | 011201001001 | 外墙抹灰 | 1、6 厚 DP M20 砂浆（1:2.5 水泥砂浆）压实抹平 2、1.5 厚聚氨酯防水涂料（另计） 3、 5 厚聚合物水泥防水砂浆（干粉型）（另计） 4、9 厚 DP M15 砂浆（1:3 水泥砂浆）找平 5、 界面剂一道 6、 墙面清理，病害处理 |  | m2 | 106.81
14 | 011201001002 | 墙面一般抹灰 | 1、墙面20mm厚水泥砂浆粉刷 2、具体做法详见图纸 |  | m2 | 62.84
分部小计
A.2 装修工程
15 | 011102003001 | 块料楼地面 | 1、面层材料品种、规格、颜色：10厚800*800米色防滑地砖通铺,干水泥擦缝，(防滑等级Ad、Aw)静摩擦系数COF≥0.7、防滑值 BPN≥80 2、20 厚 1:2 水泥砂浆 3、60 厚 C15 混凝土 4、100 厚碎石或碎砖夯实 5、素土夯实 6、具体做法详见图纸 |  | m2 | 44.25
16 | 011105005001 | 木质踢脚线 | 1、成品木质踢脚线 2、具体做法详见图纸 |  | m | 23
17 | 011407001001 | 白色乳胶漆墙面 | 1、内墙批腻子，白色乳胶漆两遍 2、具体做法详见图纸 |  | m2 | 62.84
18 | 011302002001 | 格栅吊顶 | 1、面层材料品种、规格：50*100铝方通吊顶 2、龙骨材料种类、规格、中距：轻钢龙骨基层 3、具体做法详见图纸 |  | m2 | 26.48
19 | 011406003001 | 天棚喷黑 | 格栅吊顶上喷黑色涂料 |  | m2 | 26.48
20 | 011302001001 | 轻钢龙骨纸面石膏板吊顶 | 1、满批腻子，白色乳胶漆两遍 2、嵌缝材料种类：板面钉眼防锈,板缝贴自粘胶带 3、9.5厚单层纸面石膏板面层 4、轻钢龙骨基层，Φ8吊杆 5、包含跌级吊顶 6、具体做法详见图纸 |  | m2 | 17.77
21 | 011407001002 | 外墙真石漆 | 1、真石漆一底两面（抗碱封闭底漆），描 15mm 宽横向分格线 2、刮涂耐水腻子，干燥后打磨 |  | m2 | 106.81
22 | 010810001001 | 窗帘 | 1、电动窗帘 2、具体做法详见图纸 |  | ㎡ | 4.5
分部小计
分部分项合计
23 | 011702014002 | 有梁板 | 1、屋面板模板 |  | m2 | 52.66
24 | 011702008002 | 圈梁 | 1、圈梁模版 |  | m2 | 13.62
未来软件编制 | [6 empty] | 2026年9月3日
表-08
分部分项工程和单价措施项目清单与计价表
工程名称：建筑装饰工程 |  |  |  | 标段： |  |  | 第3页 共3页
序 号 | 项目编码 | 项目名称 | 项目特征描述 |  | 计量 单位 | 工程量 | 金 额(元)
[7 empty] | 综合单价 | 合价 | 其中
暂估价
25 | 011701003002 | 里脚手架 | 1.搭设方式:自行考虑 |  | m2 | 62.84
26 | 011701002001 | 外脚手架 | 1.搭设方式:自行考虑 |  | m2 | 106.81
单价措施合计
合 计
未来软件编制 | [6 empty] | 2026年9月3日
表-08

## 4.3表-11 总价措施项目清单与计价表
总价措施项目清单与计价表
工程名称：建筑装饰工程 |  |  |  |  | 标段： |  |  | 第1页 共3页
序号 | 项目编码 | 项 目 名 称 | 计算基础 |  | 费率(%) | 金额(元) | 调整 费率(%) |  | 调整后 金额(元) | 备注
1 | 011707001001 | 安全文明施工
1.1 | 1.1 | 基本费 | 分部分项清单合价+单价措施清单合价-分部分项除税工程设备费-单价措施除税工程设备费 |  | 1.5 |  |  |  |  | 不取费时将“费率”置0；
1.2 | 1.2 | 增加费 | 分部分项清单合价+单价措施清单合价-分部分项除税工程设备费-单价措施除税工程设备费 |  | 0 |  |  |  |  | 不取费时将“费率”置0；
1.3 | 1.3 | 扬尘污染防治增加费 | 分部分项清单合价+单价措施清单合价-分部分项除税工程设备费-单价措施除税工程设备费 |  | 0.21
2 | 011707002001 | 夜间施工 | 分部分项清单合价+单价措施清单合价-分部分项除税工程设备费-单价措施除税工程设备费 | [6 empty] | 0～0.1%
3 | 011707003001 | 非夜间施工照明 | 分部分项清单合价+单价措施清单合价-分部分项除税工程设备费-单价措施除税工程设备费 | [6 empty] | 0.20%
4 | 011707004001 | 二次搬运 | 分部分项清单合价+单价措施清单合价-分部分项除税工程设备费-单价措施除税工程设备费
编制人（造价人员）： |  |  |  | 复核人（造价工程师）：
未来软件编制 |  |  |  | 2026年9月3日
表-11
总价措施项目清单与计价表
工程名称：建筑装饰工程 |  |  |  |  | 标段： |  |  | 第2页 共3页
序号 | 项目编码 | 项 目 名 称 | 计算基础 |  | 费率(%) | 金额(元) | 调整 费率(%) |  | 调整后 金额(元) | 备注
5 | 011707005001 | 冬雨季施工 | 分部分项清单合价+单价措施清单合价-分部分项除税工程设备费-单价措施除税工程设备费 | [6 empty] | 0.05～0.2%
6 | 011707006001 | 地上、地下设施、建筑物的临时保护设施 | 分部分项清单合价+单价措施清单合价-分部分项除税工程设备费-单价措施除税工程设备费
7 | 011707007001 | 已完成工程及设备保护 | 分部分项清单合价+单价措施清单合价-分部分项除税工程设备费-单价措施除税工程设备费 | [6 empty] | 0～0.05%
8 | 011707008001 | 临时设施 | 分部分项清单合价+单价措施清单合价-分部分项除税工程设备费-单价措施除税工程设备费 | [6 empty] | 1.1～2.1%
9 | 011707009001 | 赶工措施 | 分部分项清单合价+单价措施清单合价-分部分项除税工程设备费-单价措施除税工程设备费 | [6 empty] | 0.5～2.1%
10 | 011707010001 | 工程按质论价 | 分部分项清单合价+单价措施清单合价-分部分项除税工程设备费-单价措施除税工程设备费 |  | 0 |  |  |  |  | 市优0.8%/省优1.1%/国优专业1.2%/国优1.3%
编制人（造价人员）： |  |  |  | 复核人（造价工程师）：
未来软件编制 |  |  |  | 2026年9月3日
表-11
总价措施项目清单与计价表
工程名称：建筑装饰工程 |  |  |  |  | 标段： |  |  | 第3页 共3页
序号 | 项目编码 | 项 目 名 称 | 计算基础 |  | 费率(%) | 金额(元) | 调整 费率(%) |  | 调整后 金额(元) | 备注
11 | 011707012001 | 建筑工人实名制费用 | 分部分项清单合价+单价措施清单合价-分部分项除税工程设备费-单价措施除税工程设备费 | [6 empty] | 0.05%
12 | 011707015001 | 智慧工地费用 | 分部分项清单合价+单价措施清单合价-分部分项除税工程设备费-单价措施除税工程设备费 | [6 empty] | 0.05～0.1%
13 | 011703001001 | 垂直运输 | 分部分项清单合价+单价措施清单合价-分部分项除税工程设备费-单价措施除税工程设备费
合 计
编制人（造价人员）： |  |  |  | 复核人（造价工程师）：
未来软件编制 |  |  |  | 2026年9月3日
表-11

## 4.4表-12 其他项目清单与计价汇总表
其他项目清单与计价汇总表
工程名称：建筑装饰工程 |  | 标段： |  | 第1页 共1页
序号 | 项 目 名 称 | 金额(元) | 结算金额(元) |  | 备注
1 | 暂列金额 | 0.00 |  |  | 明细详见表-12-1
2 | 暂估价 | 0.00
2.1 | 材料(工程设备)暂估价 | — |  |  | 明细详见表-12-2
2.2 | 专业工程暂估价 | 0.00 |  |  | 明细详见表-12-3
3 | 计日工 |  |  |  | 明细详见表-12-4
4 | 总承包服务费 |  |  |  | 明细详见表-12-5
合 计 |  |  |  |  | —
未来软件编制 |  |  |  | 2026年9月3日
表-12

## 4.5表-12-1 暂列金额明细表
暂列金额明细表
工程名称：建筑装饰工程 |  | 标段： |  | 第1页 共1页
序号 | 项 目 名 称 | 计量单位 | 暂定金额(元) |  | 备注
合 计 |  |  | 0.00 |  | —
未来软件编制 |  |  |  | 2026年9月3日
表-12-1

## 4.6表-12-2 材料(工程设备)暂估单价及调整表
材料(工程设备)暂估单价及调整表
工程名称：建筑装饰工程 | [5 empty] | 标段： |  |  |  | 第1页 共1页
序号 | 材料编码 | 材料(工程设备)名称、规格、型号 | 计量 单位 | 数量 |  |  | 暂估(元) |  | 确认(元) |  |  | 差额±(元) |  | 备注
|  |  |  | 投标 | 确认 |  | 单价 | 合价 | 单价 |  | 合价 | 单价 | 合价
合 计
未来软件编制 | [9 empty] | 2026年9月3日
表-12-2

## 4.7表-12-3 专业工程暂估价及结算价表
专业工程暂估价及结算价表
工程名称：建筑装饰工程 |  |  | 标段： |  | 第1页 共1页
序号 | 工程名称 | 工程内容 | 暂估金额(元) | 结算金额(元) |  | 差额±(元) | 备注
合 计 |  |  | 0.00 |  |  |  | —
未来软件编制 |  |  |  |  | 2026年9月3日
表-12-3

## 4.8表-12-4 计日工表
计 日 工 表
工程名称：建筑装饰工程 |  |  |  | 标段： |  | 第1页 共1页
编号 | 项目名称 | 单位 | 暂定数量 | 实际数量 | 综合单价 (元) | 合价(元)
[6 empty] | 暂定 | 实际
一 | 人工
人工小计
二 | 材料
材料小计
三 | 施工机械
施工机械小计
四、企业管理费和利润
总 计
未来软件编制 | [5 empty] | 2026年9月3日
表-12-4

## 4.9表-12-5 总承包服务费计价表
总承包服务费计价表
工程名称：建筑装饰工程 |  |  |  | 标段： |  | 第1页 共1页
序号 | 项 目 名 称 | 项目价值(元) | 服务内容 |  | 计算基础 | 费率(%) | 金额(元)
| 合 计 | — | — |  |  | —
未来软件编制 | [5 empty] | 2026年9月3日
表-12-5

## 4.10表-13 规费、税金项目计价表
规费、税金项目计价表
工程名称：建筑装饰工程 |  |  |  | 标段： |  |  | 第1页 共1页
序号 | 项 目 名 称 | 计算基础 |  |  | 计算基数(元) | 计算费率(%) |  | 金额(元)
1 | 规费 | 分部分项工程费+措施项目费+其他项目费-除税工程设备费 |  |  |  | 100
1.1 | 社会保险费 |  |  |  |  | 3.8
1.2 | 住房公积金 |  |  |  |  | 0.67
1.3 | 环境保护税 |  |  |  |  | 0.1
2 | 税金 | 分部分项工程费+措施项目费+其他项目费+规费-(除税甲供材料费+除税甲供设备费)/1.01 |  |  |  | 9
合 计
编制人（造价人员）： |  |  | 复核人（造价工程师）：
未来软件编制 |  |  | 2026年9月3日
表-13

## 5.1表-08 分部分项工程和单价措施项目清单与计价表
分部分项工程和单价措施项目清单与计价表
工程名称：拆除工程 |  |  |  | 标段： |  |  | 第1页 共1页
序 号 | 项目编码 | 项目名称 | 项目特征描述 |  | 计量 单位 | 工程量 | 金 额(元)
[7 empty] | 综合单价 | 合价 | 其中
暂估价
|  | A.1 附属用房改造工程-拆除工程 |  |  |  | 1
1 | 011605001001 | 原地面拆除 | 1.拆除原有地面 2.拆除地面装饰层、基层，具体情况以现场为准 3.渣土外运:包含建筑垃圾、渣土外运等一切费用 4.运距由承包人自行综合考虑计入投标报价中，结算不调整 |  | m2 | 42.76
2 | 011608002001 | 外墙面铲除 | 1.铲除部位名称:外墙面 2.铲除外墙涂料、抹灰层至墙体基层，具体情况以现场为准 3.渣土外运:包含建筑垃圾、渣土外运等一切费用 4.运距由承包人自行综合考虑计入投标报价中，结算不调整 |  | m2 | 94.96
3 | 011608002002 | 内墙面铲除 | 1.铲除部位名称:内墙面 2.铲除内墙涂料、抹灰层至墙体基层，具体情况以现场为准 3.渣土外运:包含建筑垃圾、渣土外运等一切费用 4.运距由承包人自行综合考虑计入投标报价中，结算不调整 |  | m2 | 82.67
4 | 011608002003 | 天棚涂料铲除 | 1.铲除部位名称:天棚 2.铲除内墙涂料、抹灰层至墙体基层，具体情况以现场为准 3.渣土外运:包含建筑垃圾、渣土外运等一切费用 4.运距由承包人自行综合考虑计入投标报价中，结算不调整 |  | m2 | 41.7
5 | 011601001001 | 砖砌体拆除 | 1.拆除砌体墙 2.渣土外运:包含建筑垃圾、渣土外运等一切费用 3.运距由承包人自行综合考虑计入投标报价中，结算不调整 |  | m3 | 5.31
6 | 011607001001 | 屋面拆除 | 1.拆除原屋面，包含防水层、天沟等 2.渣土外运:包含建筑垃圾、渣土外运等一切费用 3.考虑残值回收相关费用 4.运距由承包人自行综合考虑计入投标报价中，结算不调整 |  | m2 | 60
7 | 011610002001 | 门窗拆除 | 1.拆除原铁门、卷帘门 2.渣土外运:包含建筑垃圾、渣土外运等一切费用 3.考虑残值回收相关费用 4.运距由承包人自行综合考虑计入投标报价中，结算不调整 |  | 樘 | 3
分部分项合计
8 | 011701003001 | 拆除脚手架 | 1.搭设方式:自行考虑 |  | m2 | 94.96
单价措施合计
本页小计
合 计
未来软件编制 | [6 empty] | 2026年9月3日
表-08

## 5.2表-08 分部分项工程和单价措施项目清单与计价表(含分
分部分项工程和单价措施项目清单与计价表
工程名称：拆除工程 |  |  |  | 标段： |  |  | 第1页 共1页
序 号 | 项目编码 | 项目名称 | 项目特征描述 |  | 计量 单位 | 工程量 | 金 额(元)
[7 empty] | 综合单价 | 合价 | 其中
暂估价
A.1 附属用房改造工程-拆除工程
1 | 011605001001 | 原地面拆除 | 1.拆除原有地面 2.拆除地面装饰层、基层，具体情况以现场为准 3.渣土外运:包含建筑垃圾、渣土外运等一切费用 4.运距由承包人自行综合考虑计入投标报价中，结算不调整 |  | m2 | 42.76
2 | 011608002001 | 外墙面铲除 | 1.铲除部位名称:外墙面 2.铲除外墙涂料、抹灰层至墙体基层，具体情况以现场为准 3.渣土外运:包含建筑垃圾、渣土外运等一切费用 4.运距由承包人自行综合考虑计入投标报价中，结算不调整 |  | m2 | 94.96
3 | 011608002002 | 内墙面铲除 | 1.铲除部位名称:内墙面 2.铲除内墙涂料、抹灰层至墙体基层，具体情况以现场为准 3.渣土外运:包含建筑垃圾、渣土外运等一切费用 4.运距由承包人自行综合考虑计入投标报价中，结算不调整 |  | m2 | 82.67
4 | 011608002003 | 天棚涂料铲除 | 1.铲除部位名称:天棚 2.铲除内墙涂料、抹灰层至墙体基层，具体情况以现场为准 3.渣土外运:包含建筑垃圾、渣土外运等一切费用 4.运距由承包人自行综合考虑计入投标报价中，结算不调整 |  | m2 | 41.7
5 | 011601001001 | 砖砌体拆除 | 1.拆除砌体墙 2.渣土外运:包含建筑垃圾、渣土外运等一切费用 3.运距由承包人自行综合考虑计入投标报价中，结算不调整 |  | m3 | 5.31
6 | 011607001001 | 屋面拆除 | 1.拆除原屋面，包含防水层、天沟等 2.渣土外运:包含建筑垃圾、渣土外运等一切费用 3.考虑残值回收相关费用 4.运距由承包人自行综合考虑计入投标报价中，结算不调整 |  | m2 | 60
7 | 011610002001 | 门窗拆除 | 1.拆除原铁门、卷帘门 2.渣土外运:包含建筑垃圾、渣土外运等一切费用 3.考虑残值回收相关费用 4.运距由承包人自行综合考虑计入投标报价中，结算不调整 |  | 樘 | 3
分部小计
分部分项合计
8 | 011701003001 | 拆除脚手架 | 1.搭设方式:自行考虑 |  | m2 | 94.96
单价措施合计
合 计
未来软件编制 | [6 empty] | 2026年9月3日
表-08

## 5.3表-11 总价措施项目清单与计价表
总价措施项目清单与计价表
工程名称：拆除工程 |  |  |  |  | 标段： |  |  | 第1页 共3页
序号 | 项目编码 | 项 目 名 称 | 计算基础 |  | 费率(%) | 金额(元) | 调整 费率(%) |  | 调整后 金额(元) | 备注
1 | 011707001001 | 安全文明施工
1.1 | 1.1 | 基本费 | 分部分项清单合价+单价措施清单合价-分部分项除税工程设备费-单价措施除税工程设备费 |  | 1.5 |  |  |  |  | 不取费时将“费率”置0；
1.2 | 1.2 | 增加费 | 分部分项清单合价+单价措施清单合价-分部分项除税工程设备费-单价措施除税工程设备费 |  | 0 |  |  |  |  | 不取费时将“费率”置0；
1.3 | 1.3 | 扬尘污染防治增加费 | 分部分项清单合价+单价措施清单合价-分部分项除税工程设备费-单价措施除税工程设备费 |  | 0.21
2 | 011707002001 | 夜间施工 | 分部分项清单合价+单价措施清单合价-分部分项除税工程设备费-单价措施除税工程设备费 | [6 empty] | 0～0.1%
3 | 011707003001 | 非夜间施工照明 | 分部分项清单合价+单价措施清单合价-分部分项除税工程设备费-单价措施除税工程设备费 | [6 empty] | 0.20%
4 | 011707004001 | 二次搬运 | 分部分项清单合价+单价措施清单合价-分部分项除税工程设备费-单价措施除税工程设备费
编制人（造价人员）： |  |  |  | 复核人（造价工程师）：
未来软件编制 |  |  |  | 2026年9月3日
表-11
总价措施项目清单与计价表
工程名称：拆除工程 |  |  |  |  | 标段： |  |  | 第2页 共3页
序号 | 项目编码 | 项 目 名 称 | 计算基础 |  | 费率(%) | 金额(元) | 调整 费率(%) |  | 调整后 金额(元) | 备注
5 | 011707005001 | 冬雨季施工 | 分部分项清单合价+单价措施清单合价-分部分项除税工程设备费-单价措施除税工程设备费 | [6 empty] | 0.05～0.2%
6 | 011707006001 | 地上、地下设施、建筑物的临时保护设施 | 分部分项清单合价+单价措施清单合价-分部分项除税工程设备费-单价措施除税工程设备费
7 | 011707007001 | 已完成工程及设备保护 | 分部分项清单合价+单价措施清单合价-分部分项除税工程设备费-单价措施除税工程设备费 | [6 empty] | 0～0.05%
8 | 011707008001 | 临时设施 | 分部分项清单合价+单价措施清单合价-分部分项除税工程设备费-单价措施除税工程设备费 | [6 empty] | 1.1～2.1%
9 | 011707009001 | 赶工措施 | 分部分项清单合价+单价措施清单合价-分部分项除税工程设备费-单价措施除税工程设备费 | [6 empty] | 0.5～2.1%
10 | 011707010001 | 工程按质论价 | 分部分项清单合价+单价措施清单合价-分部分项除税工程设备费-单价措施除税工程设备费 |  | 0 |  |  |  |  | 市优0.8%/省优1.1%/国优专业1.2%/国优1.3%
编制人（造价人员）： |  |  |  | 复核人（造价工程师）：
未来软件编制 |  |  |  | 2026年9月3日
表-11
总价措施项目清单与计价表
工程名称：拆除工程 |  |  |  |  | 标段： |  |  | 第3页 共3页
序号 | 项目编码 | 项 目 名 称 | 计算基础 |  | 费率(%) | 金额(元) | 调整 费率(%) |  | 调整后 金额(元) | 备注
11 | 011707012001 | 建筑工人实名制费用 | 分部分项清单合价+单价措施清单合价-分部分项除税工程设备费-单价措施除税工程设备费 | [6 empty] | 0.05%
12 | 011707015001 | 智慧工地费用 | 分部分项清单合价+单价措施清单合价-分部分项除税工程设备费-单价措施除税工程设备费 | [6 empty] | 0.05～0.1%
13 | 011703001001 | 垂直运输 | 分部分项清单合价+单价措施清单合价-分部分项除税工程设备费-单价措施除税工程设备费
合 计
编制人（造价人员）： |  |  |  | 复核人（造价工程师）：
未来软件编制 |  |  |  | 2026年9月3日
表-11

## 5.4表-12 其他项目清单与计价汇总表
其他项目清单与计价汇总表
工程名称：拆除工程 |  | 标段： |  | 第1页 共1页
序号 | 项 目 名 称 | 金额(元) | 结算金额(元) |  | 备注
1 | 暂列金额 | 0.00 |  |  | 明细详见表-12-1
2 | 暂估价 | 0.00
2.1 | 材料(工程设备)暂估价 | — |  |  | 明细详见表-12-2
2.2 | 专业工程暂估价 | 0.00 |  |  | 明细详见表-12-3
3 | 计日工 |  |  |  | 明细详见表-12-4
4 | 总承包服务费 |  |  |  | 明细详见表-12-5
合 计 |  |  |  |  | —
未来软件编制 |  |  |  | 2026年9月3日
表-12

## 5.5表-12-1 暂列金额明细表
暂列金额明细表
工程名称：拆除工程 |  | 标段： |  | 第1页 共1页
序号 | 项 目 名 称 | 计量单位 | 暂定金额(元) |  | 备注
合 计 |  |  | 0.00 |  | —
未来软件编制 |  |  |  | 2026年9月3日
表-12-1

## 5.6表-12-2 材料(工程设备)暂估单价及调整表
材料(工程设备)暂估单价及调整表
工程名称：拆除工程 | [5 empty] | 标段： |  |  |  | 第1页 共1页
序号 | 材料编码 | 材料(工程设备)名称、规格、型号 | 计量 单位 | 数量 |  |  | 暂估(元) |  | 确认(元) |  |  | 差额±(元) |  | 备注
|  |  |  | 投标 | 确认 |  | 单价 | 合价 | 单价 |  | 合价 | 单价 | 合价
合 计
未来软件编制 | [9 empty] | 2026年9月3日
表-12-2

## 5.7表-12-3 专业工程暂估价及结算价表
专业工程暂估价及结算价表
工程名称：拆除工程 |  |  | 标段： |  | 第1页 共1页
序号 | 工程名称 | 工程内容 | 暂估金额(元) | 结算金额(元) |  | 差额±(元) | 备注
合 计 |  |  | 0.00 |  |  |  | —
未来软件编制 |  |  |  |  | 2026年9月3日
表-12-3

## 5.8表-12-4 计日工表
计 日 工 表
工程名称：拆除工程 |  |  |  | 标段： |  | 第1页 共1页
编号 | 项目名称 | 单位 | 暂定数量 | 实际数量 | 综合单价 (元) | 合价(元)
[6 empty] | 暂定 | 实际
一 | 人工
人工小计
二 | 材料
材料小计
三 | 施工机械
施工机械小计
四、企业管理费和利润
总 计
未来软件编制 | [5 empty] | 2026年9月3日
表-12-4

## 5.9表-12-5 总承包服务费计价表
总承包服务费计价表
工程名称：拆除工程 |  |  |  | 标段： |  | 第1页 共1页
序号 | 项 目 名 称 | 项目价值(元) | 服务内容 |  | 计算基础 | 费率(%) | 金额(元)
| 合 计 | — | — |  |  | —
未来软件编制 | [5 empty] | 2026年9月3日
表-12-5

## 5.10表-13 规费、税金项目计价表
规费、税金项目计价表
工程名称：拆除工程 |  |  |  | 标段： |  |  | 第1页 共1页
序号 | 项 目 名 称 | 计算基础 |  |  | 计算基数(元) | 计算费率(%) |  | 金额(元)
1 | 规费 | 分部分项工程费+措施项目费+其他项目费-除税工程设备费 |  |  |  | 100
1.1 | 社会保险费 |  |  |  |  | 3.8
1.2 | 住房公积金 |  |  |  |  | 0.67
1.3 | 环境保护税 |  |  |  |  | 0.1
2 | 税金 | 分部分项工程费+措施项目费+其他项目费+规费-(除税甲供材料费+除税甲供设备费)/1.01 |  |  |  | 9
合 计
编制人（造价人员）： |  |  | 复核人（造价工程师）：
未来软件编制 |  |  | 2026年9月3日
表-13

## 6.1表-03 单项工程汇总表(南京地铁招标专用)
单项工程汇总表
工程名称：军休五所改造工程 |  |  |  |  | 第1页 共1页
序号 | 单位工程名称 | 金额(元) | 其中:(元)
|  |  | 暂估价 | 安全文明施工费 |  | 规费
1 | 拆除工程 |  | 0.00
2 | 建筑装饰工程 |  | 0.00
3 | 新增电梯 |  | 0.00
4 | 安装工程 |  | 0.00
合 计 |  |  | 0.00
未来软件编制 |  |  |  |  | 2026年9月3日
表-03

## 7.1表-08 分部分项工程和单价措施项目清单与计价表
分部分项工程和单价措施项目清单与计价表
工程名称：拆除工程 |  |  |  | 标段： |  |  | 第1页 共3页
序 号 | 项目编码 | 项目名称 | 项目特征描述 |  | 计量 单位 | 工程量 | 金 额(元)
[7 empty] | 综合单价 | 合价 | 其中
暂估价
|  | A.1 军休五所拆除工程 |  |  |  | 1
1 | 011605001002 | 原地面拆除 | 1.拆除原有地砖地面 2.拆除地面装饰层、基层，具体情况以现场为准 3.渣土外运:包含建筑垃圾、渣土外运等一切费用 4.运距由承包人自行综合考虑计入投标报价中，结算不调整 |  | m2 | 387.42
2 | 011605001003 | 原地面拆除 | 1.拆除原有石材地面 2.拆除地面装饰层、基层，具体情况以现场为准 3.渣土外运:包含建筑垃圾、渣土外运等一切费用 4.运距由承包人自行综合考虑计入投标报价中，结算不调整 |  | m2 | 80.8
3 | 011608002001 | 外墙面铲除 | 1.铲除部位名称:外墙面 2.铲除外墙涂料、抹灰层至墙体基层，具体情况以现场为准 3.渣土外运:包含建筑垃圾、渣土外运等一切费用 4.运距由承包人自行综合考虑计入投标报价中，结算不调整 |  | m2 | 673.56
4 | 011608002002 | 内墙面铲除 | 1.铲除部位名称:内墙面 2.铲除内墙涂料、抹灰层至墙体基层，具体情况以现场为准 3.渣土外运:包含建筑垃圾、渣土外运等一切费用 4.运距由承包人自行综合考虑计入投标报价中，结算不调整 |  | m2 | 592.13
5 | 011605002001 | 墙砖铲除 | 1.铲除部位名称:内墙面 2.铲除墙面砖、抹灰层至墙体基层，具体情况以现场为准 3.渣土外运:包含建筑垃圾、渣土外运等一切费用 4.运距由承包人自行综合考虑计入投标报价中，结算不调整 |  | m2 | 313.48
6 | 011611005001 | 金属线条拆除 | 1.拆除部位:走廊墙面金属装饰线 2.具体情况以现场为准 3.渣土外运:包含建筑垃圾、渣土外运等一切费用 4.运距由承包人自行综合考虑计入投标报价中，结算不调整 |  | 项 | 1
7 | 011606003001 | 天棚面龙骨及饰面拆除 | 1.拆除吊顶、包含龙骨，具体情况以现场为准 2.考虑龙骨残值回收 3.渣土外运:包含建筑垃圾、渣土外运等一切费用 4.运距由承包人自行综合考虑计入投标报价中，结算不调整 |  | m2 | 241.27
本页小计
未来软件编制 | [6 empty] | 2026年9月3日
表-08
分部分项工程和单价措施项目清单与计价表
工程名称：拆除工程 |  |  |  | 标段： |  |  | 第2页 共3页
序 号 | 项目编码 | 项目名称 | 项目特征描述 |  | 计量 单位 | 工程量 | 金 额(元)
[7 empty] | 综合单价 | 合价 | 其中
暂估价
8 | 011604003001 | 天棚铲除粉刷 | 1.铲除部位名称:涂料天棚 2.铲除天棚涂料、顶面修复，具体情况以现场为准 3.渣土外运:包含建筑垃圾、渣土外运等一切费用 4.运距由承包人自行综合考虑计入投标报价中，结算不调整 |  | m2 | 162.54
9 | 011601001004 | 砖砌体拆除 | 1.拆除砌体墙 2.渣土外运:包含建筑垃圾、渣土外运等一切费用 3.运距由承包人自行综合考虑计入投标报价中，结算不调整 |  | m3 | 5.74
10 | 011610002003 | 门拆除 | 1.拆除木门 2.渣土外运:包含建筑垃圾、渣土外运等一切费用 3.运距由承包人自行综合考虑计入投标报价中，结算不调整 |  | 樘 | 12
11 | 011610002002 | 门拆除 | 1.拆除金属门 2.考虑残值费用 3.渣土外运:包含建筑垃圾、渣土外运等一切费用 4.运距由承包人自行综合考虑计入投标报价中，结算不调整 |  | 樘 | 5
12 | 011609001001 | 栏杆、栏板拆除 | 1.拆除楼梯栏杆 2.考虑残值费用 3.渣土外运:包含建筑垃圾、渣土外运等一切费用 4.运距由承包人自行综合考虑计入投标报价中，结算不调整 |  | m | 21.22
13 | 011605001004 | 原路面破除 | 1.拆除部位：室外新作电梯处 2.拆除原有地面砖，基层 3.渣土外运:包含建筑垃圾、渣土外运等一切费用 4.工程量暂估，结算时以签证为准 5.运距由承包人自行综合考虑计入投标报价中，结算不调整 |  | m2 | 20.16
14 | 050101001001 | 原有植物清除 | 1.考虑现场情况对影响施工的植被进行清除、修剪或移栽至指定地点 2.渣土外运:包含建筑垃圾、渣土外运等一切费用 3.综合考虑相关费用，结算时不予调整 4.运距由承包人自行综合考虑计入投标报价中，结算不调整 |  | 项 | 1
15 | 011601001002 | 新增电梯处墙体开洞 | 1.拆除部位：新增电梯处墙体开洞 2.开洞方式：原墙体静力切割 3.渣土外运:包含建筑垃圾、渣土外运等一切费用 4.工程量暂估，结算时以签证为准 5.运距由承包人自行综合考虑计入投标报价中，结算不调整 |  | m3 | 4.22
本页小计
未来软件编制 | [6 empty] | 2026年9月3日
表-08
分部分项工程和单价措施项目清单与计价表
工程名称：拆除工程 |  |  |  | 标段： |  |  | 第3页 共3页
序 号 | 项目编码 | 项目名称 | 项目特征描述 |  | 计量 单位 | 工程量 | 金 额(元)
[7 empty] | 综合单价 | 合价 | 其中
暂估价
16 | 011607001001 | 屋面拆除 | 1.拆除部位：军休五所屋面、天沟 2.原屋面拆除至钢架 3.渣土外运:包含建筑垃圾、渣土外运等一切费用 4.运距由承包人自行综合考虑计入投标报价中，结算不调整 |  | m2 | 210
17 | 011612001001 | 管道拆除 | 1.拆除雨水管，管径110mm 2.渣土外运:包含建筑垃圾、渣土外运等一切费用 3.工程量暂估，结算时以签证为准 4.运距由承包人自行综合考虑计入投标报价中，结算不调整 |  | m | 87
18 | 011612001002 | 管道拆除 | 1.拆除雨水管，管径75mm 2.渣土外运:包含建筑垃圾、渣土外运等一切费用 3.工程量暂估，结算时以签证为准 4.运距由承包人自行综合考虑计入投标报价中，结算不调整 |  | m | 87
分部分项合计
19 | 011701003001 | 拆除脚手架 | 1.搭设方式:自行考虑 |  | m2 | 905.61
单价措施合计
本页小计
合 计
未来软件编制 | [6 empty] | 2026年9月3日
表-08

## 7.2表-08 分部分项工程和单价措施项目清单与计价表(含分
分部分项工程和单价措施项目清单与计价表
工程名称：拆除工程 |  |  |  | 标段： |  |  | 第1页 共3页
序 号 | 项目编码 | 项目名称 | 项目特征描述 |  | 计量 单位 | 工程量 | 金 额(元)
[7 empty] | 综合单价 | 合价 | 其中
暂估价
A.1 军休五所拆除工程
1 | 011605001002 | 原地面拆除 | 1.拆除原有地砖地面 2.拆除地面装饰层、基层，具体情况以现场为准 3.渣土外运:包含建筑垃圾、渣土外运等一切费用 4.运距由承包人自行综合考虑计入投标报价中，结算不调整 |  | m2 | 387.42
2 | 011605001003 | 原地面拆除 | 1.拆除原有石材地面 2.拆除地面装饰层、基层，具体情况以现场为准 3.渣土外运:包含建筑垃圾、渣土外运等一切费用 4.运距由承包人自行综合考虑计入投标报价中，结算不调整 |  | m2 | 80.8
3 | 011608002001 | 外墙面铲除 | 1.铲除部位名称:外墙面 2.铲除外墙涂料、抹灰层至墙体基层，具体情况以现场为准 3.渣土外运:包含建筑垃圾、渣土外运等一切费用 4.运距由承包人自行综合考虑计入投标报价中，结算不调整 |  | m2 | 673.56
4 | 011608002002 | 内墙面铲除 | 1.铲除部位名称:内墙面 2.铲除内墙涂料、抹灰层至墙体基层，具体情况以现场为准 3.渣土外运:包含建筑垃圾、渣土外运等一切费用 4.运距由承包人自行综合考虑计入投标报价中，结算不调整 |  | m2 | 592.13
5 | 011605002001 | 墙砖铲除 | 1.铲除部位名称:内墙面 2.铲除墙面砖、抹灰层至墙体基层，具体情况以现场为准 3.渣土外运:包含建筑垃圾、渣土外运等一切费用 4.运距由承包人自行综合考虑计入投标报价中，结算不调整 |  | m2 | 313.48
6 | 011611005001 | 金属线条拆除 | 1.拆除部位:走廊墙面金属装饰线 2.具体情况以现场为准 3.渣土外运:包含建筑垃圾、渣土外运等一切费用 4.运距由承包人自行综合考虑计入投标报价中，结算不调整 |  | 项 | 1
7 | 011606003001 | 天棚面龙骨及饰面拆除 | 1.拆除吊顶、包含龙骨，具体情况以现场为准 2.考虑龙骨残值回收 3.渣土外运:包含建筑垃圾、渣土外运等一切费用 4.运距由承包人自行综合考虑计入投标报价中，结算不调整 |  | m2 | 241.27
未来软件编制 | [6 empty] | 2026年9月3日
表-08
分部分项工程和单价措施项目清单与计价表
工程名称：拆除工程 |  |  |  | 标段： |  |  | 第2页 共3页
序 号 | 项目编码 | 项目名称 | 项目特征描述 |  | 计量 单位 | 工程量 | 金 额(元)
[7 empty] | 综合单价 | 合价 | 其中
暂估价
8 | 011604003001 | 天棚铲除粉刷 | 1.铲除部位名称:涂料天棚 2.铲除天棚涂料、顶面修复，具体情况以现场为准 3.渣土外运:包含建筑垃圾、渣土外运等一切费用 4.运距由承包人自行综合考虑计入投标报价中，结算不调整 |  | m2 | 162.54
9 | 011601001004 | 砖砌体拆除 | 1.拆除砌体墙 2.渣土外运:包含建筑垃圾、渣土外运等一切费用 3.运距由承包人自行综合考虑计入投标报价中，结算不调整 |  | m3 | 5.74
10 | 011610002003 | 门拆除 | 1.拆除木门 2.渣土外运:包含建筑垃圾、渣土外运等一切费用 3.运距由承包人自行综合考虑计入投标报价中，结算不调整 |  | 樘 | 12
11 | 011610002002 | 门拆除 | 1.拆除金属门 2.考虑残值费用 3.渣土外运:包含建筑垃圾、渣土外运等一切费用 4.运距由承包人自行综合考虑计入投标报价中，结算不调整 |  | 樘 | 5
12 | 011609001001 | 栏杆、栏板拆除 | 1.拆除楼梯栏杆 2.考虑残值费用 3.渣土外运:包含建筑垃圾、渣土外运等一切费用 4.运距由承包人自行综合考虑计入投标报价中，结算不调整 |  | m | 21.22
13 | 011605001004 | 原路面破除 | 1.拆除部位：室外新作电梯处 2.拆除原有地面砖，基层 3.渣土外运:包含建筑垃圾、渣土外运等一切费用 4.工程量暂估，结算时以签证为准 5.运距由承包人自行综合考虑计入投标报价中，结算不调整 |  | m2 | 20.16
14 | 050101001001 | 原有植物清除 | 1.考虑现场情况对影响施工的植被进行清除、修剪或移栽至指定地点 2.渣土外运:包含建筑垃圾、渣土外运等一切费用 3.综合考虑相关费用，结算时不予调整 4.运距由承包人自行综合考虑计入投标报价中，结算不调整 |  | 项 | 1
15 | 011601001002 | 新增电梯处墙体开洞 | 1.拆除部位：新增电梯处墙体开洞 2.开洞方式：原墙体静力切割 3.渣土外运:包含建筑垃圾、渣土外运等一切费用 4.工程量暂估，结算时以签证为准 5.运距由承包人自行综合考虑计入投标报价中，结算不调整 |  | m3 | 4.22
未来软件编制 | [6 empty] | 2026年9月3日
表-08
分部分项工程和单价措施项目清单与计价表
工程名称：拆除工程 |  |  |  | 标段： |  |  | 第3页 共3页
序 号 | 项目编码 | 项目名称 | 项目特征描述 |  | 计量 单位 | 工程量 | 金 额(元)
[7 empty] | 综合单价 | 合价 | 其中
暂估价
16 | 011607001001 | 屋面拆除 | 1.拆除部位：军休五所屋面、天沟 2.原屋面拆除至钢架 3.渣土外运:包含建筑垃圾、渣土外运等一切费用 4.运距由承包人自行综合考虑计入投标报价中，结算不调整 |  | m2 | 210
17 | 011612001001 | 管道拆除 | 1.拆除雨水管，管径110mm 2.渣土外运:包含建筑垃圾、渣土外运等一切费用 3.工程量暂估，结算时以签证为准 4.运距由承包人自行综合考虑计入投标报价中，结算不调整 |  | m | 87
18 | 011612001002 | 管道拆除 | 1.拆除雨水管，管径75mm 2.渣土外运:包含建筑垃圾、渣土外运等一切费用 3.工程量暂估，结算时以签证为准 4.运距由承包人自行综合考虑计入投标报价中，结算不调整 |  | m | 87
分部小计
分部分项合计
19 | 011701003001 | 拆除脚手架 | 1.搭设方式:自行考虑 |  | m2 | 905.61
单价措施合计
合 计
未来软件编制 | [6 empty] | 2026年9月3日
表-08

## 7.3表-11 总价措施项目清单与计价表
总价措施项目清单与计价表
工程名称：拆除工程 |  |  |  |  | 标段： |  |  | 第1页 共3页
序号 | 项目编码 | 项 目 名 称 | 计算基础 |  | 费率(%) | 金额(元) | 调整 费率(%) |  | 调整后 金额(元) | 备注
1 | 011707001001 | 安全文明施工
1.1 | 1.1 | 基本费 | 分部分项清单合价+单价措施清单合价-分部分项除税工程设备费-单价措施除税工程设备费 |  | 1.5 |  |  |  |  | 不取费时将“费率”置0；
1.2 | 1.2 | 增加费 | 分部分项清单合价+单价措施清单合价-分部分项除税工程设备费-单价措施除税工程设备费 |  | 0 |  |  |  |  | 不取费时将“费率”置0；
1.3 | 1.3 | 扬尘污染防治增加费 | 分部分项清单合价+单价措施清单合价-分部分项除税工程设备费-单价措施除税工程设备费 |  | 0.21
2 | 011707002001 | 夜间施工 | 分部分项清单合价+单价措施清单合价-分部分项除税工程设备费-单价措施除税工程设备费 | [6 empty] | 0～0.1%
3 | 011707003001 | 非夜间施工照明 | 分部分项清单合价+单价措施清单合价-分部分项除税工程设备费-单价措施除税工程设备费 | [6 empty] | 0.20%
4 | 011707004001 | 二次搬运 | 分部分项清单合价+单价措施清单合价-分部分项除税工程设备费-单价措施除税工程设备费
编制人（造价人员）： |  |  |  | 复核人（造价工程师）：
未来软件编制 |  |  |  | 2026年9月3日
表-11
总价措施项目清单与计价表
工程名称：拆除工程 |  |  |  |  | 标段： |  |  | 第2页 共3页
序号 | 项目编码 | 项 目 名 称 | 计算基础 |  | 费率(%) | 金额(元) | 调整 费率(%) |  | 调整后 金额(元) | 备注
5 | 011707005001 | 冬雨季施工 | 分部分项清单合价+单价措施清单合价-分部分项除税工程设备费-单价措施除税工程设备费 | [6 empty] | 0.05～0.2%
6 | 011707006001 | 地上、地下设施、建筑物的临时保护设施 | 分部分项清单合价+单价措施清单合价-分部分项除税工程设备费-单价措施除税工程设备费
7 | 011707007001 | 已完成工程及设备保护 | 分部分项清单合价+单价措施清单合价-分部分项除税工程设备费-单价措施除税工程设备费 | [6 empty] | 0～0.05%
8 | 011707008001 | 临时设施 | 分部分项清单合价+单价措施清单合价-分部分项除税工程设备费-单价措施除税工程设备费 | [6 empty] | 1.1～2.1%
9 | 011707009001 | 赶工措施 | 分部分项清单合价+单价措施清单合价-分部分项除税工程设备费-单价措施除税工程设备费 | [6 empty] | 0.5～2.1%
10 | 011707010001 | 工程按质论价 | 分部分项清单合价+单价措施清单合价-分部分项除税工程设备费-单价措施除税工程设备费 |  | 0 |  |  |  |  | 市优0.8%/省优1.1%/国优专业1.2%/国优1.3%
编制人（造价人员）： |  |  |  | 复核人（造价工程师）：
未来软件编制 |  |  |  | 2026年9月3日
表-11
总价措施项目清单与计价表
工程名称：拆除工程 |  |  |  |  | 标段： |  |  | 第3页 共3页
序号 | 项目编码 | 项 目 名 称 | 计算基础 |  | 费率(%) | 金额(元) | 调整 费率(%) |  | 调整后 金额(元) | 备注
11 | 011707012001 | 建筑工人实名制费用 | 分部分项清单合价+单价措施清单合价-分部分项除税工程设备费-单价措施除税工程设备费 | [6 empty] | 0.05%
12 | 011707015001 | 智慧工地费用 | 分部分项清单合价+单价措施清单合价-分部分项除税工程设备费-单价措施除税工程设备费 | [6 empty] | 0.05～0.1%
13 | 011703001001 | 垂直运输 | 分部分项清单合价+单价措施清单合价-分部分项除税工程设备费-单价措施除税工程设备费
合 计
编制人（造价人员）： |  |  |  | 复核人（造价工程师）：
未来软件编制 |  |  |  | 2026年9月3日
表-11

## 7.4表-12 其他项目清单与计价汇总表
其他项目清单与计价汇总表
工程名称：拆除工程 |  | 标段： |  | 第1页 共1页
序号 | 项 目 名 称 | 金额(元) | 结算金额(元) |  | 备注
1 | 暂列金额 | 0.00 |  |  | 明细详见表-12-1
2 | 暂估价 | 0.00
2.1 | 材料(工程设备)暂估价 | — |  |  | 明细详见表-12-2
2.2 | 专业工程暂估价 | 0.00 |  |  | 明细详见表-12-3
3 | 计日工 |  |  |  | 明细详见表-12-4
4 | 总承包服务费 |  |  |  | 明细详见表-12-5
合 计 |  |  |  |  | —
未来软件编制 |  |  |  | 2026年9月3日
表-12

## 7.5表-12-1 暂列金额明细表
暂列金额明细表
工程名称：拆除工程 |  | 标段： |  | 第1页 共1页
序号 | 项 目 名 称 | 计量单位 | 暂定金额(元) |  | 备注
合 计 |  |  | 0.00 |  | —
未来软件编制 |  |  |  | 2026年9月3日
表-12-1

## 7.6表-12-2 材料(工程设备)暂估单价及调整表
材料(工程设备)暂估单价及调整表
工程名称：拆除工程 | [5 empty] | 标段： |  |  |  | 第1页 共1页
序号 | 材料编码 | 材料(工程设备)名称、规格、型号 | 计量 单位 | 数量 |  |  | 暂估(元) |  | 确认(元) |  |  | 差额±(元) |  | 备注
|  |  |  | 投标 | 确认 |  | 单价 | 合价 | 单价 |  | 合价 | 单价 | 合价
合 计
未来软件编制 | [9 empty] | 2026年9月3日
表-12-2

## 7.7表-12-3 专业工程暂估价及结算价表
专业工程暂估价及结算价表
工程名称：拆除工程 |  |  | 标段： |  | 第1页 共1页
序号 | 工程名称 | 工程内容 | 暂估金额(元) | 结算金额(元) |  | 差额±(元) | 备注
合 计 |  |  | 0.00 |  |  |  | —
未来软件编制 |  |  |  |  | 2026年9月3日
表-12-3

## 7.8表-12-4 计日工表
计 日 工 表
工程名称：拆除工程 |  |  |  | 标段： |  | 第1页 共1页
编号 | 项目名称 | 单位 | 暂定数量 | 实际数量 | 综合单价 (元) | 合价(元)
[6 empty] | 暂定 | 实际
一 | 人工
人工小计
二 | 材料
材料小计
三 | 施工机械
施工机械小计
四、企业管理费和利润
总 计
未来软件编制 | [5 empty] | 2026年9月3日
表-12-4

## 7.9表-12-5 总承包服务费计价表
总承包服务费计价表
工程名称：拆除工程 |  |  |  | 标段： |  | 第1页 共1页
序号 | 项 目 名 称 | 项目价值(元) | 服务内容 |  | 计算基础 | 费率(%) | 金额(元)
| 合 计 | — | — |  |  | —
未来软件编制 | [5 empty] | 2026年9月3日
表-12-5

## 7.10表-13 规费、税金项目计价表
规费、税金项目计价表
工程名称：拆除工程 |  |  |  | 标段： |  |  | 第1页 共1页
序号 | 项 目 名 称 | 计算基础 |  |  | 计算基数(元) | 计算费率(%) |  | 金额(元)
1 | 规费 | 分部分项工程费+措施项目费+其他项目费-除税工程设备费 |  |  |  | 100
1.1 | 社会保险费 |  |  |  |  | 3.8
1.2 | 住房公积金 |  |  |  |  | 0.67
1.3 | 环境保护税 |  |  |  |  | 0.1
2 | 税金 | 分部分项工程费+措施项目费+其他项目费+规费-(除税甲供材料费+除税甲供设备费)/1.01 |  |  |  | 9
合 计
编制人（造价人员）： |  |  | 复核人（造价工程师）：
未来软件编制 |  |  | 2026年9月3日
表-13

## 8.1表-08 分部分项工程和单价措施项目清单与计价表
分部分项工程和单价措施项目清单与计价表
工程名称：建筑装饰工程 |  |  |  | 标段： |  |  | 第1页 共7页
序 号 | 项目编码 | 项目名称 | 项目特征描述 |  | 计量 单位 | 工程量 | 金 额(元)
[7 empty] | 综合单价 | 合价 | 其中
暂估价
|  | A.1 一层 |  |  |  | 1
1 | 011103001001 | 橡胶板楼地面 | 部位：一层仓库改乒乓球室、既有乒乓球室 1、4.5mmPVC 地胶通铺 2、PVC 地胶专用环保水性胶满刮铺贴 3、原地面打磨、修补缺陷，涂刷界面剂，自流平找平养护 4、具体做法详见图纸 |  | m2 | 48.01
2 | 011407001001 | 白色乳胶漆墙面 | 部位：一层仓库改乒乓球室 1、内墙批腻子，白色乳胶漆两遍 2、具体做法详见图纸 |  | m2 | 63.03
3 | 011201001001 | 墙面一般抹灰 | 部位：一层仓库改乒乓球室 1、混凝土及砖内墙面抹混合砂浆1:1:6底1:1:4面 2、具体做法详见图纸 |  | m2 | 63.03
4 | 011302001001 | 铝扣板吊顶 | 部位：一层仓库改乒乓球室 1、600*600白色铝扣板集成吊顶 2、专用弹簧吊扣中距≤1200，用吊件与钢筋吊杆联结找平 3、Φ8 钢筋吊杆，与板底固定 4、具体做法详见图纸 |  | m2 | 23.23
5 | 011105005002 | 木质踢脚线 | 部位：一层仓库改乒乓球室 1、成品木质踢脚线 2、具体做法详见图纸 |  | m2 | 21
6 | 010801001001 | 木质门 | 部位：一层仓库改乒乓球室 1、定制成品木门 2、包含五金、门锁等相应配件 3、具体做法详见图纸 |  | ㎡ | 2.07
7 | 010802001001 | 金属（塑钢）门 | 部位：一层西立面 1、定制成品钢制防盗门 2、包含五金、门锁等相应配件 3、具体做法详见图纸 |  | m2 | 14.22
|  | A.1 二层 |  |  |  | 1
8 | 011102003002 | 块料楼地面 | 部位：二楼办公室、过道 1、10厚800*800米白色柔光地砖通铺,干水泥擦缝 2、20厚1:2水泥砂浆 3、刷素水泥浆结合层 4、现浇钢筋混凝土楼面 5、具体做法详见图纸 |  | m2 | 140.35
9 | 011407001002 | 白色乳胶漆墙面 | 部位：二层办公室、过道 1、内墙批腻子，白色乳胶漆两遍 2、具体做法详见图纸 |  | m2 | 295.66
10 | 011201001002 | 墙面一般抹灰 | 部位：二层办公室、过道 1、混凝土及砖内墙面抹混合砂浆1:1:6底1:1:4面 2、具体做法详见图纸 |  | m2 | 335.74
本页小计
未来软件编制 | [6 empty] | 2026年9月3日
表-08
分部分项工程和单价措施项目清单与计价表
工程名称：建筑装饰工程 |  |  |  | 标段： |  |  | 第2页 共7页
序 号 | 项目编码 | 项目名称 | 项目特征描述 |  | 计量 单位 | 工程量 | 金 额(元)
[7 empty] | 综合单价 | 合价 | 其中
暂估价
11 | 011204003001 | 块料墙面 | 部位：二层过道 1、800*800墙砖，白水泥擦缝 2、安装方式：环氧结构胶粘贴 3、具体做法详见图纸 |  | m2 | 40.08
12 | 010801001002 | 木质门 | 部位：二层办公室 1、定制成品木门 2、包含五金、门锁等相应配件 3、具体做法详见图纸 |  | ㎡ | 12.42
13 | 011502001001 | 金属装饰线 | 部位：二楼过道 1、50mm不锈钢线条弯折包边 2、具体做法详见图纸 |  | m | 62
14 | 011105005003 | 木质踢脚线 | 部位：二楼办公室 1、成品木质踢脚线 2、具体做法详见图纸 |  | m2 | 97.14
15 | 011407002001 | 天棚喷刷涂料 | 部位：二楼过道 1、白色乳胶漆两遍 2、原始顶面修复（计入拆除工程） 3、具体做法详见图纸 |  | m2 | 45.34
16 | 011302001002 | 铝扣板吊顶 | 部位：二层办公室 1、600*600白色铝扣板集成吊顶 2、专用弹簧吊扣中距≤1200，用吊件与钢筋吊杆联结找平 3、Φ6 钢筋吊杆，双向中距≤1200，吊杆上部与板底预留吊环 (勾) 固定 4、现浇钢筋混凝土板底预留Φ8钢筋吊环(勾)，双向中距≤1200（预制混凝土板在板缝内预留吊环） 5、具体做法详见图纸 |  | m2 | 100.91
17 | 010810002001 | 窗帘盒 | 部位：二层办公室 1、窗帘盒 2、具体做法详见图纸 |  | m | 18.42
18 | 010401008001 | 填充墙 | B06 A05 级蒸压加气混凝土砌块 |  | m3 | 0.92
19 | 010810001001 | 窗帘 | 部位：二层过道 1、电动百叶窗帘 2、具体做法详见图纸 |  | ㎡ | 28
|  | A.1 三层 |  |  |  | 1
20 | 011102003003 | 块料楼地面 | 部位：三层过道 1、800*800米白色柔光地砖通铺,干水泥擦缝 2、20厚1:2水泥砂浆 3、刷素水泥浆结合层 4、现浇钢筋混凝土楼面 5、具体做法详见图纸 |  | m2 | 39.39
21 | 011407001003 | 白色乳胶漆墙面 | 部位：三层过道 1、内墙批腻子，白色乳胶漆两遍 2、具体做法详见图纸 |  | m2 | 57.62
本页小计
未来软件编制 | [6 empty] | 2026年9月3日
表-08
分部分项工程和单价措施项目清单与计价表
工程名称：建筑装饰工程 |  |  |  | 标段： |  |  | 第3页 共7页
序 号 | 项目编码 | 项目名称 | 项目特征描述 |  | 计量 单位 | 工程量 | 金 额(元)
[7 empty] | 综合单价 | 合价 | 其中
暂估价
22 | 011201001003 | 墙面一般抹灰 | 部位：三层过道 1、混凝土及砖内墙面抹混合砂浆1:1:6底1:1:4面 2、具体做法详见图纸 |  | m2 | 97.79
23 | 011204003002 | 块料墙面 | 部位：三层过道 1、800*800墙砖，白水泥擦缝 2、安装方式：环氧结构胶粘贴 3、具体做法详见图纸 |  | m2 | 40.08
24 | 010801001003 | 木质门 | 部位：三层办公室 1、定制成品木门 2、包含五金、门锁等相应配件 3、具体做法详见图纸 |  | ㎡ | 12.42
25 | 011502001002 | 金属装饰线 | 部位：三楼过道 1、50mm不锈钢线条弯折包边 2、具体做法详见图纸 |  | m | 62
26 | 011407002002 | 天棚喷刷涂料 | 部位：三楼过道 1、白色乳胶漆两遍 2、原始顶面修复（计入拆除工程） 3、具体做法详见图纸 |  | m2 | 45.34
27 | 010810001004 | 窗帘 | 部位：三层过道 1、电动百叶窗帘 2、具体做法详见图纸 |  | ㎡ | 28
|  | A.1 四层 |  |  |  | 1
28 | 011102003004 | 块料楼地面 | 部位：四层会议室、设备间、备用间 1、10厚800*800柔光地砖通铺,干水泥擦缝，颜色详见图纸 2、20厚1:2水泥砂浆 3、刷素水泥浆结合层 4、现浇钢筋混凝土楼面 5、具体做法详见图纸 |  | m2 | 141.87
29 | 011207001001 | 墙面装饰板（木饰面） | 部位：四层会议室 1、木饰面用结构胶粘贴 2、原有墙面修整、刷界面剂 3、具体做法详见图纸 |  | m2 | 57.23
30 | 011207001002 | 墙面装饰板（硬包） | 部位：四层会议室 1、V型分缝密拼硬包 2、原有墙面修整、防火阻燃板基层 3、具体做法详见图纸 |  | m2 | 41.07
31 | 011502001003 | 金属装饰线 | 部位：四层会议室 1、黑钛不锈钢包边 2、具体做法详见图纸 |  | m | 13.93
32 | 011302002001 | 格栅吊顶 | 部位：四层会议室 1、面层材料品种、规格：50*100白色铝方通吊顶 2、龙骨材料种类、规格、中距：轻钢龙骨基层 3、具体做法详见图纸 |  | m2 | 62.9
本页小计
未来软件编制 | [6 empty] | 2026年9月3日
表-08
分部分项工程和单价措施项目清单与计价表
工程名称：建筑装饰工程 |  |  |  | 标段： |  |  | 第4页 共7页
序 号 | 项目编码 | 项目名称 | 项目特征描述 |  | 计量 单位 | 工程量 | 金 额(元)
[7 empty] | 综合单价 | 合价 | 其中
暂估价
33 | 011302001004 | 轻钢龙骨纸面石膏板吊顶 | 部位：四层会议室 1、满批腻子，白色乳胶漆两遍 2、嵌缝材料种类：板面钉眼防锈,板缝贴自粘胶带 3、9.5厚单层纸面石膏板面层 4、轻钢龙骨基层，Φ8吊杆 5、包含跌级吊顶 6、具体做法详见图纸 |  | m2 | 53.68
34 | 011407002003 | 天棚喷刷涂料 | 部位：四层设备间、备用间 1、白色乳胶漆两遍 2、原始顶面修复（计入拆除工程） 3、具体做法详见图纸 |  | m2 | 24.94
35 | 010810002002 | 窗帘盒 | 部位：四层会议室、设备间、备用间 1、窗帘盒 2、具体做法详见图纸 |  | m | 17.16
36 | 010801001004 | 木饰面暗门 | 部位：四层会议室 1、木饰面暗门 2、包含五金、门锁等相应配件 3、具体做法详见图纸 |  | ㎡ | 4.86
37 | 010810001003 | 窗帘 | 部位：四层会议室、设备间、备用间 1、电动窗帘 2、具体做法详见图纸 |  | ㎡ | 31.68
38 | 011210006001 | 轻钢龙骨双层石膏板隔墙 | 部位：四层新建隔断 1、满批腻子，白色乳胶漆两遍 2、双层石膏板隔墙 3、轻钢龙骨基层 4、具体做法详见图纸 |  | m2 | 35.28
39 | 011407001004 | 白色乳胶漆墙面 | 部位：四层设备间、备用间 1、内墙批腻子，白色乳胶漆两遍 2、具体做法详见图纸 |  | m2 | 41.73
40 | 011201001006 | 墙面一般抹灰 | 1、混凝土及砖内墙面抹混合砂浆1:1:6底1:1:4面 2、具体做法详见图纸 |  | m2 | 41.73
|  | A.1 卫生间 |  |  |  | 1
41 | 011102003005 | 块料楼地面 | 1、防滑砖面层，DTG砂浆擦缝 2、结合层厚度、砂浆配合比：30厚1:3干硬性水泥砂浆结合层 3、1.5 厚聚氨酯防水涂料（另计） 4、6~8厚聚合物水泥防水砂浆（另计） 5、最薄处 30mm 厚 C20 细石混凝土找坡层，向地漏找 1% 坡，随打随抹平。地漏四周及管根部用 DSM15 砂浆 (1:3 水泥砂浆 ) 抹小八字角 6、界面剂一道 7、现浇钢筋混凝土楼板 8、具体做法详见图纸 |  | m2 | 16.8
本页小计
未来软件编制 | [6 empty] | 2026年9月3日
表-08
分部分项工程和单价措施项目清单与计价表
工程名称：建筑装饰工程 |  |  |  | 标段： |  |  | 第5页 共7页
序 号 | 项目编码 | 项目名称 | 项目特征描述 |  | 计量 单位 | 工程量 | 金 额(元)
[7 empty] | 综合单价 | 合价 | 其中
暂估价
42 | 011204003003 | 块料墙面 | 1、300*600墙砖，白水泥擦缝 2、安装方式：环氧结构胶粘贴 3、具体做法详见图纸 |  | m2 | 88.38
43 | 011302001005 | 铝扣板吊顶 | 1、600*600白色铝扣板集成吊顶 2、轻钢龙骨基层，Φ8吊杆 3、具体做法详见图纸 |  | m2 | 16.8
44 | 011505001001 | 洗漱台 | 1、成品洗手台 2、具体做法详见图纸 |  | 个 | 4
45 | 011505010001 | 银镜 | 1、成品银镜 2、具体做法详见图纸 |  | m2 | 2
46 | 011210005001 | 成品隔断 | 1、卫生间成品隔断（含门及五金配件） 2、具体做法详见图纸 |  | m2 | 20.67
47 | 010904002001 | 楼（地）面涂膜防水 | 1、1.5 厚聚氨酯防水涂料 |  | m2 | 16.8
48 | 010904003001 | 楼（地）面砂浆防水(防潮) | 1、6~8厚聚合物水泥防水砂浆 |  | m2 | 16.8
49 | 010903002001 | 墙面涂膜防水 | 1、 1.5mm 厚聚氨酯防水涂料 |  | m2 | 88.39
|  | A.1 楼梯间 |  |  |  | 1
50 | 011204003004 | 护墙砖 | 1、800*800墙砖，白水泥擦缝 2、具体做法详见图纸 |  | m2 | 45.35
51 | 011503002001 | 木质楼梯扶手 | 1、定制成品木质楼梯扶手 2、立杆拉丝不锈钢金属 3、具体做法详见图纸 |  | m | 24
52 | 011503006001 | 硬木靠墙扶手 | 楼梯间靠墙木扶手 |  | m | 24
53 | 011502001004 | 金属装饰线 | 1、不锈钢压边条 2、具体做法详见图纸 |  | m | 45.35
54 | 011407001006 | 白色乳胶漆墙面 | 1、内墙批腻子，白色乳胶漆两遍 2、具体做法详见图纸 |  | m2 | 108.84
55 | 011201001007 | 墙面一般抹灰 | 1、混凝土及砖内墙面抹混合砂浆1:1:6底1:1:4面 2、具体做法详见图纸 |  | m2 | 108.84
56 | 011106002001 | 块料楼梯面层 | 1、10厚800*800米白色柔光地砖通铺,干水泥擦缝 2、20厚1:2水泥砂浆 3、刷素水泥浆结合层 4、现浇钢筋混凝土楼面 5、具体做法详见图纸 |  | m2 | 44.12
|  | A.14 外装饰工程 |  |  |  | 1
本页小计
未来软件编制 | [6 empty] | 2026年9月3日
表-08
分部分项工程和单价措施项目清单与计价表
工程名称：建筑装饰工程 |  |  |  | 标段： |  |  | 第6页 共7页
序 号 | 项目编码 | 项目名称 | 项目特征描述 |  | 计量 单位 | 工程量 | 金 额(元)
[7 empty] | 综合单价 | 合价 | 其中
暂估价
57 | 011201001004 | 外墙抹灰 | 1、6 厚 DP M20 砂浆（1:2.5 水泥砂浆）压实抹平 2、1.5 厚聚氨酯防水涂料（另计） 3、 5 厚聚合物水泥防水砂浆（干粉型）（另计） 4、9 厚 DP M15 砂浆（1:3 水泥砂浆）找平 5、 界面剂一道 6、 墙面清理，病害处理 |  | m2 | 710.3
58 | 011407001005 | 外墙真石漆 | 1、真石漆一底两面（抗碱封闭底漆），描 15mm 宽横向分格线 2、刮涂耐水腻子，干燥后打磨 |  | m2 | 710.3
59 | 010903003001 | 墙面砂浆防水（防潮） | 1、5 厚聚合物水泥防水砂浆（干粉型） |  | m2 | 743.83
60 | 010903002003 | 墙面涂膜防水 | 1、 1.5mm 厚聚氨酯防水涂料 |  | m2 | 710.3
61 | 010901001001 | 瓦屋面 | 部位：军休五所平改坡屋面 1、 新做树脂瓦 2、 镀铝锌挂瓦条 3、 铝合金卡扣调节托架 + 固定螺杆，间距 1000 4、3.0 厚高聚物改性沥青防水卷材（PY）聚酯胎两道（另计） 5、20 厚木望板 6、检查钢架破损、锈蚀情况，针对破损、锈蚀部位进行修复、补焊、除锈、刷防锈漆两遍 7、具体做法详见图纸 |  | m2 | 191.24
62 | 010902001001 | 屋面卷材防水 | 1、3.0 厚高聚物改性沥青防水卷材（PY）聚酯胎两道 |  | m2 | 209.99
63 | 010902002001 | 屋面涂膜防水 | 1、泛水，天沟，原平屋面涂刷厚度 1.5mm 厚聚氨酯（需分三层涂刷） |  | m2 | 37.07
64 | 011507001001 | 门头 | 位置：军休五所新作门头 1、3mm厚铝单板定制弯折 2、80*60*5热镀锌方管、40*60*3热镀锌方管骨架 3、40*20*2热镀锌方管封边 4、具体做法详见图纸 5、工程量按水平投影面积计算 |  | m2 | 20.8
65 | 011508004001 | 金属字 | 位置：军休五所新作门头 1、600mm高铜字 |  | 个 | 9
66 | 011612001001 | 雨水管新作 | 1、管径 110mm，3.2mm 厚 U-PVC |  | m | 87
67 | 011612001002 | 污水管新作 | 1、管径 75mm，2.6mm 厚 U-PVC |  | m | 87
本页小计
未来软件编制 | [6 empty] | 2026年9月3日
表-08
分部分项工程和单价措施项目清单与计价表
工程名称：建筑装饰工程 |  |  |  | 标段： |  |  | 第7页 共7页
序 号 | 项目编码 | 项目名称 | 项目特征描述 |  | 计量 单位 | 工程量 | 金 额(元)
[7 empty] | 综合单价 | 合价 | 其中
暂估价
68 | 010507003001 | 混凝土排水沟 | 1、20 厚 DP M20 预拌砂浆，抹压平整 2、150 厚 C25 混凝土，内配 Φ8@200 双层双向钢筋网片 3、100 厚 C15 混凝土垫层 4、素土夯实，压实系数≥93% 5、钢筋混凝土盖板 6、具体做法详见图纸 |  | m | 12.9
分部分项合计
69 | 011702026001 | 电缆沟、地沟 | 1、排水沟模版 |  | m2 | 19.35
70 | 011701003003 | 里脚手架 | 1.搭设方式:自行考虑 |  | m2 | 921.16
71 | 011701002001 | 外脚手架 | 1.搭设方式:自行考虑 |  | m2 | 673
72 | 011701010001 | 金属过道防护棚 | 1、为保证周边居民出行安全，综合考虑本项目现场情况搭设金属过道防护棚。 2、全部费用综合考虑，结算不予调整 |  | 项 | 1
单价措施合计
本页小计
合 计
未来软件编制 | [6 empty] | 2026年9月3日
表-08

## 8.2表-08 分部分项工程和单价措施项目清单与计价表(含分
分部分项工程和单价措施项目清单与计价表
工程名称：建筑装饰工程 |  |  |  | 标段： |  |  | 第1页 共7页
序 号 | 项目编码 | 项目名称 | 项目特征描述 |  | 计量 单位 | 工程量 | 金 额(元)
[7 empty] | 综合单价 | 合价 | 其中
暂估价
A.1 一层
1 | 011103001001 | 橡胶板楼地面 | 部位：一层仓库改乒乓球室、既有乒乓球室 1、4.5mmPVC 地胶通铺 2、PVC 地胶专用环保水性胶满刮铺贴 3、原地面打磨、修补缺陷，涂刷界面剂，自流平找平养护 4、具体做法详见图纸 |  | m2 | 48.01
2 | 011407001001 | 白色乳胶漆墙面 | 部位：一层仓库改乒乓球室 1、内墙批腻子，白色乳胶漆两遍 2、具体做法详见图纸 |  | m2 | 63.03
3 | 011201001001 | 墙面一般抹灰 | 部位：一层仓库改乒乓球室 1、混凝土及砖内墙面抹混合砂浆1:1:6底1:1:4面 2、具体做法详见图纸 |  | m2 | 63.03
4 | 011302001001 | 铝扣板吊顶 | 部位：一层仓库改乒乓球室 1、600*600白色铝扣板集成吊顶 2、专用弹簧吊扣中距≤1200，用吊件与钢筋吊杆联结找平 3、Φ8 钢筋吊杆，与板底固定 4、具体做法详见图纸 |  | m2 | 23.23
5 | 011105005002 | 木质踢脚线 | 部位：一层仓库改乒乓球室 1、成品木质踢脚线 2、具体做法详见图纸 |  | m2 | 21
6 | 010801001001 | 木质门 | 部位：一层仓库改乒乓球室 1、定制成品木门 2、包含五金、门锁等相应配件 3、具体做法详见图纸 |  | ㎡ | 2.07
7 | 010802001001 | 金属（塑钢）门 | 部位：一层西立面 1、定制成品钢制防盗门 2、包含五金、门锁等相应配件 3、具体做法详见图纸 |  | m2 | 14.22
分部小计
A.1 二层
8 | 011102003002 | 块料楼地面 | 部位：二楼办公室、过道 1、10厚800*800米白色柔光地砖通铺,干水泥擦缝 2、20厚1:2水泥砂浆 3、刷素水泥浆结合层 4、现浇钢筋混凝土楼面 5、具体做法详见图纸 |  | m2 | 140.35
9 | 011407001002 | 白色乳胶漆墙面 | 部位：二层办公室、过道 1、内墙批腻子，白色乳胶漆两遍 2、具体做法详见图纸 |  | m2 | 295.66
10 | 011201001002 | 墙面一般抹灰 | 部位：二层办公室、过道 1、混凝土及砖内墙面抹混合砂浆1:1:6底1:1:4面 2、具体做法详见图纸 |  | m2 | 335.74
未来软件编制 | [6 empty] | 2026年9月3日
表-08
分部分项工程和单价措施项目清单与计价表
工程名称：建筑装饰工程 |  |  |  | 标段： |  |  | 第2页 共7页
序 号 | 项目编码 | 项目名称 | 项目特征描述 |  | 计量 单位 | 工程量 | 金 额(元)
[7 empty] | 综合单价 | 合价 | 其中
暂估价
11 | 011204003001 | 块料墙面 | 部位：二层过道 1、800*800墙砖，白水泥擦缝 2、安装方式：环氧结构胶粘贴 3、具体做法详见图纸 |  | m2 | 40.08
12 | 010801001002 | 木质门 | 部位：二层办公室 1、定制成品木门 2、包含五金、门锁等相应配件 3、具体做法详见图纸 |  | ㎡ | 12.42
13 | 011502001001 | 金属装饰线 | 部位：二楼过道 1、50mm不锈钢线条弯折包边 2、具体做法详见图纸 |  | m | 62
14 | 011105005003 | 木质踢脚线 | 部位：二楼办公室 1、成品木质踢脚线 2、具体做法详见图纸 |  | m2 | 97.14
15 | 011407002001 | 天棚喷刷涂料 | 部位：二楼过道 1、白色乳胶漆两遍 2、原始顶面修复（计入拆除工程） 3、具体做法详见图纸 |  | m2 | 45.34
16 | 011302001002 | 铝扣板吊顶 | 部位：二层办公室 1、600*600白色铝扣板集成吊顶 2、专用弹簧吊扣中距≤1200，用吊件与钢筋吊杆联结找平 3、Φ6 钢筋吊杆，双向中距≤1200，吊杆上部与板底预留吊环 (勾) 固定 4、现浇钢筋混凝土板底预留Φ8钢筋吊环(勾)，双向中距≤1200（预制混凝土板在板缝内预留吊环） 5、具体做法详见图纸 |  | m2 | 100.91
17 | 010810002001 | 窗帘盒 | 部位：二层办公室 1、窗帘盒 2、具体做法详见图纸 |  | m | 18.42
18 | 010401008001 | 填充墙 | B06 A05 级蒸压加气混凝土砌块 |  | m3 | 0.92
19 | 010810001001 | 窗帘 | 部位：二层过道 1、电动百叶窗帘 2、具体做法详见图纸 |  | ㎡ | 28
分部小计
A.1 三层
20 | 011102003003 | 块料楼地面 | 部位：三层过道 1、800*800米白色柔光地砖通铺,干水泥擦缝 2、20厚1:2水泥砂浆 3、刷素水泥浆结合层 4、现浇钢筋混凝土楼面 5、具体做法详见图纸 |  | m2 | 39.39
21 | 011407001003 | 白色乳胶漆墙面 | 部位：三层过道 1、内墙批腻子，白色乳胶漆两遍 2、具体做法详见图纸 |  | m2 | 57.62
未来软件编制 | [6 empty] | 2026年9月3日
表-08
分部分项工程和单价措施项目清单与计价表
工程名称：建筑装饰工程 |  |  |  | 标段： |  |  | 第3页 共7页
序 号 | 项目编码 | 项目名称 | 项目特征描述 |  | 计量 单位 | 工程量 | 金 额(元)
[7 empty] | 综合单价 | 合价 | 其中
暂估价
22 | 011201001003 | 墙面一般抹灰 | 部位：三层过道 1、混凝土及砖内墙面抹混合砂浆1:1:6底1:1:4面 2、具体做法详见图纸 |  | m2 | 97.79
23 | 011204003002 | 块料墙面 | 部位：三层过道 1、800*800墙砖，白水泥擦缝 2、安装方式：环氧结构胶粘贴 3、具体做法详见图纸 |  | m2 | 40.08
24 | 010801001003 | 木质门 | 部位：三层办公室 1、定制成品木门 2、包含五金、门锁等相应配件 3、具体做法详见图纸 |  | ㎡ | 12.42
25 | 011502001002 | 金属装饰线 | 部位：三楼过道 1、50mm不锈钢线条弯折包边 2、具体做法详见图纸 |  | m | 62
26 | 011407002002 | 天棚喷刷涂料 | 部位：三楼过道 1、白色乳胶漆两遍 2、原始顶面修复（计入拆除工程） 3、具体做法详见图纸 |  | m2 | 45.34
27 | 010810001004 | 窗帘 | 部位：三层过道 1、电动百叶窗帘 2、具体做法详见图纸 |  | ㎡ | 28
分部小计
A.1 四层
28 | 011102003004 | 块料楼地面 | 部位：四层会议室、设备间、备用间 1、10厚800*800柔光地砖通铺,干水泥擦缝，颜色详见图纸 2、20厚1:2水泥砂浆 3、刷素水泥浆结合层 4、现浇钢筋混凝土楼面 5、具体做法详见图纸 |  | m2 | 141.87
29 | 011207001001 | 墙面装饰板（木饰面） | 部位：四层会议室 1、木饰面用结构胶粘贴 2、原有墙面修整、刷界面剂 3、具体做法详见图纸 |  | m2 | 57.23
30 | 011207001002 | 墙面装饰板（硬包） | 部位：四层会议室 1、V型分缝密拼硬包 2、原有墙面修整、防火阻燃板基层 3、具体做法详见图纸 |  | m2 | 41.07
31 | 011502001003 | 金属装饰线 | 部位：四层会议室 1、黑钛不锈钢包边 2、具体做法详见图纸 |  | m | 13.93
32 | 011302002001 | 格栅吊顶 | 部位：四层会议室 1、面层材料品种、规格：50*100白色铝方通吊顶 2、龙骨材料种类、规格、中距：轻钢龙骨基层 3、具体做法详见图纸 |  | m2 | 62.9
未来软件编制 | [6 empty] | 2026年9月3日
表-08
分部分项工程和单价措施项目清单与计价表
工程名称：建筑装饰工程 |  |  |  | 标段： |  |  | 第4页 共7页
序 号 | 项目编码 | 项目名称 | 项目特征描述 |  | 计量 单位 | 工程量 | 金 额(元)
[7 empty] | 综合单价 | 合价 | 其中
暂估价
33 | 011302001004 | 轻钢龙骨纸面石膏板吊顶 | 部位：四层会议室 1、满批腻子，白色乳胶漆两遍 2、嵌缝材料种类：板面钉眼防锈,板缝贴自粘胶带 3、9.5厚单层纸面石膏板面层 4、轻钢龙骨基层，Φ8吊杆 5、包含跌级吊顶 6、具体做法详见图纸 |  | m2 | 53.68
34 | 011407002003 | 天棚喷刷涂料 | 部位：四层设备间、备用间 1、白色乳胶漆两遍 2、原始顶面修复（计入拆除工程） 3、具体做法详见图纸 |  | m2 | 24.94
35 | 010810002002 | 窗帘盒 | 部位：四层会议室、设备间、备用间 1、窗帘盒 2、具体做法详见图纸 |  | m | 17.16
36 | 010801001004 | 木饰面暗门 | 部位：四层会议室 1、木饰面暗门 2、包含五金、门锁等相应配件 3、具体做法详见图纸 |  | ㎡ | 4.86
37 | 010810001003 | 窗帘 | 部位：四层会议室、设备间、备用间 1、电动窗帘 2、具体做法详见图纸 |  | ㎡ | 31.68
38 | 011210006001 | 轻钢龙骨双层石膏板隔墙 | 部位：四层新建隔断 1、满批腻子，白色乳胶漆两遍 2、双层石膏板隔墙 3、轻钢龙骨基层 4、具体做法详见图纸 |  | m2 | 35.28
39 | 011407001004 | 白色乳胶漆墙面 | 部位：四层设备间、备用间 1、内墙批腻子，白色乳胶漆两遍 2、具体做法详见图纸 |  | m2 | 41.73
40 | 011201001006 | 墙面一般抹灰 | 1、混凝土及砖内墙面抹混合砂浆1:1:6底1:1:4面 2、具体做法详见图纸 |  | m2 | 41.73
分部小计
A.1 卫生间
41 | 011102003005 | 块料楼地面 | 1、防滑砖面层，DTG砂浆擦缝 2、结合层厚度、砂浆配合比：30厚1:3干硬性水泥砂浆结合层 3、1.5 厚聚氨酯防水涂料（另计） 4、6~8厚聚合物水泥防水砂浆（另计） 5、最薄处 30mm 厚 C20 细石混凝土找坡层，向地漏找 1% 坡，随打随抹平。地漏四周及管根部用 DSM15 砂浆 (1:3 水泥砂浆 ) 抹小八字角 6、界面剂一道 7、现浇钢筋混凝土楼板 8、具体做法详见图纸 |  | m2 | 16.8
未来软件编制 | [6 empty] | 2026年9月3日
表-08
分部分项工程和单价措施项目清单与计价表
工程名称：建筑装饰工程 |  |  |  | 标段： |  |  | 第5页 共7页
序 号 | 项目编码 | 项目名称 | 项目特征描述 |  | 计量 单位 | 工程量 | 金 额(元)
[7 empty] | 综合单价 | 合价 | 其中
暂估价
42 | 011204003003 | 块料墙面 | 1、300*600墙砖，白水泥擦缝 2、安装方式：环氧结构胶粘贴 3、具体做法详见图纸 |  | m2 | 88.38
43 | 011302001005 | 铝扣板吊顶 | 1、600*600白色铝扣板集成吊顶 2、轻钢龙骨基层，Φ8吊杆 3、具体做法详见图纸 |  | m2 | 16.8
44 | 011505001001 | 洗漱台 | 1、成品洗手台 2、具体做法详见图纸 |  | 个 | 4
45 | 011505010001 | 银镜 | 1、成品银镜 2、具体做法详见图纸 |  | m2 | 2
46 | 011210005001 | 成品隔断 | 1、卫生间成品隔断（含门及五金配件） 2、具体做法详见图纸 |  | m2 | 20.67
47 | 010904002001 | 楼（地）面涂膜防水 | 1、1.5 厚聚氨酯防水涂料 |  | m2 | 16.8
48 | 010904003001 | 楼（地）面砂浆防水(防潮) | 1、6~8厚聚合物水泥防水砂浆 |  | m2 | 16.8
49 | 010903002001 | 墙面涂膜防水 | 1、 1.5mm 厚聚氨酯防水涂料 |  | m2 | 88.39
分部小计
A.1 楼梯间
50 | 011204003004 | 护墙砖 | 1、800*800墙砖，白水泥擦缝 2、具体做法详见图纸 |  | m2 | 45.35
51 | 011503002001 | 木质楼梯扶手 | 1、定制成品木质楼梯扶手 2、立杆拉丝不锈钢金属 3、具体做法详见图纸 |  | m | 24
52 | 011503006001 | 硬木靠墙扶手 | 楼梯间靠墙木扶手 |  | m | 24
53 | 011502001004 | 金属装饰线 | 1、不锈钢压边条 2、具体做法详见图纸 |  | m | 45.35
54 | 011407001006 | 白色乳胶漆墙面 | 1、内墙批腻子，白色乳胶漆两遍 2、具体做法详见图纸 |  | m2 | 108.84
55 | 011201001007 | 墙面一般抹灰 | 1、混凝土及砖内墙面抹混合砂浆1:1:6底1:1:4面 2、具体做法详见图纸 |  | m2 | 108.84
56 | 011106002001 | 块料楼梯面层 | 1、10厚800*800米白色柔光地砖通铺,干水泥擦缝 2、20厚1:2水泥砂浆 3、刷素水泥浆结合层 4、现浇钢筋混凝土楼面 5、具体做法详见图纸 |  | m2 | 44.12
分部小计
A.14 外装饰工程
未来软件编制 | [6 empty] | 2026年9月3日
表-08
分部分项工程和单价措施项目清单与计价表
工程名称：建筑装饰工程 |  |  |  | 标段： |  |  | 第6页 共7页
序 号 | 项目编码 | 项目名称 | 项目特征描述 |  | 计量 单位 | 工程量 | 金 额(元)
[7 empty] | 综合单价 | 合价 | 其中
暂估价
57 | 011201001004 | 外墙抹灰 | 1、6 厚 DP M20 砂浆（1:2.5 水泥砂浆）压实抹平 2、1.5 厚聚氨酯防水涂料（另计） 3、 5 厚聚合物水泥防水砂浆（干粉型）（另计） 4、9 厚 DP M15 砂浆（1:3 水泥砂浆）找平 5、 界面剂一道 6、 墙面清理，病害处理 |  | m2 | 710.3
58 | 011407001005 | 外墙真石漆 | 1、真石漆一底两面（抗碱封闭底漆），描 15mm 宽横向分格线 2、刮涂耐水腻子，干燥后打磨 |  | m2 | 710.3
59 | 010903003001 | 墙面砂浆防水（防潮） | 1、5 厚聚合物水泥防水砂浆（干粉型） |  | m2 | 743.83
60 | 010903002003 | 墙面涂膜防水 | 1、 1.5mm 厚聚氨酯防水涂料 |  | m2 | 710.3
61 | 010901001001 | 瓦屋面 | 部位：军休五所平改坡屋面 1、 新做树脂瓦 2、 镀铝锌挂瓦条 3、 铝合金卡扣调节托架 + 固定螺杆，间距 1000 4、3.0 厚高聚物改性沥青防水卷材（PY）聚酯胎两道（另计） 5、20 厚木望板 6、检查钢架破损、锈蚀情况，针对破损、锈蚀部位进行修复、补焊、除锈、刷防锈漆两遍 7、具体做法详见图纸 |  | m2 | 191.24
62 | 010902001001 | 屋面卷材防水 | 1、3.0 厚高聚物改性沥青防水卷材（PY）聚酯胎两道 |  | m2 | 209.99
63 | 010902002001 | 屋面涂膜防水 | 1、泛水，天沟，原平屋面涂刷厚度 1.5mm 厚聚氨酯（需分三层涂刷） |  | m2 | 37.07
64 | 011507001001 | 门头 | 位置：军休五所新作门头 1、3mm厚铝单板定制弯折 2、80*60*5热镀锌方管、40*60*3热镀锌方管骨架 3、40*20*2热镀锌方管封边 4、具体做法详见图纸 5、工程量按水平投影面积计算 |  | m2 | 20.8
65 | 011508004001 | 金属字 | 位置：军休五所新作门头 1、600mm高铜字 |  | 个 | 9
66 | 011612001001 | 雨水管新作 | 1、管径 110mm，3.2mm 厚 U-PVC |  | m | 87
67 | 011612001002 | 污水管新作 | 1、管径 75mm，2.6mm 厚 U-PVC |  | m | 87
68 | 010507003001 | 混凝土排水沟 | 1、20 厚 DP M20 预拌砂浆，抹压平整 2、150 厚 C25 混凝土，内配 Φ8@200 双层双向钢筋网片 3、100 厚 C15 混凝土垫层 4、素土夯实，压实系数≥93% 5、钢筋混凝土盖板 6、具体做法详见图纸 |  | m | 12.9
未来软件编制 | [6 empty] | 2026年9月3日
表-08
分部分项工程和单价措施项目清单与计价表
工程名称：建筑装饰工程 |  |  |  | 标段： |  |  | 第7页 共7页
序 号 | 项目编码 | 项目名称 | 项目特征描述 |  | 计量 单位 | 工程量 | 金 额(元)
[7 empty] | 综合单价 | 合价 | 其中
暂估价
分部小计
分部分项合计
69 | 011702026001 | 电缆沟、地沟 | 1、排水沟模版 |  | m2 | 19.35
70 | 011701003003 | 里脚手架 | 1.搭设方式:自行考虑 |  | m2 | 921.16
71 | 011701002001 | 外脚手架 | 1.搭设方式:自行考虑 |  | m2 | 673
72 | 011701010001 | 金属过道防护棚 | 1、为保证周边居民出行安全，综合考虑本项目现场情况搭设金属过道防护棚。 2、全部费用综合考虑，结算不予调整 |  | 项 | 1
单价措施合计
合 计
未来软件编制 | [6 empty] | 2026年9月3日
表-08

## 8.3表-11 总价措施项目清单与计价表
总价措施项目清单与计价表
工程名称：建筑装饰工程 |  |  |  |  | 标段： |  |  | 第1页 共3页
序号 | 项目编码 | 项 目 名 称 | 计算基础 |  | 费率(%) | 金额(元) | 调整 费率(%) |  | 调整后 金额(元) | 备注
1 | 011707001001 | 安全文明施工
1.1 | 1.1 | 基本费 | 分部分项清单合价+单价措施清单合价-分部分项除税工程设备费-单价措施除税工程设备费 |  | 1.5 |  |  |  |  | 不取费时将“费率”置0；
1.2 | 1.2 | 增加费 | 分部分项清单合价+单价措施清单合价-分部分项除税工程设备费-单价措施除税工程设备费 |  | 0 |  |  |  |  | 不取费时将“费率”置0；
1.3 | 1.3 | 扬尘污染防治增加费 | 分部分项清单合价+单价措施清单合价-分部分项除税工程设备费-单价措施除税工程设备费 |  | 0.21
2 | 011707002001 | 夜间施工 | 分部分项清单合价+单价措施清单合价-分部分项除税工程设备费-单价措施除税工程设备费 | [6 empty] | 0～0.1%
3 | 011707003001 | 非夜间施工照明 | 分部分项清单合价+单价措施清单合价-分部分项除税工程设备费-单价措施除税工程设备费 | [6 empty] | 0.20%
4 | 011707004001 | 二次搬运 | 分部分项清单合价+单价措施清单合价-分部分项除税工程设备费-单价措施除税工程设备费
编制人（造价人员）： |  |  |  | 复核人（造价工程师）：
未来软件编制 |  |  |  | 2026年9月3日
表-11
总价措施项目清单与计价表
工程名称：建筑装饰工程 |  |  |  |  | 标段： |  |  | 第2页 共3页
序号 | 项目编码 | 项 目 名 称 | 计算基础 |  | 费率(%) | 金额(元) | 调整 费率(%) |  | 调整后 金额(元) | 备注
5 | 011707005001 | 冬雨季施工 | 分部分项清单合价+单价措施清单合价-分部分项除税工程设备费-单价措施除税工程设备费 | [6 empty] | 0.05～0.2%
6 | 011707006001 | 地上、地下设施、建筑物的临时保护设施 | 分部分项清单合价+单价措施清单合价-分部分项除税工程设备费-单价措施除税工程设备费
7 | 011707007001 | 已完成工程及设备保护 | 分部分项清单合价+单价措施清单合价-分部分项除税工程设备费-单价措施除税工程设备费 | [6 empty] | 0～0.05%
8 | 011707008001 | 临时设施 | 分部分项清单合价+单价措施清单合价-分部分项除税工程设备费-单价措施除税工程设备费 | [6 empty] | 1.1～2.1%
9 | 011707009001 | 赶工措施 | 分部分项清单合价+单价措施清单合价-分部分项除税工程设备费-单价措施除税工程设备费 | [6 empty] | 0.5～2.1%
10 | 011707010001 | 工程按质论价 | 分部分项清单合价+单价措施清单合价-分部分项除税工程设备费-单价措施除税工程设备费 |  | 0 |  |  |  |  | 市优0.8%/省优1.1%/国优专业1.2%/国优1.3%
编制人（造价人员）： |  |  |  | 复核人（造价工程师）：
未来软件编制 |  |  |  | 2026年9月3日
表-11
总价措施项目清单与计价表
工程名称：建筑装饰工程 |  |  |  |  | 标段： |  |  | 第3页 共3页
序号 | 项目编码 | 项 目 名 称 | 计算基础 |  | 费率(%) | 金额(元) | 调整 费率(%) |  | 调整后 金额(元) | 备注
11 | 011707012001 | 建筑工人实名制费用 | 分部分项清单合价+单价措施清单合价-分部分项除税工程设备费-单价措施除税工程设备费 | [6 empty] | 0.05%
12 | 011707015001 | 智慧工地费用 | 分部分项清单合价+单价措施清单合价-分部分项除税工程设备费-单价措施除税工程设备费 | [6 empty] | 0.05～0.1%
13 | 011703001001 | 垂直运输 | 分部分项清单合价+单价措施清单合价-分部分项除税工程设备费-单价措施除税工程设备费
合 计
编制人（造价人员）： |  |  |  | 复核人（造价工程师）：
未来软件编制 |  |  |  | 2026年9月3日
表-11

## 8.4表-12 其他项目清单与计价汇总表
其他项目清单与计价汇总表
工程名称：建筑装饰工程 |  | 标段： |  | 第1页 共1页
序号 | 项 目 名 称 | 金额(元) | 结算金额(元) |  | 备注
1 | 暂列金额 | 52000.00 |  |  | 明细详见表-12-1
2 | 暂估价 | 0.00
2.1 | 材料(工程设备)暂估价 | — |  |  | 明细详见表-12-2
2.2 | 专业工程暂估价 | 0.00 |  |  | 明细详见表-12-3
3 | 计日工 |  |  |  | 明细详见表-12-4
4 | 总承包服务费 |  |  |  | 明细详见表-12-5
合 计 |  |  |  |  | —
未来软件编制 |  |  |  | 2026年9月3日
表-12

## 8.5表-12-1 暂列金额明细表
暂列金额明细表
工程名称：建筑装饰工程 |  | 标段： |  | 第1页 共1页
序号 | 项 目 名 称 | 计量单位 | 暂定金额(元) |  | 备注
1 | 暂列金 | 元 | 52000.00
合 计 |  |  | 52000.00 |  | —
未来软件编制 |  |  |  | 2026年9月3日
表-12-1

## 8.6表-12-2 材料(工程设备)暂估单价及调整表
材料(工程设备)暂估单价及调整表
工程名称：建筑装饰工程 | [5 empty] | 标段： |  |  |  | 第1页 共1页
序号 | 材料编码 | 材料(工程设备)名称、规格、型号 | 计量 单位 | 数量 |  |  | 暂估(元) |  | 确认(元) |  |  | 差额±(元) |  | 备注
|  |  |  | 投标 | 确认 |  | 单价 | 合价 | 单价 |  | 合价 | 单价 | 合价
合 计
未来软件编制 | [9 empty] | 2026年9月3日
表-12-2

## 8.7表-12-3 专业工程暂估价及结算价表
专业工程暂估价及结算价表
工程名称：建筑装饰工程 |  |  | 标段： |  | 第1页 共1页
序号 | 工程名称 | 工程内容 | 暂估金额(元) | 结算金额(元) |  | 差额±(元) | 备注
合 计 |  |  | 0.00 |  |  |  | —
未来软件编制 |  |  |  |  | 2026年9月3日
表-12-3

## 8.8表-12-4 计日工表
计 日 工 表
工程名称：建筑装饰工程 |  |  |  | 标段： |  | 第1页 共1页
编号 | 项目名称 | 单位 | 暂定数量 | 实际数量 | 综合单价 (元) | 合价(元)
[6 empty] | 暂定 | 实际
一 | 人工
人工小计
二 | 材料
材料小计
三 | 施工机械
施工机械小计
四、企业管理费和利润
总 计
未来软件编制 | [5 empty] | 2026年9月3日
表-12-4

## 8.9表-12-5 总承包服务费计价表
总承包服务费计价表
工程名称：建筑装饰工程 |  |  |  | 标段： |  | 第1页 共1页
序号 | 项 目 名 称 | 项目价值(元) | 服务内容 |  | 计算基础 | 费率(%) | 金额(元)
| 合 计 | — | — |  |  | —
未来软件编制 | [5 empty] | 2026年9月3日
表-12-5

## 8.10表-13 规费、税金项目计价表
规费、税金项目计价表
工程名称：建筑装饰工程 |  |  |  | 标段： |  |  | 第1页 共1页
序号 | 项 目 名 称 | 计算基础 |  |  | 计算基数(元) | 计算费率(%) |  | 金额(元)
1 | 规费 | 分部分项工程费+措施项目费+其他项目费-除税工程设备费 |  |  |  | 100
1.1 | 社会保险费 |  |  |  |  | 3.8
1.2 | 住房公积金 |  |  |  |  | 0.67
1.3 | 环境保护税 |  |  |  |  | 0.1
2 | 税金 | 分部分项工程费+措施项目费+其他项目费+规费-(除税甲供材料费+除税甲供设备费)/1.01 |  |  |  | 9
合 计
编制人（造价人员）： |  |  | 复核人（造价工程师）：
未来软件编制 |  |  | 2026年9月3日
表-13

## 9.1表-08 分部分项工程和单价措施项目清单与计价表
分部分项工程和单价措施项目清单与计价表
工程名称：新增电梯 |  |  |  | 标段： |  |  | 第1页 共5页
序 号 | 项目编码 | 项目名称 | 项目特征描述 |  | 计量 单位 | 工程量 | 金 额(元)
[7 empty] | 综合单价 | 合价 | 其中
暂估价
|  | A.1.1 土方工程 |  |  |  | 1
1 | 010101002001 | 挖一般土方 |  |  | m3 | 56.17
2 | 010103001001 | 回填方 | 1、基坑回填土 2、分层夯实，每层厚度不大于250，压实系数不小于0.94 |  | m3 | 44.83
3 | 010103002001 | 余方弃置 | 1、运距综合考虑 |  | m3 | 11.34
|  | A.4 砌筑工程 |  |  |  | 1
4 | 010512907001 | 混凝土轻质条形隔墙 | 1、墙板类型：ALC板 2、厚度：100 |  | m2 | 46.71
5 | 010401001001 | 砖基础 | 1、120 厚 M5 砂浆砌砖保护墙保护层 |  | m3 | 4.38
|  | A.5 混凝土及钢筋混凝土工程 |  |  |  | 1
6 | 010501001001 | 垫层 | 1、混凝土强度等级：C15 |  | m3 | 1.68
7 | 010501004001 | 筏板基础 | 1、混凝土强度等级：C30/P8 |  | m3 | 6.08
8 | 010504004001 | 挡土墙 | 1、混凝土强度等级：C30/P8 |  | m3 | 4.47
9 | 010504001001 | 防撞墙 | 1、混凝土强度等级：C30/P8 |  | m3 | 2.47
10 | 010504001002 | 女儿墙 | 1、混凝土强度等级：C30/P8 |  | m3 | 0.08
11 | 010502001001 | 矩形柱 | 1、混凝土强度等级：C30/P8 |  | m3 | 8.64
12 | 010505003001 | 组合板混凝土 | 1、混凝土强度等级：C30 |  | m3 | 1.49
13 | 010515001002 | 现浇构件钢筋 | 1、钢筋种类、规格：HRB400钢，直径φ12mm以内 2、层高：在3.6m以内 |  | t | 1.168
14 | 010515001003 | 现浇构件钢筋 | 1、钢筋种类、规格：HRB400钢，直径φ25mm以内 2、层高：在3.6m以内 |  | t | 0.873
15 | 010516004001 | 钢筋电渣压力焊接头 | 1、连接方式：电渣压力焊 |  | 个 | 60
16 | 010507002002 | 道路混凝土路面 | 1、防滑等级 Bw，防滑值 BPN≥60 2、100 厚 C25 混凝土，按 3-6m 分仓跳格浇筑 4、150 厚 3:7 灰土 5、素土夯实 6、具体做法详见图纸 7、工程量暂估，结算时按签证计入 |  | m2 | 10
17 | 010507001002 | 散水、坡道 | 1、80 厚 C20 混凝土面层，撒 1:1 水泥砂子压实赶光 2、150 厚粒径 10~40 砾石灌 M2.5 混合砂浆或 150 厚 3:7 灰土夯实，宽出面层 100 3、压实填土，压实系数≥93%，向外坡 3%~5% 4、做法参见 23J909-1-19 - 散 1 5、具体做法详见图纸 |  | m2 | 2.52
本页小计
未来软件编制 | [6 empty] | 2026年9月3日
表-08
分部分项工程和单价措施项目清单与计价表
工程名称：新增电梯 |  |  |  | 标段： |  |  | 第2页 共5页
序 号 | 项目编码 | 项目名称 | 项目特征描述 |  | 计量 单位 | 工程量 | 金 额(元)
[7 empty] | 综合单价 | 合价 | 其中
暂估价
|  | A.6 金属结构工程 |  |  |  | 1
18 | 010603003001 | 矩形钢柱 | 1.钢材品种、规格:矩管B200*6，Q235B 2.防火要求:厚涂型防火涂料3.1cm，耐火极限2.5h 3.具体做法详见图纸 |  | t | 2.51
19 | 010604001001 | 钢梁 | 1.钢材品种、规格:Q235B 2.防火要求:厚涂型防火涂料2.9cm，耐火极限1.5h 3.具体做法详见图纸 |  | t | 3.839
20 | 010605001001 | 钢板楼板 | 1.钢板厚度:1.2mm镀锌钢板（型号为XY70-230-690） 2.具体做法详见图纸 |  | m2 | 20.79
21 | 010606013001 | 地脚螺栓 | 1.M27，L=500mm 2.具体做法详见图纸 |  | t | 0.403
22 | 010606013002 | 原墙体开洞处加固 | 1.窗改门处加固 2.L50*5角钢，缀板-40*4@500 3.M10锚栓固定原墙体上 4.具体做法详见图纸 |  | t | 0.445
|  | A.8 门窗工程 |  |  |  | 1
23 | 010807001002 | 金属窗 | 1、位置：新增电梯外立面 2、铝合金推拉窗 3、具体做法详见图纸 |  | 樘、m2 | 30.09
24 | 010807003002 | 金属百叶窗 | 1、位置：新增电梯外立面 2、防雨通风百叶窗 3、具体做法详见图纸 |  | m2 | 1.8
|  | A.9 屋面及防水工程 |  |  |  | 1
25 | 010903001001 | 基坑卷材防水 | 1、电梯基坑防水 2、3.0 厚自粘型聚合物改性沥青防水卷材 (聚酯胎) 2 道 胶粘剂 |  | m2 | 50.48
26 | 010902003001 | 屋面刚性层 | 1、20 厚 1:3 水泥砂浆面层 2、10 厚低强度等级砂浆隔离层 3、1.2 厚氯化聚乙烯橡胶共混防水卷材（另计） 4、1.5 厚聚氨酯防水涂料（另计） 5、30 厚 C20 细石混凝土找平层 6、50 厚挤塑聚苯板保温层（另计） 7、最薄 30 厚 LC5.0 轻集料混凝土 3% 找坡层 8、JS 防水涂料 2 遍，1.5 厚（另计） 9、50 厚 C30 自防水混凝土 10、1.2 厚镀锌压型钢板（另计） 11、具体做法详见图纸 |  | m2 | 9.6
27 | 010902001001 | 屋面卷材防水 | 1.2 厚氯化聚乙烯橡胶共混防水卷材 |  | m2 | 14.64
28 | 011001001001 | 保温隔热屋面 | 50 厚挤塑聚苯板保温层 |  | m2 | 9.6
本页小计
未来软件编制 | [6 empty] | 2026年9月3日
表-08
分部分项工程和单价措施项目清单与计价表
工程名称：新增电梯 |  |  |  | 标段： |  |  | 第3页 共5页
序 号 | 项目编码 | 项目名称 | 项目特征描述 |  | 计量 单位 | 工程量 | 金 额(元)
[7 empty] | 综合单价 | 合价 | 其中
暂估价
29 | 010902002001 | 屋面涂膜防水 | 1、1.5 厚聚氨酯防水涂料 2、JS 防水涂料 2 遍，1.5 厚 |  | m2 | 14.64
30 | 010903004002 | 墙面变形缝 | 1、位置：新增电梯外立面 2、100宽墙面变形缝，做法详参14J936（填充材料采用岩棉板） 3、具体做法详见图纸 |  | m | 26.4
31 | 010902008002 | 屋面变形缝 | 1、位置：新增电梯外立面 2、100宽屋面变形缝，做法参考14J936（填充材料采用岩棉板） 3、具体做法详见图纸 |  | m | 2.4
32 | 010903003002 | 墙面砂浆防水（防潮） | 1、位置：新增电梯外立面 2、≥3 厚聚合物水泥防水砂浆 3、8～10 厚 M20 掺外加剂、防水剂的防水砂浆 4、界面处理剂 5、具体做法详见图纸 |  | m2 | 37.3
|  | A.11 楼地面装饰工程 |  |  |  | 1
33 | 011102003002 | 块料楼地面 | 1、面层材料品种、规格、颜色：10厚800*800米色防滑地砖通铺,干水泥擦缝，(防滑等级Ad、Aw)静摩擦系数COF≥0.7、防滑值 BPN≥80 2、20 厚 1:2 水泥砂浆 3、60 厚 C15 混凝土 4、100 厚碎石或碎砖夯实 5、素土夯实 6、具体做法详见图纸 |  | m2 | 4.32
34 | 011102003003 | 块料楼地面 | 1、面层材料品种、规格、颜色：10厚800*800米色防滑地砖通铺,干水泥擦缝，(防滑等级Ad、Aw)静摩擦系数COF≥0.7、防滑值 BPN≥80 2、20 厚 1:2 水泥砂浆 3、刷素水泥浆结合层一道 4、具体做法详见图纸 |  | m2 | 12.96
|  | A.12 墙、柱面装饰与隔断、幕墙工程 |  |  |  | 1
35 | 011201001001 | 电梯基坑侧边抹灰 | 1、120 厚 M5 砂浆砌砖保护墙保护层（另计） 2、20 厚 1:2.5 水泥砂浆填实 3、3.0 厚自粘型聚合物改性沥青防水卷材 (聚酯胎) 2 道 胶粘剂（另计） 4、20 厚 1:2.5 水泥砂浆找平层 5、P8 防水钢筋混凝土底板（另计） 6、20 厚 1:2.5 水泥砂浆面层 |  | m2 | 35.28
本页小计
未来软件编制 | [6 empty] | 2026年9月3日
表-08
分部分项工程和单价措施项目清单与计价表
工程名称：新增电梯 |  |  |  | 标段： |  |  | 第4页 共5页
序 号 | 项目编码 | 项目名称 | 项目特征描述 |  | 计量 单位 | 工程量 | 金 额(元)
[7 empty] | 综合单价 | 合价 | 其中
暂估价
36 | 011201001002 | 电梯基坑底面抹灰 | 1、100 厚 C15 混凝土垫层（另计) 2、20 厚 1:2.5 水泥砂浆找平层 3、3.0 厚自粘型聚合物改性沥青防水卷材 (聚酯胎) 2 道（另计） 4、50 厚 C20 细石混凝土保护层 5、P8 防水钢筋混凝土底板（另计） 6、20 厚 1:2.5 水泥砂浆面层 |  | m2 | 35.28
37 | 011207001001 | 廊桥外墙二 2.0厚拉丝不锈钢饰面 | 1、位置：新增电梯外立面 2、2.0厚不锈钢饰面 3、具体做法详见图纸 |  | m2 | 12.24
38 | 011502001001 | 不锈钢包边 | 1、位置：新增电梯外立面 2、不锈钢包边 3、具体做法详见图纸 |  | m | 42.6
39 | 011209002001 | 电梯井道外墙一 | 1、位置：新增电梯外立面 2、通长中性硅酮密封胶封堵 3、通长耐候橡胶条塞堵 4、6+1.52PVB+6 low-e 钢化夹胶玻璃（可见光反射比不应大于 0.16，自遮阳系数不应高于 0.5） 5、10 厚绝缘胶垫 6、具体做法详见图纸 |  | m2 | 79.64
40 | 011407001002 | 墙面抹灰 | 位置:新增电梯厅内墙 1、8厚DPM5砂浆(1∶1:6水泥石灰膏砂浆)或粉刷石膏砂浆打底抹平 2、无机界面剂一道 3、用修补砂浆局部修补墙面，DP砂浆勾实接缝并拉毛，接缝处粘贴耐碱玻纤网格布 4、ALC 墙板（另计） 5、具体做法详见图纸 |  | m2 | 68.4
41 | 011204003002 | 块料墙面 | 部位：侯梯厅内墙 1、800*800墙砖，白水泥擦缝 2、安装方式：环氧结构胶粘贴 3、具体做法详见图纸 |  | m2 | 17.84
42 | 011502001002 | 金属装饰线 | 部位：侯梯厅 1、50mm不锈钢线条弯折包边 2、具体做法详见图纸 |  | m | 62
|  | A.14 油漆、涂料、裱糊工程 |  |  |  | 1
43 | 011407001003 | 墙面喷刷涂料 | 位置:新增电梯厅内墙 1、白色无机内墙涂料 2、3 厚耐水腻子分遍找平 3、具体做法详见图纸 |  | m2 | 53.2
44 | 011407001004 | 井道外墙二、廊桥外墙一、防撞墙外墙真石漆 | 1、位置：新增电梯外立面 2、防尘罩光面漆 3、喷涂高级真石漆二遍 4、具体做法详见图纸 |  | m2 | 37.3
|  | A.13 天棚工程 |  |  |  | 1
本页小计
未来软件编制 | [6 empty] | 2026年9月3日
表-08
分部分项工程和单价措施项目清单与计价表
工程名称：新增电梯 |  |  |  | 标段： |  |  | 第5页 共5页
序 号 | 项目编码 | 项目名称 | 项目特征描述 |  | 计量 单位 | 工程量 | 金 额(元)
[7 empty] | 综合单价 | 合价 | 其中
暂估价
45 | 011302001001 | 吊顶天棚 | 1、600*600白色铝扣板集成吊顶 2、专用弹簧吊扣中距≤1200，用吊件与钢筋吊杆联结找平 3、Φ6 钢筋吊杆，双向中距≤1200，吊杆上部与板底预留吊环 (勾) 固定 4、现浇钢筋混凝土板底预留Φ10钢筋吊环(勾)，双向中距≤1200（预制混凝土板在板缝内预留吊环） 5、做法参见 23J909-8-16 - 棚 90（铝合金方格吊顶） |  | m2 | 10.88
|  | A.15 其他装饰工程 |  |  |  | 1
46 | 011503001002 | 金属扶手、栏杆、栏板 | 1、位置：新增电梯侯梯厅 2、1.2m高防护栏杆 3、φ60*3钢管扶手，φ60*5钢管立柱，中间立柱采用φ30或□26*2，立柱间距100 4、具体做法详见图纸 |  | m | 10.8
47 | 011209001001 | 入口雨棚 | 出入口雨棚 |  | m2 | 2.16
分部分项合计
48 | 011702011001 | 直形墙 | 剪力墙模板 |  | m2 | 55
49 | 011702001001 | 基础 | 1.基础类型:筏板基础 |  | m2 | 6.24
50 | 011702001002 | 垫层 | 1.基础类型:垫层 |  | m2 | 1.64
51 | 011701003002 | 里脚手架 | 1.搭设方式:自行考虑 |  | m2 | 68.4
52 | 011701002001 | 外脚手架 | 1.搭设方式:自行考虑 |  | m2 | 171.78
单价措施合计
本页小计
合 计
未来软件编制 | [6 empty] | 2026年9月3日
表-08

## 9.2表-08 分部分项工程和单价措施项目清单与计价表(含分
分部分项工程和单价措施项目清单与计价表
工程名称：新增电梯 |  |  |  | 标段： |  |  | 第1页 共5页
序 号 | 项目编码 | 项目名称 | 项目特征描述 |  | 计量 单位 | 工程量 | 金 额(元)
[7 empty] | 综合单价 | 合价 | 其中
暂估价
A.1.1 土方工程
1 | 010101002001 | 挖一般土方 |  |  | m3 | 56.17
2 | 010103001001 | 回填方 | 1、基坑回填土 2、分层夯实，每层厚度不大于250，压实系数不小于0.94 |  | m3 | 44.83
3 | 010103002001 | 余方弃置 | 1、运距综合考虑 |  | m3 | 11.34
分部小计
A.4 砌筑工程
4 | 010512907001 | 混凝土轻质条形隔墙 | 1、墙板类型：ALC板 2、厚度：100 |  | m2 | 46.71
5 | 010401001001 | 砖基础 | 1、120 厚 M5 砂浆砌砖保护墙保护层 |  | m3 | 4.38
分部小计
A.5 混凝土及钢筋混凝土工程
6 | 010501001001 | 垫层 | 1、混凝土强度等级：C15 |  | m3 | 1.68
7 | 010501004001 | 筏板基础 | 1、混凝土强度等级：C30/P8 |  | m3 | 6.08
8 | 010504004001 | 挡土墙 | 1、混凝土强度等级：C30/P8 |  | m3 | 4.47
9 | 010504001001 | 防撞墙 | 1、混凝土强度等级：C30/P8 |  | m3 | 2.47
10 | 010504001002 | 女儿墙 | 1、混凝土强度等级：C30/P8 |  | m3 | 0.08
11 | 010502001001 | 矩形柱 | 1、混凝土强度等级：C30/P8 |  | m3 | 8.64
12 | 010505003001 | 组合板混凝土 | 1、混凝土强度等级：C30 |  | m3 | 1.49
13 | 010515001002 | 现浇构件钢筋 | 1、钢筋种类、规格：HRB400钢，直径φ12mm以内 2、层高：在3.6m以内 |  | t | 1.168
14 | 010515001003 | 现浇构件钢筋 | 1、钢筋种类、规格：HRB400钢，直径φ25mm以内 2、层高：在3.6m以内 |  | t | 0.873
15 | 010516004001 | 钢筋电渣压力焊接头 | 1、连接方式：电渣压力焊 |  | 个 | 60
16 | 010507002002 | 道路混凝土路面 | 1、防滑等级 Bw，防滑值 BPN≥60 2、100 厚 C25 混凝土，按 3-6m 分仓跳格浇筑 4、150 厚 3:7 灰土 5、素土夯实 6、具体做法详见图纸 7、工程量暂估，结算时按签证计入 |  | m2 | 10
未来软件编制 | [6 empty] | 2026年9月3日
表-08
分部分项工程和单价措施项目清单与计价表
工程名称：新增电梯 |  |  |  | 标段： |  |  | 第2页 共5页
序 号 | 项目编码 | 项目名称 | 项目特征描述 |  | 计量 单位 | 工程量 | 金 额(元)
[7 empty] | 综合单价 | 合价 | 其中
暂估价
17 | 010507001002 | 散水、坡道 | 1、80 厚 C20 混凝土面层，撒 1:1 水泥砂子压实赶光 2、150 厚粒径 10~40 砾石灌 M2.5 混合砂浆或 150 厚 3:7 灰土夯实，宽出面层 100 3、压实填土，压实系数≥93%，向外坡 3%~5% 4、做法参见 23J909-1-19 - 散 1 5、具体做法详见图纸 |  | m2 | 2.52
分部小计
A.6 金属结构工程
18 | 010603003001 | 矩形钢柱 | 1.钢材品种、规格:矩管B200*6，Q235B 2.防火要求:厚涂型防火涂料3.1cm，耐火极限2.5h 3.具体做法详见图纸 |  | t | 2.51
19 | 010604001001 | 钢梁 | 1.钢材品种、规格:Q235B 2.防火要求:厚涂型防火涂料2.9cm，耐火极限1.5h 3.具体做法详见图纸 |  | t | 3.839
20 | 010605001001 | 钢板楼板 | 1.钢板厚度:1.2mm镀锌钢板（型号为XY70-230-690） 2.具体做法详见图纸 |  | m2 | 20.79
21 | 010606013001 | 地脚螺栓 | 1.M27，L=500mm 2.具体做法详见图纸 |  | t | 0.403
22 | 010606013002 | 原墙体开洞处加固 | 1.窗改门处加固 2.L50*5角钢，缀板-40*4@500 3.M10锚栓固定原墙体上 4.具体做法详见图纸 |  | t | 0.445
分部小计
A.8 门窗工程
23 | 010807001002 | 金属窗 | 1、位置：新增电梯外立面 2、铝合金推拉窗 3、具体做法详见图纸 |  | 樘、m2 | 30.09
24 | 010807003002 | 金属百叶窗 | 1、位置：新增电梯外立面 2、防雨通风百叶窗 3、具体做法详见图纸 |  | m2 | 1.8
分部小计
A.9 屋面及防水工程
25 | 010903001001 | 基坑卷材防水 | 1、电梯基坑防水 2、3.0 厚自粘型聚合物改性沥青防水卷材 (聚酯胎) 2 道 胶粘剂 |  | m2 | 50.48
未来软件编制 | [6 empty] | 2026年9月3日
表-08
分部分项工程和单价措施项目清单与计价表
工程名称：新增电梯 |  |  |  | 标段： |  |  | 第3页 共5页
序 号 | 项目编码 | 项目名称 | 项目特征描述 |  | 计量 单位 | 工程量 | 金 额(元)
[7 empty] | 综合单价 | 合价 | 其中
暂估价
26 | 010902003001 | 屋面刚性层 | 1、20 厚 1:3 水泥砂浆面层 2、10 厚低强度等级砂浆隔离层 3、1.2 厚氯化聚乙烯橡胶共混防水卷材（另计） 4、1.5 厚聚氨酯防水涂料（另计） 5、30 厚 C20 细石混凝土找平层 6、50 厚挤塑聚苯板保温层（另计） 7、最薄 30 厚 LC5.0 轻集料混凝土 3% 找坡层 8、JS 防水涂料 2 遍，1.5 厚（另计） 9、50 厚 C30 自防水混凝土 10、1.2 厚镀锌压型钢板（另计） 11、具体做法详见图纸 |  | m2 | 9.6
27 | 010902001001 | 屋面卷材防水 | 1.2 厚氯化聚乙烯橡胶共混防水卷材 |  | m2 | 14.64
28 | 011001001001 | 保温隔热屋面 | 50 厚挤塑聚苯板保温层 |  | m2 | 9.6
29 | 010902002001 | 屋面涂膜防水 | 1、1.5 厚聚氨酯防水涂料 2、JS 防水涂料 2 遍，1.5 厚 |  | m2 | 14.64
30 | 010903004002 | 墙面变形缝 | 1、位置：新增电梯外立面 2、100宽墙面变形缝，做法详参14J936（填充材料采用岩棉板） 3、具体做法详见图纸 |  | m | 26.4
31 | 010902008002 | 屋面变形缝 | 1、位置：新增电梯外立面 2、100宽屋面变形缝，做法参考14J936（填充材料采用岩棉板） 3、具体做法详见图纸 |  | m | 2.4
32 | 010903003002 | 墙面砂浆防水（防潮） | 1、位置：新增电梯外立面 2、≥3 厚聚合物水泥防水砂浆 3、8～10 厚 M20 掺外加剂、防水剂的防水砂浆 4、界面处理剂 5、具体做法详见图纸 |  | m2 | 37.3
分部小计
A.11 楼地面装饰工程
33 | 011102003002 | 块料楼地面 | 1、面层材料品种、规格、颜色：10厚800*800米色防滑地砖通铺,干水泥擦缝，(防滑等级Ad、Aw)静摩擦系数COF≥0.7、防滑值 BPN≥80 2、20 厚 1:2 水泥砂浆 3、60 厚 C15 混凝土 4、100 厚碎石或碎砖夯实 5、素土夯实 6、具体做法详见图纸 |  | m2 | 4.32
34 | 011102003003 | 块料楼地面 | 1、面层材料品种、规格、颜色：10厚800*800米色防滑地砖通铺,干水泥擦缝，(防滑等级Ad、Aw)静摩擦系数COF≥0.7、防滑值 BPN≥80 2、20 厚 1:2 水泥砂浆 3、刷素水泥浆结合层一道 4、具体做法详见图纸 |  | m2 | 12.96
未来软件编制 | [6 empty] | 2026年9月3日
表-08
分部分项工程和单价措施项目清单与计价表
工程名称：新增电梯 |  |  |  | 标段： |  |  | 第4页 共5页
序 号 | 项目编码 | 项目名称 | 项目特征描述 |  | 计量 单位 | 工程量 | 金 额(元)
[7 empty] | 综合单价 | 合价 | 其中
暂估价
分部小计
A.12 墙、柱面装饰与隔断、幕墙工程
35 | 011201001001 | 电梯基坑侧边抹灰 | 1、120 厚 M5 砂浆砌砖保护墙保护层（另计） 2、20 厚 1:2.5 水泥砂浆填实 3、3.0 厚自粘型聚合物改性沥青防水卷材 (聚酯胎) 2 道 胶粘剂（另计） 4、20 厚 1:2.5 水泥砂浆找平层 5、P8 防水钢筋混凝土底板（另计） 6、20 厚 1:2.5 水泥砂浆面层 |  | m2 | 35.28
36 | 011201001002 | 电梯基坑底面抹灰 | 1、100 厚 C15 混凝土垫层（另计) 2、20 厚 1:2.5 水泥砂浆找平层 3、3.0 厚自粘型聚合物改性沥青防水卷材 (聚酯胎) 2 道（另计） 4、50 厚 C20 细石混凝土保护层 5、P8 防水钢筋混凝土底板（另计） 6、20 厚 1:2.5 水泥砂浆面层 |  | m2 | 35.28
37 | 011207001001 | 廊桥外墙二 2.0厚拉丝不锈钢饰面 | 1、位置：新增电梯外立面 2、2.0厚不锈钢饰面 3、具体做法详见图纸 |  | m2 | 12.24
38 | 011502001001 | 不锈钢包边 | 1、位置：新增电梯外立面 2、不锈钢包边 3、具体做法详见图纸 |  | m | 42.6
39 | 011209002001 | 电梯井道外墙一 | 1、位置：新增电梯外立面 2、通长中性硅酮密封胶封堵 3、通长耐候橡胶条塞堵 4、6+1.52PVB+6 low-e 钢化夹胶玻璃（可见光反射比不应大于 0.16，自遮阳系数不应高于 0.5） 5、10 厚绝缘胶垫 6、具体做法详见图纸 |  | m2 | 79.64
40 | 011407001002 | 墙面抹灰 | 位置:新增电梯厅内墙 1、8厚DPM5砂浆(1∶1:6水泥石灰膏砂浆)或粉刷石膏砂浆打底抹平 2、无机界面剂一道 3、用修补砂浆局部修补墙面，DP砂浆勾实接缝并拉毛，接缝处粘贴耐碱玻纤网格布 4、ALC 墙板（另计） 5、具体做法详见图纸 |  | m2 | 68.4
41 | 011204003002 | 块料墙面 | 部位：侯梯厅内墙 1、800*800墙砖，白水泥擦缝 2、安装方式：环氧结构胶粘贴 3、具体做法详见图纸 |  | m2 | 17.84
42 | 011502001002 | 金属装饰线 | 部位：侯梯厅 1、50mm不锈钢线条弯折包边 2、具体做法详见图纸 |  | m | 62
分部小计
未来软件编制 | [6 empty] | 2026年9月3日
表-08
分部分项工程和单价措施项目清单与计价表
工程名称：新增电梯 |  |  |  | 标段： |  |  | 第5页 共5页
序 号 | 项目编码 | 项目名称 | 项目特征描述 |  | 计量 单位 | 工程量 | 金 额(元)
[7 empty] | 综合单价 | 合价 | 其中
暂估价
A.14 油漆、涂料、裱糊工程
43 | 011407001003 | 墙面喷刷涂料 | 位置:新增电梯厅内墙 1、白色无机内墙涂料 2、3 厚耐水腻子分遍找平 3、具体做法详见图纸 |  | m2 | 53.2
44 | 011407001004 | 井道外墙二、廊桥外墙一、防撞墙外墙真石漆 | 1、位置：新增电梯外立面 2、防尘罩光面漆 3、喷涂高级真石漆二遍 4、具体做法详见图纸 |  | m2 | 37.3
分部小计
A.13 天棚工程
45 | 011302001001 | 吊顶天棚 | 1、600*600白色铝扣板集成吊顶 2、专用弹簧吊扣中距≤1200，用吊件与钢筋吊杆联结找平 3、Φ6 钢筋吊杆，双向中距≤1200，吊杆上部与板底预留吊环 (勾) 固定 4、现浇钢筋混凝土板底预留Φ10钢筋吊环(勾)，双向中距≤1200（预制混凝土板在板缝内预留吊环） 5、做法参见 23J909-8-16 - 棚 90（铝合金方格吊顶） |  | m2 | 10.88
分部小计
A.15 其他装饰工程
46 | 011503001002 | 金属扶手、栏杆、栏板 | 1、位置：新增电梯侯梯厅 2、1.2m高防护栏杆 3、φ60*3钢管扶手，φ60*5钢管立柱，中间立柱采用φ30或□26*2，立柱间距100 4、具体做法详见图纸 |  | m | 10.8
47 | 011209001001 | 入口雨棚 | 出入口雨棚 |  | m2 | 2.16
分部小计
分部分项合计
48 | 011702011001 | 直形墙 | 剪力墙模板 |  | m2 | 55
49 | 011702001001 | 基础 | 1.基础类型:筏板基础 |  | m2 | 6.24
50 | 011702001002 | 垫层 | 1.基础类型:垫层 |  | m2 | 1.64
51 | 011701003002 | 里脚手架 | 1.搭设方式:自行考虑 |  | m2 | 68.4
52 | 011701002001 | 外脚手架 | 1.搭设方式:自行考虑 |  | m2 | 171.78
单价措施合计
合 计
未来软件编制 | [6 empty] | 2026年9月3日
表-08

## 9.3表-11 总价措施项目清单与计价表
总价措施项目清单与计价表
工程名称：新增电梯 |  |  |  |  | 标段： |  |  | 第1页 共3页
序号 | 项目编码 | 项 目 名 称 | 计算基础 |  | 费率(%) | 金额(元) | 调整 费率(%) |  | 调整后 金额(元) | 备注
1 | 011707001001 | 安全文明施工
1.1 | 1.1 | 基本费 | 分部分项清单合价+单价措施清单合价-分部分项除税工程设备费-单价措施除税工程设备费 |  | 1.5 |  |  |  |  | 不取费时将“费率”置0；
1.2 | 1.2 | 增加费 | 分部分项清单合价+单价措施清单合价-分部分项除税工程设备费-单价措施除税工程设备费 |  | 0 |  |  |  |  | 不取费时将“费率”置0；
1.3 | 1.3 | 扬尘污染防治增加费 | 分部分项清单合价+单价措施清单合价-分部分项除税工程设备费-单价措施除税工程设备费 |  | 0.21
2 | 011707002001 | 夜间施工 | 分部分项清单合价+单价措施清单合价-分部分项除税工程设备费-单价措施除税工程设备费 | [6 empty] | 0～0.1%
3 | 011707003001 | 非夜间施工照明 | 分部分项清单合价+单价措施清单合价-分部分项除税工程设备费-单价措施除税工程设备费 | [6 empty] | 0.20%
4 | 011707004001 | 二次搬运 | 分部分项清单合价+单价措施清单合价-分部分项除税工程设备费-单价措施除税工程设备费
编制人（造价人员）： |  |  |  | 复核人（造价工程师）：
未来软件编制 |  |  |  | 2026年9月3日
表-11
总价措施项目清单与计价表
工程名称：新增电梯 |  |  |  |  | 标段： |  |  | 第2页 共3页
序号 | 项目编码 | 项 目 名 称 | 计算基础 |  | 费率(%) | 金额(元) | 调整 费率(%) |  | 调整后 金额(元) | 备注
5 | 011707005001 | 冬雨季施工 | 分部分项清单合价+单价措施清单合价-分部分项除税工程设备费-单价措施除税工程设备费 | [6 empty] | 0.05～0.2%
6 | 011707006001 | 地上、地下设施、建筑物的临时保护设施 | 分部分项清单合价+单价措施清单合价-分部分项除税工程设备费-单价措施除税工程设备费
7 | 011707007001 | 已完成工程及设备保护 | 分部分项清单合价+单价措施清单合价-分部分项除税工程设备费-单价措施除税工程设备费 | [6 empty] | 0～0.05%
8 | 011707008001 | 临时设施 | 分部分项清单合价+单价措施清单合价-分部分项除税工程设备费-单价措施除税工程设备费 | [6 empty] | 1.1～2.1%
9 | 011707009001 | 赶工措施 | 分部分项清单合价+单价措施清单合价-分部分项除税工程设备费-单价措施除税工程设备费 | [6 empty] | 0.5～2.1%
10 | 011707010001 | 工程按质论价 | 分部分项清单合价+单价措施清单合价-分部分项除税工程设备费-单价措施除税工程设备费 |  | 0 |  |  |  |  | 市优0.8%/省优1.1%/国优专业1.2%/国优1.3%
编制人（造价人员）： |  |  |  | 复核人（造价工程师）：
未来软件编制 |  |  |  | 2026年9月3日
表-11
总价措施项目清单与计价表
工程名称：新增电梯 |  |  |  |  | 标段： |  |  | 第3页 共3页
序号 | 项目编码 | 项 目 名 称 | 计算基础 |  | 费率(%) | 金额(元) | 调整 费率(%) |  | 调整后 金额(元) | 备注
11 | 011707012001 | 建筑工人实名制费用 | 分部分项清单合价+单价措施清单合价-分部分项除税工程设备费-单价措施除税工程设备费 | [6 empty] | 0.05%
12 | 011707015001 | 智慧工地费用 | 分部分项清单合价+单价措施清单合价-分部分项除税工程设备费-单价措施除税工程设备费 | [6 empty] | 0.05～0.1%
13 | 011703001001 | 垂直运输 | 分部分项清单合价+单价措施清单合价-分部分项除税工程设备费-单价措施除税工程设备费
合 计
编制人（造价人员）： |  |  |  | 复核人（造价工程师）：
未来软件编制 |  |  |  | 2026年9月3日
表-11

## 9.4表-12 其他项目清单与计价汇总表
其他项目清单与计价汇总表
工程名称：新增电梯 |  | 标段： |  | 第1页 共1页
序号 | 项 目 名 称 | 金额(元) | 结算金额(元) |  | 备注
1 | 暂列金额 | 0.00 |  |  | 明细详见表-12-1
2 | 暂估价 | 0.00
2.1 | 材料(工程设备)暂估价 | — |  |  | 明细详见表-12-2
2.2 | 专业工程暂估价 | 0.00 |  |  | 明细详见表-12-3
3 | 计日工 |  |  |  | 明细详见表-12-4
4 | 总承包服务费 |  |  |  | 明细详见表-12-5
合 计 |  |  |  |  | —
未来软件编制 |  |  |  | 2026年9月3日
表-12

## 9.5表-12-1 暂列金额明细表
暂列金额明细表
工程名称：新增电梯 |  | 标段： |  | 第1页 共1页
序号 | 项 目 名 称 | 计量单位 | 暂定金额(元) |  | 备注
合 计 |  |  | 0.00 |  | —
未来软件编制 |  |  |  | 2026年9月3日
表-12-1

## 9.6表-12-2 材料(工程设备)暂估单价及调整表
材料(工程设备)暂估单价及调整表
工程名称：新增电梯 | [5 empty] | 标段： |  |  |  | 第1页 共1页
序号 | 材料编码 | 材料(工程设备)名称、规格、型号 | 计量 单位 | 数量 |  |  | 暂估(元) |  | 确认(元) |  |  | 差额±(元) |  | 备注
|  |  |  | 投标 | 确认 |  | 单价 | 合价 | 单价 |  | 合价 | 单价 | 合价
合 计
未来软件编制 | [9 empty] | 2026年9月3日
表-12-2

## 9.7表-12-3 专业工程暂估价及结算价表
专业工程暂估价及结算价表
工程名称：新增电梯 |  |  | 标段： |  | 第1页 共1页
序号 | 工程名称 | 工程内容 | 暂估金额(元) | 结算金额(元) |  | 差额±(元) | 备注
合 计 |  |  | 0.00 |  |  |  | —
未来软件编制 |  |  |  |  | 2026年9月3日
表-12-3

## 9.8表-12-4 计日工表
计 日 工 表
工程名称：新增电梯 |  |  |  | 标段： |  | 第1页 共1页
编号 | 项目名称 | 单位 | 暂定数量 | 实际数量 | 综合单价 (元) | 合价(元)
[6 empty] | 暂定 | 实际
一 | 人工
人工小计
二 | 材料
材料小计
三 | 施工机械
施工机械小计
四、企业管理费和利润
总 计
未来软件编制 | [5 empty] | 2026年9月3日
表-12-4

## 9.9表-12-5 总承包服务费计价表
总承包服务费计价表
工程名称：新增电梯 |  |  |  | 标段： |  | 第1页 共1页
序号 | 项 目 名 称 | 项目价值(元) | 服务内容 |  | 计算基础 | 费率(%) | 金额(元)
| 合 计 | — | — |  |  | —
未来软件编制 | [5 empty] | 2026年9月3日
表-12-5

## 9.10表-13 规费、税金项目计价表
规费、税金项目计价表
工程名称：新增电梯 |  |  |  | 标段： |  |  | 第1页 共1页
序号 | 项 目 名 称 | 计算基础 |  |  | 计算基数(元) | 计算费率(%) |  | 金额(元)
1 | 规费 | 分部分项工程费+措施项目费+其他项目费-除税工程设备费 |  |  |  | 100
1.1 | 社会保险费 |  |  |  |  | 3.8
1.2 | 住房公积金 |  |  |  |  | 0.67
1.3 | 环境保护税 |  |  |  |  | 0.1
2 | 税金 | 分部分项工程费+措施项目费+其他项目费+规费-(除税甲供材料费+除税甲供设备费)/1.01 |  |  |  | 9
合 计
编制人（造价人员）： |  |  | 复核人（造价工程师）：
未来软件编制 |  |  | 2026年9月3日
表-13

## 10.1表-08 分部分项工程和单价措施项目清单与计价表
分部分项工程和单价措施项目清单与计价表
工程名称：安装工程 |  |  |  | 标段： |  |  | 第1页 共2页
序 号 | 项目编码 | 项目名称 | 项目特征描述 |  | 计量 单位 | 工程量 | 金 额(元)
[7 empty] | 综合单价 | 合价 | 其中
暂估价
1 | 030412001001 | 普通灯具 | 1.名称：吸顶灯 2.参数：圆形灯盘，38W，中性光源 |  | 套 | 45
2 | 030412001002 | 普通灯具 | 1.名称：吸顶灯 2.参数：圆形灯盘，12W，中性光源 |  | 套 | 2
3 | 030412005001 | 荧光灯 | 1.名称：100mm宽白色发光LED条形灯 |  | m | 52.7
4 | 030412005002 | 荧光灯 | 1.名称：9w嵌入式射灯暖白光/防炫光/白色灯体 |  | 套 | 47
5 | 030412005003 | 荧光灯 | 1.名称：50*100木纹格栅灯 |  | 套 | 13
6 | 030404034001 | 照明开关 | 1.名称：双联单控开关 |  | 个 | 19
7 | 030404035001 | 插座 | 1.名称：五孔插座 |  | 个 | 128
8 | 030404035002 | 插座 | 1.名称：空调插座 |  | 个 | 10
9 | 030404035003 | 插座 | 1.名称：地插 |  | 个 | 3
10 | 030404017001 | 配电箱 | 1.名称：配电箱 2.其他：含接地 |  | 台 | 1
11 | 030411001001 | 配管 | 1.名称：电气配管 2.规格：PVC16 3.其他：含过路盒 |  | m | 454
12 | 030411001002 | 配管 | 1.名称：电气配管 2.规格：PVC20 3.其他：含过路盒 |  | m | 640
13 | 030411001003 | 配管 | 1.名称：电气配管 2.规格：PVC32 3.其他：含过路盒 |  | m | 150
14 | 030411001004 | 配管 | 1.名称：金属软管 |  | m | 40
15 | 030411004001 | 配线 | 1.名称：电气配线 2.规格：BV2.5 |  | m | 3400
16 | 030411004002 | 配线 | 1.名称：电气配线 2.规格：BV6 |  | m | 450
17 | 030411006001 | 接线盒 | 1.名称：接线盒，开关盒 |  | 个 | 300
18 | 011615001001 | 开孔（打洞） | 1.名称：楼板开孔 2.规格：综合考虑 |  | 个 | 24
19 | 030414002001 | 送配电装置系统 | 1.名称：送配电装置系统 |  | 系统 | 1
20 | 010101001001 | 水、电路改造 | 1.名称：老楼电路检查、维修，老旧设备检修 2.其他：费用综合考虑，结算不做调整 |  | 项 | 1
21 | 010101001002 | 电路增容 | 1.名称：新增电梯电表及用电增容费 2.其他：包含电梯整体电线电缆连接及相应管线，费用综合考虑，结算不做调整 |  | 项 | 1
本页小计
未来软件编制 | [6 empty] | 2026年9月3日
表-08
分部分项工程和单价措施项目清单与计价表
工程名称：安装工程 |  |  |  | 标段： |  |  | 第2页 共2页
序 号 | 项目编码 | 项目名称 | 项目特征描述 |  | 计量 单位 | 工程量 | 金 额(元)
[7 empty] | 综合单价 | 合价 | 其中
暂估价
分部分项合计
22 | 031301017001 | 脚手架搭拆 | 1.搭设方式:搭设方式自行考虑 |  | 项 | 1
单价措施合计
本页小计
合 计
未来软件编制 | [6 empty] | 2026年9月3日
表-08

## 10.2表-08 分部分项工程和单价措施项目清单与计价表(含
分部分项工程和单价措施项目清单与计价表
工程名称：安装工程 |  |  |  | 标段： |  |  | 第1页 共2页
序 号 | 项目编码 | 项目名称 | 项目特征描述 |  | 计量 单位 | 工程量 | 金 额(元)
[7 empty] | 综合单价 | 合价 | 其中
暂估价
1 | 030412001001 | 普通灯具 | 1.名称：吸顶灯 2.参数：圆形灯盘，38W，中性光源 |  | 套 | 45
2 | 030412001002 | 普通灯具 | 1.名称：吸顶灯 2.参数：圆形灯盘，12W，中性光源 |  | 套 | 2
3 | 030412005001 | 荧光灯 | 1.名称：100mm宽白色发光LED条形灯 |  | m | 52.7
4 | 030412005002 | 荧光灯 | 1.名称：9w嵌入式射灯暖白光/防炫光/白色灯体 |  | 套 | 47
5 | 030412005003 | 荧光灯 | 1.名称：50*100木纹格栅灯 |  | 套 | 13
6 | 030404034001 | 照明开关 | 1.名称：双联单控开关 |  | 个 | 19
7 | 030404035001 | 插座 | 1.名称：五孔插座 |  | 个 | 128
8 | 030404035002 | 插座 | 1.名称：空调插座 |  | 个 | 10
9 | 030404035003 | 插座 | 1.名称：地插 |  | 个 | 3
10 | 030404017001 | 配电箱 | 1.名称：配电箱 2.其他：含接地 |  | 台 | 1
11 | 030411001001 | 配管 | 1.名称：电气配管 2.规格：PVC16 3.其他：含过路盒 |  | m | 454
12 | 030411001002 | 配管 | 1.名称：电气配管 2.规格：PVC20 3.其他：含过路盒 |  | m | 640
13 | 030411001003 | 配管 | 1.名称：电气配管 2.规格：PVC32 3.其他：含过路盒 |  | m | 150
14 | 030411001004 | 配管 | 1.名称：金属软管 |  | m | 40
15 | 030411004001 | 配线 | 1.名称：电气配线 2.规格：BV2.5 |  | m | 3400
16 | 030411004002 | 配线 | 1.名称：电气配线 2.规格：BV6 |  | m | 450
17 | 030411006001 | 接线盒 | 1.名称：接线盒，开关盒 |  | 个 | 300
18 | 011615001001 | 开孔（打洞） | 1.名称：楼板开孔 2.规格：综合考虑 |  | 个 | 24
19 | 030414002001 | 送配电装置系统 | 1.名称：送配电装置系统 |  | 系统 | 1
20 | 010101001001 | 水、电路改造 | 1.名称：老楼电路检查、维修，老旧设备检修 2.其他：费用综合考虑，结算不做调整 |  | 项 | 1
21 | 010101001002 | 电路增容 | 1.名称：新增电梯电表及用电增容费 2.其他：包含电梯整体电线电缆连接及相应管线，费用综合考虑，结算不做调整 |  | 项 | 1
分部小计
未来软件编制 | [6 empty] | 2026年9月3日
表-08
分部分项工程和单价措施项目清单与计价表
工程名称：安装工程 |  |  |  | 标段： |  |  | 第2页 共2页
序 号 | 项目编码 | 项目名称 | 项目特征描述 |  | 计量 单位 | 工程量 | 金 额(元)
[7 empty] | 综合单价 | 合价 | 其中
暂估价
分部分项合计
22 | 031301017001 | 脚手架搭拆 | 1.搭设方式:搭设方式自行考虑 |  | 项 | 1
单价措施合计
合 计
未来软件编制 | [6 empty] | 2026年9月3日
表-08

## 10.3表-11 总价措施项目清单与计价表
总价措施项目清单与计价表
工程名称：安装工程 |  |  |  |  | 标段： |  |  | 第1页 共3页
序号 | 项目编码 | 项 目 名 称 | 计算基础 |  | 费率(%) | 金额(元) | 调整 费率(%) |  | 调整后 金额(元) | 备注
1 | 031302001001 | 安全文明施工
1.1 | 1.1 | 基本费 | 分部分项清单合价+单价措施清单合价-分部分项除税工程设备费-单价措施除税工程设备费 |  | 1.5 |  |  |  |  | 不取费时将“费率”置0；
1.2 | 1.2 | 增加费 | 分部分项清单合价+单价措施清单合价-分部分项除税工程设备费-单价措施除税工程设备费 |  | 0 |  |  |  |  | 1星0.3%/2星0.33%/3星0.36%
1.3 | 1.3 | 扬尘污染防治增加费 | 分部分项清单合价+单价措施清单合价-分部分项除税工程设备费-单价措施除税工程设备费 |  | 0.21
2 | 031302002001 | 夜间施工 | 分部分项清单合价+单价措施清单合价-分部分项除税工程设备费-单价措施除税工程设备费 | [6 empty] | 0～0.1%
3 | 031302003001 | 非夜间施工照明 | 分部分项清单合价+单价措施清单合价-分部分项除税工程设备费-单价措施除税工程设备费 | [6 empty] | 0.30%
4 | 031302004001 | 二次搬运 | 分部分项清单合价+单价措施清单合价-分部分项除税工程设备费-单价措施除税工程设备费
编制人（造价人员）： |  |  |  | 复核人（造价工程师）：
未来软件编制 |  |  |  | 2026年9月3日
表-11
总价措施项目清单与计价表
工程名称：安装工程 |  |  |  |  | 标段： |  |  | 第2页 共3页
序号 | 项目编码 | 项 目 名 称 | 计算基础 |  | 费率(%) | 金额(元) | 调整 费率(%) |  | 调整后 金额(元) | 备注
5 | 031302005001 | 冬雨季施工 | 分部分项清单合价+单价措施清单合价-分部分项除税工程设备费-单价措施除税工程设备费 | [6 empty] | 0.05～0.1%
6 | 031302006001 | 已完成工程及设备保护 | 分部分项清单合价+单价措施清单合价-分部分项除税工程设备费-单价措施除税工程设备费 | [6 empty] | 0～0.05%
7 | 031302008001 | 临时设施 | 分部分项清单合价+单价措施清单合价-分部分项除税工程设备费-单价措施除税工程设备费 | [6 empty] | 0.6～1.6%
8 | 031302009001 | 赶工措施 | 分部分项清单合价+单价措施清单合价-分部分项除税工程设备费-单价措施除税工程设备费 | [6 empty] | 0.5～2.1%
9 | 031302010001 | 工程按质论价 | 分部分项清单合价+单价措施清单合价-分部分项除税工程设备费-单价措施除税工程设备费 |  | 0 |  |  |  |  | 市优0.8%/省优1.1%/国优专业1.2%/国优1.3%
10 | 031302011001 | 住宅分户验收 | 分部分项清单合价+单价措施清单合价-分部分项除税工程设备费-单价措施除税工程设备费 | [6 empty] | 0.10%
编制人（造价人员）： |  |  |  | 复核人（造价工程师）：
未来软件编制 |  |  |  | 2026年9月3日
表-11
总价措施项目清单与计价表
工程名称：安装工程 |  |  |  |  | 标段： |  |  | 第3页 共3页
序号 | 项目编码 | 项 目 名 称 | 计算基础 |  | 费率(%) | 金额(元) | 调整 费率(%) |  | 调整后 金额(元) | 备注
11 | 031302012001 | 建筑工人实名制费用 | 分部分项清单合价+单价措施清单合价-分部分项除税工程设备费-单价措施除税工程设备费 | [6 empty] | 0.03%
12 | 031302015001 | 智慧工地费用 | 分部分项清单合价+单价措施清单合价-分部分项除税工程设备费-单价措施除税工程设备费 | [6 empty] | 0.04～0.08%
合 计
编制人（造价人员）： |  |  |  | 复核人（造价工程师）：
未来软件编制 |  |  |  | 2026年9月3日
表-11

## 10.4表-12 其他项目清单与计价汇总表
其他项目清单与计价汇总表
工程名称：安装工程 |  | 标段： |  | 第1页 共1页
序号 | 项 目 名 称 | 金额(元) | 结算金额(元) |  | 备注
1 | 暂列金额 | 0.00 |  |  | 明细详见表-12-1
2 | 暂估价 | 0.00
2.1 | 材料(工程设备)暂估价 | — |  |  | 明细详见表-12-2
2.2 | 专业工程暂估价 | 0.00 |  |  | 明细详见表-12-3
3 | 计日工 |  |  |  | 明细详见表-12-4
4 | 总承包服务费 |  |  |  | 明细详见表-12-5
合 计 |  |  |  |  | —
未来软件编制 |  |  |  | 2026年9月3日
表-12

## 10.5表-12-1 暂列金额明细表
暂列金额明细表
工程名称：安装工程 |  | 标段： |  | 第1页 共1页
序号 | 项 目 名 称 | 计量单位 | 暂定金额(元) |  | 备注
合 计 |  |  | 0.00 |  | —
未来软件编制 |  |  |  | 2026年9月3日
表-12-1

## 10.6表-12-2 材料(工程设备)暂估单价及调整表
材料(工程设备)暂估单价及调整表
工程名称：安装工程 | [5 empty] | 标段： |  |  |  | 第1页 共1页
序号 | 材料编码 | 材料(工程设备)名称、规格、型号 | 计量 单位 | 数量 |  |  | 暂估(元) |  | 确认(元) |  |  | 差额±(元) |  | 备注
|  |  |  | 投标 | 确认 |  | 单价 | 合价 | 单价 |  | 合价 | 单价 | 合价
合 计
未来软件编制 | [9 empty] | 2026年9月3日
表-12-2

## 10.7表-12-3 专业工程暂估价及结算价表
专业工程暂估价及结算价表
工程名称：安装工程 |  |  | 标段： |  | 第1页 共1页
序号 | 工程名称 | 工程内容 | 暂估金额(元) | 结算金额(元) |  | 差额±(元) | 备注
合 计 |  |  | 0.00 |  |  |  | —
未来软件编制 |  |  |  |  | 2026年9月3日
表-12-3

## 10.8表-12-4 计日工表
计 日 工 表
工程名称：安装工程 |  |  |  | 标段： |  | 第1页 共1页
编号 | 项目名称 | 单位 | 暂定数量 | 实际数量 | 综合单价 (元) | 合价(元)
[6 empty] | 暂定 | 实际
一 | 人工
人工小计
二 | 材料
材料小计
三 | 施工机械
施工机械小计
四、企业管理费和利润
总 计
未来软件编制 | [5 empty] | 2026年9月3日
表-12-4

## 10.9表-12-5 总承包服务费计价表
总承包服务费计价表
工程名称：安装工程 |  |  |  | 标段： |  | 第1页 共1页
序号 | 项 目 名 称 | 项目价值(元) | 服务内容 |  | 计算基础 | 费率(%) | 金额(元)
| 合 计 | — | — |  |  | —
未来软件编制 | [5 empty] | 2026年9月3日
表-12-5

## 10.10表-13 规费、税金项目计价表
规费、税金项目计价表
工程名称：安装工程 |  |  |  | 标段： |  |  | 第1页 共1页
序号 | 项 目 名 称 | 计算基础 |  |  | 计算基数(元) | 计算费率(%) |  | 金额(元)
1 | 规费 | 分部分项工程费+措施项目费+其他项目费-除税工程设备费 |  |  |  | 100
1.1 | 社会保险费 |  |  |  |  | 2.4
1.2 | 住房公积金 |  |  |  |  | 0.42
1.3 | 环境保护税 |  |  |  |  | 0.1
2 | 税金 | 分部分项工程费+措施项目费+其他项目费+规费-(除税甲供材料费+除税甲供设备费)/1.01 |  |  |  | 9
合 计
编制人（造价人员）： |  |  | 复核人（造价工程师）：
未来软件编制 |  |  | 2026年9月3日
表-13