## 封面
甘秦路道路提升改造项目
工
程
量
清
单

## 1 报表封面
| 甘秦路道路提升改造项目 |  |  | 工程
招标工程量清单
招 标 人: |  | 造价咨询人:
| （单位盖章） |  | （单位盖章）
法定代表人 或其授权人: |  | 法定代表人 或其授权人:
| （签字或盖章） |  | （签字或盖章）
编 制 人： |  | 复 核 人：
| （造价人员签字盖专用章） |  | （造价人员签字盖专用章）
编 制 时 间: | 2026-08-28 | 复 核 时 间: | 2026-09-03
扉-2

## 3.2 编制说明
工程量清单编制说明
建设项目名称：甘秦路道路提升改造项目
工程量清单说明
1.1本工程量清单是根据中华人民共和国交通运输部《公路工程标准施工招标文件》（2018年版）、晟远工程设计集团有限公司《甘秦路道路提升改造项目》施工图设计以及有关工程量清单的国家标准、行业标准、合同条款中约定的工程量计算规则编制。约定计量规则中没有的子目，其工程量按照有合同约束力的图纸所标示尺寸的理论净量计算。计量采用中华人民共和国法定计量单位。
1.2 本工程量清单应与招标文件中的投标人须知、通用合同条款、专用合同条款、技术规范及图纸等一起阅读和理解。
1.3 本工程量清单中所列工程数量是按照设计文件计算的工程量，部分是采用设计的预算数量，仅作为投标报价的共同基础，不能作为最终结算与支付的依据。实际支付应按实际完成的工程量，由承包人按技术规范规定的计量方法，以监理人认可的尺寸、断面计量，按本工程量清单的单价和总额价计算支付金额；或者，根据具体情况，按合同条款第15.4款的规定，由监理人确定的单价或总额价计算支付额。
1.4 工程量清单各章是按照第七章“技术规范”的相应章次编号的，因此，工程量中各章的工程子目的范围与计量等应与“技术规范” 的相应章节的范围、计量与支付条款结合起来理解或解释。
1.5 对作业和材料的一般说明或规定，未重复写入工程清单内，在给工程量清单各子目标价前，应参阅相关“技术规范”有关内容。
1.6 工程量清单中所列工程量的变动，丝毫不会降低或影响合同条款的效力，也不免除承包人按规定的标准进行施工和修复缺陷的责任。
1.7 图纸中所列的工程数量表及数量汇总表仅是提供资料，不是工程量清单的外延。当图纸与工程量清单所列数量不一致时，以工程量清单所列数量作为报价的依据。
1.8 本次招标范围：甘秦路道路提升改造项目，为完成以上工程所需的临时工程的施工和缺陷修复。
1.9 本工程使用的砼均为商品砼，不再设置砼拌合站，沥青混凝土均为商品混凝土，不再现场设置沥青混凝土拌合站。
1.10 计划工期： 详见招标文件。
2. 投标报价说明
2.1 工程量清单中的每一子目须填入单价或价格，且只允许有一个报价。
2.2除非合同另有规定，工程量清单中有标价的单价和总额价均已包括了为实施和完成合同工程所需的劳务、材料、机械、质检（自检）、安装、缺陷修复、管理、保险、税费、利润等费用，以及合同明示或暗示的所有责任、义务和一般风险。
2.3 工程量清单中投标人没有填入单价或价格的子目，其费用视为已分摊在工程量清单中其他相关子目的单价或价格之中。承包人必须按监理人指令完成工程量清单中未填入单价或价格的子目，但不能得到结算与支付。
2.4 符合合同条款规定的全部费用应认为已被计入有标价的工程量清单所列各子目之中，未列子目不予计量的工作，其费用应视为已分摊在本合同工程的有关子目的单价或总额价之中。
2.5 承包人用于本合同工程的各类装备的提供、运输、维护、拆卸、拼装等支付的费用，已包括在工程量清单的单价与总额价之中。
2.6 工程量清单中的各项金额均以人民币（元）结算。
2.7 暂列金额：第100章至第700章清单小计的5%。
2.8 暂列金额、从业人员工伤保险、扬尘污染防治措施费、安全生产费，按招标控制价为计算基数。
3. 计日工说明：无
4. 其他说明
4.1清单第100章总则中，除子目编号102-3安全生产费结算时按照相应文件调整；其它子目相关费用由承包人自行考虑并含在相关项目综合单价中，结算不再另行增加费用，请投标人充分考虑。
4.2清单第100章总则中，临时供电设施，投标人投标报价时自行考虑施工现场的引入电力接口、电力设备提供、运输、维护、拆卸、拼装及与相关部门协调增容等收取的一切费用，均包含在综合单价中，结算时不再额外增加费用。
4.3清单第100章总则中，承包人驻地建设中，虽然未列入沥青砼、砼拌合站子目名称，但招标控制价中已经计算此项费用，考虑投标人对此有不同施工方案，为方便投标人报价竞争，招标清单中删除此项，由投标人根据本工程特点，自行考察现场、市场材料供给情况结合投标人施工设备供应能力确定是否设置沥青砼、砼拌合站，其相关费用分摊计入相应的子目名称单价中，不论投标人是否计算此项费用，结算时不再另外增加拌合站的安、拆等费用。
4.4费用计取时需提供相应票据，环保、安全、文明施工、保险费需提供相关材料。
4.5其它关于报价及结算要求详见招标文件相应条款。
4.6材料及设备厂家、产地、品牌不得低于发包人认可的要求：

## 5 投标报价汇总表_(2018范本)
投标报价汇总表
工程名称：甘秦路道路提升改造项目 |  |  | 第1页 共1页
序号 | 章次 | 科目名称 | 金额
1 | 100 | 清单 第100章 总则 | 0
2 | 200 | 清单 第200章 路基 | 0
3 | 300 | 清单 第300章 路面 | 0
4 | 400 | 清单 第400章 桥梁、涵洞 | 0
5 | 600 | 清单 第600章 安全设施及预埋管线 | 0
6 | 第100章至第700章合计 |  | 0
7 | 已包含在清单合计中的材料、工程设备、专业工程暂估价合计
8 | 清单合计减去材料、工程设备、专业工程暂估价合计 |  | 0
9 | 计日工合计
10 | 暂列金额（不含计日工总额）不含计日工总额）(=6*5%)
11 | 投标报价 |  | 0
【新点2013公路造价全国版 V10.4.7】

## 6 工程量清单表(含子目特征)
工程量清单表
工程名称：甘秦路道路提升改造项目 |  |  |  | 第1页 共14页
清单 第100章 总则
子目号 | 子目名称 | 子目特征 | 单位 | 数量 | 单价 | 合价
101 | 通则
101-1 | 保险费
-a | 按合同条款规定，提供建筑工程一切险 （0.2%） |  | 总额 | 1.00 |  | 0
-b | 按合同条款规定，提供第三者责任险 （0.2%） |  | 总额 | 1.00 |  | 0
102 | 工程管理
102-1 | 竣工文件 |  | 总额 | 1.000 |  | 0
102-2 | 施工环保费 |  | 总额 | 1.000 |  | 0
102-3 | 安全生产费（1.5%） |  | 总额 | 1.00 |  | 0
103 | 临时工程与设施
103-5 | 临时供水与排污设施 |  | 总额 | 1.000 |  | 0
104 | 承包人驻地建设
104-1 | 承包人驻地建设 |  | 总额 | 1.000 |  | 0
第100章 |  |  | 合计 人民币 | 0 |  | 元
工程量清单表
工程名称：甘秦路道路提升改造项目 |  |  |  | 第2页 共14页
清单 第200章 路基
子目号 | 子目名称 | 子目特征 | 单位 | 数量 | 单价 | 合价
202 | 场地清理
202-2 | 挖除旧路面
-a | 水泥混凝土路面挖除（含外运），运距等施工单位自行考虑；拆除所产生全部可回收残值旧混凝土等所有权归承包人，由承包人自行外运处置，回收收益归承包人享有；投标人报价应充分考虑残值收益对单价的折减，结算时不另计残值，也不扣减工程款；底部用压路机压实；本次工程量为暂估量，最终工程量有监理、甲方及跟踪审计现场确认 |  | m3 | 1129.000 |  | 0
-b | 沥青混凝土路面铣刨（含外运），运距等施工单位自行考虑；拆除所产生全部可回收残值沥青混凝土等所有权归承包人，由承包人自行外运处置，回收收益归承包人享有；投标人报价应充分考虑残值收益对单价的折减，结算时不另计残值，也不扣减工程款 |  | m3 | 54.000 |  | 0
工程量清单表
工程名称：甘秦路道路提升改造项目 |  |  |  | 第3页 共14页
子目号 | 子目名称 | 子目特征 | 单位 | 数量 | 单价 | 合价
-c | 挖除人行道板砖，包含粘接层层以及粘接层以下30cm（含外运），运距运距等施工单位自行考虑；拆除所产生全部可回收残值所有权归承包人，由承包人自行外运处置，回收收益归承包人享有；投标人报价应充分考虑残值收益对单价的折减，结算时不另计残值，也不扣减工程款；底部用压路机压实 |  | m2 | 1449.600 |  | 0
-d | 拆除路缘石（含外运），运距施工单位自行考虑;拆除所产生全部可回收残值所有权归承包人，由承包人自行外运处置，回收收益归承包人享有；投标人报价应充分考虑残值收益对单价的折减，结算时不另计残值，也不扣减工程款； |  | m | 1208.000 |  | 0
203 | 挖方路基
203-1 | 路基挖方
-a | 排水工程 、土方开挖、弃土运输 （含现场建筑垃圾、运距施工单位自行考虑；利用原路面土方堆放场地及运输、卸车、堆放费用） |  | m3 | 4523.570 |  | 0
204 | 填方路基
204-1 | 路基填筑（包括填前、填后压实）
-a | 排水工程、土方回填，利用原土方；（包括填前、填后压实） |  | m3 | 3037.810 |  | 0
205 | 水泥混凝土路面嵌缝、抗裂贴
工程量清单表
工程名称：甘秦路道路提升改造项目 |  |  |  | 第4页 共14页
子目号 | 子目名称 | 子目特征 | 单位 | 数量 | 单价 | 合价
205-1 | 水泥混凝土路面嵌缝、抗裂贴
-a | 水泥混凝土路面嵌缝;（修补嵌缝料(QF-94‌¦¦¦‌型，水泥混凝土路面嵌缝料）；具体要求详见图纸“路面嵌缝” |  | m3 | 1.000 |  | 0
-d | 抗裂贴
-d-3 | 抗裂贴；抗裂贴厚度 2.0mm，宽度 25cm，（具有抗裂性、防水性、消能性和自粘性，具体要求详见图纸技术说明） |  | m2 | 1661.100 |  | 0
第200章 |  |  | 合计 人民币 | 0 |  | 元
工程量清单表
工程名称：甘秦路道路提升改造项目 |  |  |  | 第5页 共14页
清单 第300章 路面
子目号 | 子目名称 | 子目特征 | 单位 | 数量 | 单价 | 合价
308 | 透层和黏层
308-2 | 黏层
-a | 粘层 |  | m2 | 11847.000 |  | 0
-b | 粘层 （被交道路） |  | m2 | 4080.000 |  | 0
309 | 热拌沥青混合料面层
309-2 | 中粒式沥青混凝土
-a | 6cm 中粒式沥青混合料(AC-16) |  | m2 | 11847.000 |  | 0
-b | 6cm 中粒式沥青混合料(AC-16)（被交道路） |  | m2 | 4080.000 |  | 0
312 | 水泥混凝土面板
312-1 | 水泥混凝土面板
-a | 厚200mm C30砼 （修补路面）；本次工程量为暂估量，最终工程量有监理、甲方及跟踪审计现场确认 |  | m3 | 1129.000 |  | 0
-b | 厚200mm C25砼 （被交道路基层） |  | m3 | 231.000 |  | 0
-c | 面包砖（200*100*60mm；30mm 1:3水泥砂浆铺装) |  | m2 | 996.340 |  | 0
-d | 仿古砖盲道砖（500*250*50mm；30mm M10水泥砂浆铺装) |  | m2 | 513.260 |  | 0
-e | C20 砼 10cm 垫层，含模板;部位面包砖垫层 |  | m2 | 1509.600 |  | 0
313 | 路肩培土、中央分隔带回填土、土路肩加固及路缘石
313-5 | 花岗岩侧石、平石、边石
工程量清单表
工程名称：甘秦路道路提升改造项目 |  |  |  | 第6页 共14页
子目号 | 子目名称 | 子目特征 | 单位 | 数量 | 单价 | 合价
-a | 花岗岩路缘石(125*275*1000mm)；C20混凝土垫层，含模板 | 侧分带路花岗岩侧石(15*33*100mm) C20混凝土垫层 3cmM10水泥砂浆铺装 | m | 1258.000 |  | 0
-b | 树池 花岗岩路缘石(150*150*1000mm)；C20混凝土垫层，含模板；含土方开挖及回填，每个树池4米 | 侧分带路花岗岩侧石(15*33*100mm) C20混凝土垫层 3cmM10水泥砂浆铺装 | 个 | 200 |  | 0
314 | 路面及中央分隔带排水
314-1 | 排水管
-a | HDPE 双壁波纹管， DN300mm; 环刚度≥8KN/m2 ；柔性接口承插口管橡胶圈接口 |  | m | 985.000 |  | 0
-b | C20混凝土包封，含模板；具体做法详见施工图纸; 部位：HDPE 双壁波纹管污水管 |  | m | 78.000 |  | 0
-c | 石粉基础及回填，包括填前、填后压实：具体做法详见施工图纸及图集（苏 S01-2021，P122）; 部位：HDPE 双壁波纹管污水管 |  | m3 | 416.925 |  | 0
-d | 沟槽回填采用山场碎石土（碎石最大粒径 40mm），包括填前、填后压实；管道回填图详见“管道基础及沟槽回填示意图”; 部位：HDPE 双壁波纹管污水管 |  | m3 | 616.465 |  | 0
工程量清单表
工程名称：甘秦路道路提升改造项目 |  |  |  | 第7页 共14页
子目号 | 子目名称 | 子目特征 | 单位 | 数量 | 单价 | 合价
-e | 污水管，球墨铸铁管 DN325*10mm; 接口钢管采用焊接，内壁防腐详见施工图纸 |  | m | 38.000 |  | 0
-f | 石粉基础及回填，包括填前、填后压实：具体做法详见施工图纸及图集（苏 S01-2021，P122），部位：过河球墨铸铁管河岸两端 |  | m3 | 3.665 |  | 0
-g | 沟槽回填采用山场碎石土（碎石最大粒径 40mm），包括填前、填后压实：管道回填图详见“管道基础及沟槽回填示意图”; 部位：过河球墨铸铁管河岸两端 |  | m3 | 16.720 |  | 0
-h | 钢筋混凝土Ⅱ级管 DN300mm； |  | m | 338.000 |  | 0
-i | C20混凝土包封，含模板；具体做法详见施工图“雨水支管排水管基础结构图”; 部位;雨水管包封 |  | m | 338.000 |  | 0
314-3 | 井
-a | 污水检查井 （钢筋混凝土） : 内径1000mm，井室平均净高2130mm;具体做法详参照图集20S515,P30.31页 ；检查井防坠网(含不锈钢膨胀挂钩），防坠网具体做法详见图纸“防坠网大样图” |  | 座 | 29 |  | 0
工程量清单表
工程名称：甘秦路道路提升改造项目 |  |  |  | 第8页 共14页
子目号 | 子目名称 | 子目特征 | 单位 | 数量 | 单价 | 合价
-b | 单篦雨水口 ，偏沟式（预制混凝土装配式)：净尺寸：长X宽X高：700*400*940mm; 具体做法参照图集16S518，P42页 |  | 座 | 52 |  | 0
第300章 |  |  | 合计 人民币 | 0 |  | 元
工程量清单表
工程名称：甘秦路道路提升改造项目 |  |  |  | 第9页 共14页
清单 第400章 桥梁、涵洞
子目号 | 子目名称 | 子目特征 | 单位 | 数量 | 单价 | 合价
410 | 污水过河管支墩
410-6 | 污水过河管支墩：C20素砼垫层，模板；C30钢筋砼基础,模板；C30钢筋混凝土砼支墩，模板；可滑移支座详见（07MS101-3)P50页，混凝土支座；支墩具体做法详见“钢管过河示意图”；包含土方开挖及回填、排水 |  | 座 | 2 |  | 0
第400章 |  |  | 合计 人民币 | 0 |  | 元
工程量清单表
工程名称：甘秦路道路提升改造项目 |  |  |  | 第10页 共14页
清单 第600章 安全设施及预埋管线
子目号 | 子目名称 | 子目特征 | 单位 | 数量 | 单价 | 合价
602 | 护栏
602-5 | 中央分隔带活动护栏
-a | 钢制防护网与河边钢管焊接，具体做法详见“钢管过河示意图” | 1、Q235镀锌管加厚型，外表面喷塑 2、规格长X高：3000*900mm | m | 20.000 |  | 0
604 | 道路交通标志
604-1 | 单柱式交通标志
-a | A=70cm ;警告标志；单柱式； 含基础 ；（标志板图案及衬底文字均采用Ⅲ类反光膜） | 1、双圆形φ80cm 机动车、非机动车行驶方向标志 2、1200*700*600mmC25钢筋混凝土基础 ；钢立柱口89*4.5mm，外露面热浸镀锌处理，镀锌量600g/m2,螺栓等紧固件镀锌量为350g/m2 3、具体做法详见图纸 | 套 | 12 |  | 0
工程量清单表
工程名称：甘秦路道路提升改造项目 |  |  |  | 第11页 共14页
子目号 | 子目名称 | 子目特征 | 单位 | 数量 | 单价 | 合价
-b | D=60cm ;圆形限速标志；单柱式； 含基础；（标志板图案及衬底文字均采用Ⅲ类反光膜） | 1、双圆形φ80cm 机动车、非机动车行驶方向标志 2、1200*700*600mmC25钢筋混凝土基础 ；钢立柱口89*4.5mm，外露面热浸镀锌处理，镀锌量600g/m2,螺栓等紧固件镀锌量为350g/m2 3、具体做法详见图纸 | 套 | 2 |  | 0
-c | 80*80cm ;人行横道预告标志；单柱式； 含基础 ；（标志板图案及衬底文字均采用Ⅲ类反光膜） | 1、双圆形φ80cm 机动车、非机动车行驶方向标志 2、1200*700*600mmC25钢筋混凝土基础 ；钢立柱口89*4.5mm，外露面热浸镀锌处理，镀锌量600g/m2,螺栓等紧固件镀锌量为350g/m2 3、具体做法详见图纸 | 套 | 6 |  | 0
工程量清单表
工程名称：甘秦路道路提升改造项目 |  |  |  | 第12页 共14页
子目号 | 子目名称 | 子目特征 | 单位 | 数量 | 单价 | 合价
-d | D=60cm ;八角形；单柱式； 含基础 ；（标志板图案及衬底文字均采用Ⅲ类反光膜） | 1、双圆形φ80cm 机动车、非机动车行驶方向标志 2、1200*700*600mmC25钢筋混凝土基础 ；钢立柱口89*4.5mm，外露面热浸镀锌处理，镀锌量600g/m2,螺栓等紧固件镀锌量为350g/m2 3、具体做法详见图纸 | 套 | 13 |  | 0
604-10 | 道口标注直径120*6mm钢管，反光膜；含基础；具体做法详见图纸“道口标注设计图” |  | 根 | 120 |  | 0
605 | 道路交通标线
605-1 | 热熔型涂料路面标线
-a | 沥青路面 导向箭头 ,(热熔Ⅱ号涂料。标线涂层厚度均匀、无起泡、开裂、发粘、脱落等现象；标线涂层厚度 1.8±0.2mm，材料用量按 4kg/m2 控制，标线表面撒玻璃珠，应分布均匀，含量 0.3～0.34kg/m2。 ) ；具体做法详见施工图纸 | 1、白色实线，宽20cm，热熔标线 | m2 | 12.000 |  | 0
工程量清单表
工程名称：甘秦路道路提升改造项目 |  |  |  | 第13页 共14页
子目号 | 子目名称 | 子目特征 | 单位 | 数量 | 单价 | 合价
-b | 沥青路面 单黄虚线:单长400cm,宽15cm ,间隔600cm ,(热熔Ⅱ号涂料。标线涂层厚度均匀、无起泡、开裂、发粘、脱落等现象；标线涂层厚度 1.8±0.2mm，材料用量按 4kg/m2 控制，标线表面撒玻璃珠，应分布均匀，含量 0.3～0.34kg/m2。 ) ；具体做法详见施工图纸 | 1、白色实线，宽40cm，间隔60cm | m2 | 90.000 |  | 0
-c | 沥青路面 白实线:线宽15cm ,(热熔Ⅱ号涂料。标线涂层厚度均匀、无起泡、开裂、发粘、脱落等现象；标线涂层厚度 1.8±0.2mm，材料用量按 4kg/m2 控制，标线表面撒玻璃珠，应分布均匀，含量 0.3～0.34kg/m2。 ) ；具体做法详见施工图纸 | 1、 导向直行箭头长6m，热熔标线漆 | m2 | 421.200 |  | 0
-d | 沥青路面 停止线与人行横道线,(热熔Ⅱ号涂料。标线涂层厚度均匀、无起泡、开裂、发粘、脱落等现象；标线涂层厚度 1.8±0.2mm，材料用量按 4kg/m2 控制，标线表面撒玻璃珠，应分布均匀，含量 0.3～0.34kg/m2。 ) ；具体做法详见施工图纸 | 1、 导向掉头箭头长6m，热熔标线漆 | m2 | 102.900 |  | 0
工程量清单表
工程名称：甘秦路道路提升改造项目 |  |  |  | 第14页 共14页
子目号 | 子目名称 | 子目特征 | 单位 | 数量 | 单价 | 合价
-e | 沥青路面 人行横道预告线：菱形线宽20cm, (热熔Ⅱ号涂料。标线涂层厚度均匀、无起泡、开裂、发粘、脱落等现象；标线涂层厚度 1.8±0.2mm，材料用量按 4kg/m2 控制，标线表面撒玻璃珠，应分布均匀，含量 0.3～0.34kg/m2。 ) ；具体做法详见施工图纸 | 1、 导向直行箭头长6m，热熔标线漆 | m2 | 25.200 |  | 0
第600章 |  |  | 合计 人民币 | 0 |  | 元

## 综合单价分析表
工程量清单单价分析表
编制范围：甘秦路道路提升改造项目 | [12 empty] | 第 页 共 页
序号 | 编码 | 子目名称 | 人工费 |  |  | 材料费 | [5 empty] | 机械使用费 | 其他 | 管理费 | 税费 | 利润 | 综合单价
|  |  | 工日 | 单价 | 金额 | 主材 |  |  |  | 辅材费 | 金额
[6 empty] | 主材耗量 | 单位 | 单价 | 主材费