## 表C.1.1 招标工程量清单扉页【二层甲乳中心改造】1.1
表C.1.1 招标工程量清单扉页
工程名称： | 二层甲乳中心改造
标段名称：
招 标 工 程 量 清 单
编 制 人： |  | (造价专业人员签字及盖章)
审 核 人： |  | (签字及盖章)
编 制 单 位： |  | (盖章)
法定代表人 或其授权人： |  | (签字或盖章)
招 标 人： |  | (盖章)
法定代表人 或其授权人： |  | (签字或盖章)
编 制 时 间： | 2026年07月10日

## 表E.2.1 分部分项工程项目清单计价表【二层甲乳中心3.1
表E.2.1 分部分项工程项目清单计价表
工程名称：二层甲乳中心改造-装饰 |  |  |  | 标段： |  |  | 第1页 共13页
序号 | 项目编码 | 项目名称 | 项目特征描述 | 计量 单位 | 工程量 | 金额（元）
[6 empty] | 综合单价 | 合价 | 其中
材料暂估价
砌筑工程
1 | 010401008001 | 零星砌砖 | 1.零星砌砖名称、部位：砖砌蹲坑 2.砖品种、规格、强度等级：标准砖 3.砂浆强度等级：混合M5.0 | m3 | 1.14
2 | 010402001001 | 砌块墙 | 1.砌块品种、规格、强度等级：200厚A5.0/B06级粉煤灰加气混凝土砌块 2.墙体类型：内墙及门洞封堵 3.墙体厚度：200mm 4.砂浆强度等级：预拌砂浆(砌筑) DMM5.0 | m3 | 8.69
混凝土及钢筋混凝土工程
3 | 010502022001 | 圈梁 | 1.混凝土种类：商品非泵送混凝土 2.混凝土强度等级：C25 | m3 | 0.24
4 | 010506010001 | 现浇混凝土二次结构钢筋 | 1.钢筋种类、规格：φ12内 2.部位：砌体内钢筋 | t | 0.027
门窗工程
本页小计
表E.2.1 分部分项工程项目清单计价表
工程名称：二层甲乳中心改造-装饰 |  |  |  | 标段： |  |  | 第2页 共13页
序号 | 项目编码 | 项目名称 | 项目特征描述 | 计量 单位 | 工程量 | 金额（元）
[6 empty] | 综合单价 | 合价 | 其中
材料暂估价
5 | 010802001001 | 金属(塑钢)门 | 1.门类型：定制绿色医用钢质门 2.开启方式：手动，平开 3.五金种类、规格：执手锁，插销，铰链，门吸 4.其他工艺要求：钢质门门套及门楣(已另计) | m2 | 41.79
6 | 010802004001 | 钢质防火门 | 1.防火等级：甲级 2.开启方式：手动，平开 3.框、扇材质：定制绿色医用钢质防火门 4.五金种类、规格：防火门常规五金 5.备注：钢质门门套及门楣(已另计) | m2 | 21.56
7 | 010808002001 | 金属门窗套 | 1.基层材料品种、规格：12mm厚硅钙板基层 2.面层材料品种、规格：钢质门窗套及门楣 | m2 | 103.91
8 | 010808003001 | 石材门窗套 | 1.粘结层材质、厚度：水泥砂浆 2.石材品种、规格：20mm啡网纹石材 | m2 | 7.04
9 | 010809001001 | 窗台板 | 1.窗台板材质、规格：20mm厚中国黑石材，倒角磨边 | m2 | 16.92
本页小计
表E.2.1 分部分项工程项目清单计价表
工程名称：二层甲乳中心改造-装饰 |  |  |  | 标段： |  |  | 第3页 共13页
序号 | 项目编码 | 项目名称 | 项目特征描述 | 计量 单位 | 工程量 | 金额（元）
[6 empty] | 综合单价 | 合价 | 其中
材料暂估价
10 | 010810002001 | 窗帘盒 | 1.窗帘盒材质、规格：展宽400mm，18mm厚玻镁板基层，12mm纸面石膏板面层，钉眼防锈，自粘胶带，无机涂料饰面 | m | 38.61
11 | 010810003001 | 窗帘轨 | 1.窗帘轨材质、规格：铝合金窗帘轨道 2.轨的形式：单轨 | m | 38.61
屋面及防水工程
12 | 010903002001 | 墙面涂膜防水 | 1.防水膜品种：1.5厚聚合物水泥防水涂料，高度做至吊顶完成面上100mm | m2 | 87.38
13 | 010904002001 | 楼(地)面涂膜防水 | 1.防水膜品种：1.5厚聚氨酯防水涂料 | m2 | 21
楼地面装饰工程
14 | 011101006001 | 平面砂浆找平层 | 1.找平层厚度：50mm厚 2.砂浆种类及强度等级：水泥砂浆 3.部位：部分墙体拆除后,需要铺贴PVC地板处,地面采用水泥砂浆找平,高度与现状地面装饰(地砖)齐平 | m2 | 21.71
本页小计
表E.2.1 分部分项工程项目清单计价表
工程名称：二层甲乳中心改造-装饰 |  |  |  | 标段： |  |  | 第4页 共13页
序号 | 项目编码 | 项目名称 | 项目特征描述 | 计量 单位 | 工程量 | 金额（元）
[6 empty] | 综合单价 | 合价 | 其中
材料暂估价
15 | 011102003001 | 块料楼地面 | 1.找平层厚度、材料种类及强度等级：40mm干硬性水泥砂浆 2.结合层厚度、材料种类及强度等级：素水泥浆一道 3.面层材料品种、规格：300*300mm米白色防滑地砖 4.勾缝材料种类：美缝剂美缝 | m2 | 21
16 | 011102003002 | 块料楼地面 | 1.找平层厚度、材料种类及强度等级：40mm干硬性水泥砂浆 2.结合层厚度、材料种类及强度等级：素水泥浆一道 3.面层材料品种、规格：600*600mm米白色玻化砖 4.勾缝材料种类：美缝剂美缝 | m2 | 60.68
17 | 011103001001 | 橡塑板楼地面 | 1.结合层厚度、材料种类及强度等级：自流平 2.面层材料品种、规格：2厚同质透芯深色PVC地板(防火等级B1级) | m2 | 535.92
本页小计
表E.2.1 分部分项工程项目清单计价表
工程名称：二层甲乳中心改造-装饰 |  |  |  | 标段： |  |  | 第5页 共13页
序号 | 项目编码 | 项目名称 | 项目特征描述 | 计量 单位 | 工程量 | 金额（元）
[6 empty] | 综合单价 | 合价 | 其中
材料暂估价
18 | 011102001001 | 石材楼地面 | 1.找平层厚度、材料种类及强度等级：20mm干硬性水泥砂浆 2.结合层厚度、材料种类及强度等级：素水泥浆一道 3.面层材料品种、规格：20mm厚中国黑大理石 | m2 | 3.75
19 | 011105006001 | 金属踢脚线 | 1.踢脚线高度：100mm 2.基层材料种类、规格：12mm厚硅钙板基层 3.面层材料品种、规格：1.2mm厚黑色拉丝不锈钢面层 | m | 419.66
墙、柱面装饰与隔断、幕墙工程
20 | 011201001001 | 墙、柱面一般抹灰 | 1.各层厚度、材料种类及强度等级：界面剂一道，耐碱玻纤网格布一道 2.面层处理方式：水泥砂浆 3.部位：新砌墙体 | m2 | 89.35
本页小计
表E.2.1 分部分项工程项目清单计价表
工程名称：二层甲乳中心改造-装饰 |  |  |  | 标段： |  |  | 第6页 共13页
序号 | 项目编码 | 项目名称 | 项目特征描述 | 计量 单位 | 工程量 | 金额（元）
[6 empty] | 综合单价 | 合价 | 其中
材料暂估价
21 | 011203003001 | 块料墙、柱面 | 1.安装方式：刷背胶，水泥砂浆掺胶泥湿贴 2.面层材料品种、规格：400*800mm米白色墙砖 3.缝宽、勾缝材料种类：美缝剂美缝 | m2 | 84.39
22 | 011205001001 | 墙、柱面装饰板 | 1.面层材料品种、规格：5mm厚冰火板(含金属分割线) | m2 | 566.65
23 | 011205001002 | 墙、柱面装饰板 | 1.龙骨材料种类、规格、中距：附墙龙骨 2.基层材料种类、规格：10mm厚硅钙板基层 3.面层材料品种、规格：15mm厚陶铝吸音板面层 | m2 | 36.74
24 | 011205001003 | 墙、柱面装饰板 | 1.龙骨材料种类、规格、中距：镀锌钢骨架 2.面层材料品种、规格：12mm纸面石膏板，钉眼防锈，自粘胶带，无机涂料饰面 3.部位：包梁 | m2 | 10.07
本页小计
表E.2.1 分部分项工程项目清单计价表
工程名称：二层甲乳中心改造-装饰 |  |  |  | 标段： |  |  | 第7页 共13页
序号 | 项目编码 | 项目名称 | 项目特征描述 | 计量 单位 | 工程量 | 金额（元）
[6 empty] | 综合单价 | 合价 | 其中
材料暂估价
25 | 011207001001 | 轻质隔墙 | 1.骨架、边框材料种类、规格：75系列轻钢龙骨，做至建筑顶 2.隔板材料品种、规格：50厚隔音岩棉，双面双层12mm厚纸面石膏板，钉眼防锈，自粘胶带，均做至建筑顶 3.嵌缝、塞口材料品种：钉眼防锈，自粘胶带 | m2 | 105.73
26 | 011207001002 | 轻质隔墙 | 1.骨架、边框材料种类、规格：75系列轻钢龙骨，做至建筑顶，门边钢架加固 2.隔板材料品种、规格：50厚隔音岩棉，一面单层10mm厚硅酸钙板，另一面双层12mm厚纸面石膏板，均做至建筑顶 3.嵌缝、塞口材料品种：钉眼防锈，自粘胶带 | m2 | 70.86
本页小计
表E.2.1 分部分项工程项目清单计价表
工程名称：二层甲乳中心改造-装饰 |  |  |  | 标段： |  |  | 第8页 共13页
序号 | 项目编码 | 项目名称 | 项目特征描述 | 计量 单位 | 工程量 | 金额（元）
[6 empty] | 综合单价 | 合价 | 其中
材料暂估价
27 | 011207001003 | 轻质隔墙 | 1.骨架、边框材料种类、规格：75系列轻钢龙骨，做至建筑顶，门边钢架加固 2.隔板材料品种、规格：50厚隔音岩棉，双面单层10mm厚硅酸钙板，均做至建筑顶 3.嵌缝、塞口材料品种：钉眼防锈，自粘胶带 | m2 | 108.25
28 | 011207001004 | 轻质隔墙 | 1.骨架、边框材料种类、规格：镀锌钢骨架，外衬75系列轻钢龙骨，做至建筑顶 2.隔板材料品种、规格：50厚隔音岩棉，单面单层10mm厚硅酸钙板，均做至建筑顶 3.嵌缝、塞口材料品种：钉眼防锈，自粘胶带 | m2 | 65.76
29 | 011207003001 | 成品隔断 | 1.隔断材料品种、规格：白色哑光铝合金方管，6+6mm钢化夹胶玻璃 | m2 | 3.92
30 | 011207003002 | 成品隔断 | 1.隔断材料品种、规格：成品抗倍特板卫生间隔断 | m2 | 12.64
本页小计
表E.2.1 分部分项工程项目清单计价表
工程名称：二层甲乳中心改造-装饰 |  |  |  | 标段： |  |  | 第9页 共13页
序号 | 项目编码 | 项目名称 | 项目特征描述 | 计量 单位 | 工程量 | 金额（元）
[6 empty] | 综合单价 | 合价 | 其中
材料暂估价
31 | 011207003003 | 成品隔断 | 1.隔断材料品种、规格：成品抗倍特板小便斗隔断 | m2 | 0.44
天棚工程
32 | 011302001004 | 平面吊顶天棚 | 1.吊顶形式、吊杆规格、高度：φ8全丝杆吊筋 2.龙骨材料种类、规格、中距：60系列轻钢龙骨配铝合金龙骨，简单型 3.面板材料品种、规格：300*300*0.6mm白色集成铝板饰面 | m2 | 15.37
33 | 011302001001 | 平面吊顶天棚 | 1.吊顶形式、吊杆规格、高度：φ8全丝杆吊筋 2.龙骨材料种类、规格、中距：60系列轻钢龙骨配铝合金龙骨，简单型 3.面板材料品种、规格：600*600*1.0mm白色穿孔铝板饰面 | m2 | 417.92
本页小计
表E.2.1 分部分项工程项目清单计价表
工程名称：二层甲乳中心改造-装饰 |  |  |  | 标段： |  |  | 第10页 共13页
序号 | 项目编码 | 项目名称 | 项目特征描述 | 计量 单位 | 工程量 | 金额（元）
[6 empty] | 综合单价 | 合价 | 其中
材料暂估价
34 | 011302001003 | 平面吊顶天棚 | 1.吊顶形式、吊杆规格、高度：φ8全丝杆吊筋 2.龙骨材料种类、规格、中距：60系列轻钢龙骨主龙配50系列轻钢龙骨副龙，复杂型 3.面板材料品种、规格：单层12mm厚纸面石膏板面层，无机涂料饰面 4.嵌缝材料种类：钉眼防锈，自粘胶带 | m2 | 105.67
35 | 011303001002 | 成品装饰带 | 1.装饰带型式、尺寸：回光灯槽(弧形)，展宽500mm， 2.材料品种、规格：18mm厚玻镁板基层，单层12mm厚纸面石膏板面层，钉眼防锈，自粘胶带，无机涂料饰面 | m | 16.34
36 | 011303002001 | 成品装饰口 | 1.装饰口材料品种、规格：筒灯孔(石膏板面) | 个 | 38
37 | 011303002003 | 成品装饰口 | 1.装饰口材料品种、规格：成品检修口 | 个 | 1
油漆、涂料、裱糊工程
38 | 011403001001 | 抹灰面油漆 | 1.油漆品种、刷漆遍数：无机涂料 | m2 | 473.71
本页小计
表E.2.1 分部分项工程项目清单计价表
工程名称：二层甲乳中心改造-装饰 |  |  |  | 标段： |  |  | 第11页 共13页
序号 | 项目编码 | 项目名称 | 项目特征描述 | 计量 单位 | 工程量 | 金额（元）
[6 empty] | 综合单价 | 合价 | 其中
材料暂估价
其他装饰工程
39 | 011501003001 | 装饰台 | 1.名称：分诊吧台 2.规格：外围尺寸(1300+4000+2300)*(730/1100)*(500/600)mm 3.材料种类、规格：优质电解钢板柜体，1.0厚绿色金属板装饰腰线，1.0厚不锈钢踢脚，12厚医用白色人造石台面 | 个 | 1
40 | 011501003002 | 装饰台 | 1.名称：B超分诊吧台 2.规格：外围尺寸(1700+2200)*(730/1100)*(500/600)mm 3.材料种类、规格：优质电解钢板柜体，1.0厚绿色金属板装饰腰线，1.0厚不锈钢踢脚，12厚医用白色人造石台面 | 个 | 1
41 | 011502001001 | 成品装饰线条 | 1.线条材料品种、规格：1.2mm拉丝不锈钢线条，展宽50mm 2.部位：冰火板饰面 | m | 5.2
本页小计
表E.2.1 分部分项工程项目清单计价表
工程名称：二层甲乳中心改造-装饰 |  |  |  | 标段： |  |  | 第12页 共13页
序号 | 项目编码 | 项目名称 | 项目特征描述 | 计量 单位 | 工程量 | 金额（元）
[6 empty] | 综合单价 | 合价 | 其中
材料暂估价
42 | 011505001001 | 洗漱台 | 1.材料品种、规格：20mm厚中国黑石材台面，石材面开孔 2.支架品种、规格：镀锌角钢 | m2 | 3.08
43 | 011505003001 | 镜面玻璃 | 1.镜面玻璃品种、规格：5mm钢化玻璃镜 | m2 | 1.92
房屋建筑与装饰工程措施项目
44 | 011601001001 | 脚手架 |  | 项 | 1
45 | 011601002001 | 垂直运输 |  | 项 | 1
拆除工程
46 | 01B001 | 砖砌体拆除 | 砌筑墙体拆除 | m3 | 77.61
47 | 01B002 | 地砖拆除 | 地砖拆除 | m2 | 75.97
48 | 01B003 | 地面石材拆除 | 地面石材拆除 | m2 | 1.38
49 | 01B004 | 石材窗台板及石材干挂面层 | 石材窗台板及石材干挂面层 | m2 | 32
50 | 01B005 | 门套拆除 | 门套拆除 | m2 | 93.72
51 | 01B006 | 装饰吊顶拆除 | 装饰吊顶拆除 | m2 | 557.89
52 | 01B007 | 墙面涂料铲除 | 墙面涂料铲除 | m2 | 837.87
53 | 01B008 | 单开门拆除 | 单开门拆除 | 樘 | 27
54 | 01B009 | 双开门拆除 | 双开门拆除 | 樘 | 15
55 | 01B010 | 洗手池及灯具拆除 | 洗手池及灯具拆除 | 项 | 1
56 | 01B011 | 墙砖拆除 | 墙砖拆除 | m2 | 361.84
本页小计
57 | 010103003001 | 建筑垃圾外运 | 1.建筑垃圾类别：建筑垃圾外运 | m3 | 150.51
合 计

## 表E.3.1 措施项目清单计价表【二层甲乳中心改造-装3.2
表E.3.1 措施项目清单计价表
工程名称：二层甲乳中心改造-装饰 |  |  | 标段： | 第1页 共1页
序号 | 项目编码 | 项目名称 | 工作内容 | 价格(元) | 备注
1 | 011601009001 | 安全生产
2 | 011601007001 | 文明施工
3 | 011601008001 | 环境保护
4 | 011601006001 | 临时设施
5 | 011601010001 | 冬雨季施工增加
6 | 011601011001 | 夜间施工增加
7 | 011601012001 | 特殊地区施工
8 | 011601013001 | 二次搬运
9 | 011601014001 | 已完工程及设备保护
10 | 011601015001 | 既有建(构)筑物、设施保护
11 | 011601016001 | 按质论价
12 | 011601017001 | 建筑工人实名制
13 | 011601018001 | 特殊施工降效
14 | 011601019001 | 协管
15 | 011601003001 | 其他大型机械进出场及安拆
本页小计 |  |  |  |  | -
合 计 |  |  |  |  | -
注：措施项目清单费用构成详见本标准表E.3.2，大型机械进出场及安拆费用组成见本标准表E.3.4。

## 表E.4.1 其他项目清单计价表【二层甲乳中心改造-装3.3
表E.4.1 其他项目清单计价表
工程名称：二层甲乳中心改造-装饰 |  |  | 标段： |  | 第1页 共1页
序号 | 项目名称 | 暂估(暂定) 金额(元) | 结算(确定) 金额(元) | 调整金额± (元) | 备注
1 | 暂列金额 | 72394.75 |  |  | 详见本标准表E.4.2
2 | 专业工程暂估价 | 5000.00 |  |  | 详见本标准表E.4.3
3 | 计日工 |  |  |  | 详见本标准表E.4.4
4 | 总承包服务费 |  |  |  | 详见本标准表E.4.5
5 | 合同中约定的其他项目
合 计 |  | 77394.75 |  |  | -

## 表E.4.2 暂列金额明细表【二层甲乳中心改造-装饰】3.4
表E.4.2 暂列金额明细表
工程名称：二层甲乳中心改造-装饰 |  |  |  | 标段： |  |  | 第1页 共1页
序号 | 项目名称 | 计算基础 | 费率(%) | 暂定金额(元) | 确定金额(元) | 调整金额±(元) | 备注
1 | 合同价格调整暂列金额 |  |  | 72394.75
2 | 未确定工程暂列金额
3 | 未确定服务暂列金额
4 | 未确定其他暂列金额
本页小计 |  | - | - | 72394.75 |  |  | -
合 计 |  | - | - | 72394.75 |  |  | -
注：1 本表由招标人填写“暂定金额”总额，采用费率计价方式计算暂定金额的，应分别填写“计算基础”“费率”，并计算填写“暂定金额”；采用总价计价方式计算暂定金额的，可直接填写“暂定金额”； 2 投标人应将上述暂定金额填写并计入投标总价； 3 结算时应按合同约定计算并填写“确定金额”。

## 表E.4.3 专业工程暂估价明细表【二层甲乳中心改造-3.5
表E.4.3 专业工程暂估价明细表
工程名称：二层甲乳中心改造-装饰 |  |  |  |  | 标段： |  |  | 第1页 共1页
序号 | 专业工程名称 | 暂估金额(元) |  |  | 确认金额(元) |  |  | 调整金额± (元) | 备注
|  | 不含税价格 | 增值税 | 含税价格 | 不含税价格 | 增值税 | 含税价格
|  | A₁ | B₁ | C₁ | A₂ | B₂ | C₂ | D=C₂-C₁
1 | 设备家具转运(拆除后的相关设施设备及家具搬运至甲方指定地点) | 4587.16 | 412.84 | 5000.00
本页小计 |  | 4587.16 | 412.84 | 5000.00 |  |  |  |  | -
合 计 |  | 4587.16 | 412.84 | 5000.00 |  |  |  |  | -
注：本表“暂估金额”由招标人填写，投标人应将“暂估金额”填写并计入投标总价。结算时应按合同约定的价格填写“确认金额”。

## 表E.2.1 分部分项工程项目清单计价表【二层甲乳中心4.1
表E.2.1 分部分项工程项目清单计价表
工程名称：二层甲乳中心改造-安装 |  |  |  | 标段： |  |  | 第1页 共32页
序号 | 项目编码 | 项目名称 | 项目特征描述 | 计量 单位 | 工程量 | 金额（元）
[6 empty] | 综合单价 | 合价 | 其中
材料暂估价
拆除工程
1 | 030404017001 | 平板灯拆除 | 1、名称：平板灯拆除 2、规格：600*600、.300*300 | 套 | 130
2 | 030404017002 | 筒灯拆除 | 1、名称：筒灯拆除 | 套 | 100
3 | 030404017003 | 强弱电开关插座拆除 | 1、名称：强弱电开关、插座拆除 | 套 | 200
4 | 030404017004 | 应急照明灯拆除 | 1、名称：筒灯拆除 | 套 | 20
5 | 030404017005 | 电管拆除 | 1、名称：各种电管拆除 | m | 1200
6 | 030404017006 | 管内配线拆除 | 1、名称：各种配线拆除 | m | 2500
7 | 030904001001 | 消防设备拆除 | 1、名称：消防设备拆除（包含烟感、消火栓按钮、消防广播、消防电话、声光报警等火灾自动报警设备 | 个 | 40
8 | 030904001002 | 消防管道拆除 | 1、名称：消防管道拆除 | m | 70
9 | 030904001003 | 洁具拆除 | 1、名称：洁具拆除（包含台盆、淋浴器、马桶、台盆柜、蹲坑、立柱台盆等及其附件） | 套 | 30
10 | 030904001004 | 消防喷头拆除 | 1、名称：消防喷头拆除 | 个 | 75
电气设备安装工程
本页小计
表E.2.1 分部分项工程项目清单计价表
工程名称：二层甲乳中心改造-安装 |  |  |  | 标段： |  |  | 第2页 共32页
序号 | 项目编码 | 项目名称 | 项目特征描述 | 计量 单位 | 工程量 | 金额（元）
[6 empty] | 综合单价 | 合价 | 其中
材料暂估价
11 | 030404017007 | 配电箱 | 1、名称：配电箱A-2ALT 2、规格：详见系统图 3、安装方式：嵌墙安装单排布置底距楼地面1.8m | 台 | 1
12 | 030404017008 | 配电箱 | 1、名称：配电箱A-2AP2-C1 2、规格：详见系统图 3、安装方式：嵌墙安装底距楼地面1.5m | 台 | 1
13 | 030404017009 | 配电箱 | 1、名称：配电箱A-APKX21 2、规格：详见系统图 3、安装方式：嵌墙安装单排布置底距楼地面1.8m | 台 | 1
14 | 030404017010 | 配电箱 | 1、名称：配电箱AL-KS 2、规格：详见系统图 3、安装方式：嵌墙安装单排布置底距楼地面1.8m | 台 | 1
15 | 030404019001 | 控制开关 | 1、名称：电箱增加开关 2、规格：iC65N/3P/C50A | 个 | 2
16 | 030404019002 | 控制开关 | 1、名称：电箱增加开关 2、规格：iC65N/3P/C32A | 个 | 1
本页小计
表E.2.1 分部分项工程项目清单计价表
工程名称：二层甲乳中心改造-安装 |  |  |  | 标段： |  |  | 第3页 共32页
序号 | 项目编码 | 项目名称 | 项目特征描述 | 计量 单位 | 工程量 | 金额（元）
[6 empty] | 综合单价 | 合价 | 其中
材料暂估价
17 | 030411001001 | 配管 | 1、名称：紧定式镀锌电线管 2、规格：JDG20 3、配置形式：暗配 | m | 50.4
18 | 030411001002 | 配管 | 1、名称：紧定式镀锌电线管 2、规格：JDG20 3、配置形式：吊顶内敷设 | m | 568.37
19 | 030411001003 | 配管 | 1、名称：紧定式镀锌电线管 2、规格：JDG25 3、配置形式：暗配 | m | 113.3
20 | 030411001004 | 配管 | 1、名称：紧定式镀锌电线管 2、规格：JDG25 3、配置形式：吊顶内敷设 | m | 216.45
21 | 030411001005 | 配管 | 1、名称：热镀锌钢管 2、规格：SC20 3、配置形式：明配 | m | 8.8
22 | 030411001006 | 配管 | 1、名称：热镀锌钢管 2、规格：SC25 3、配置形式：明配 | m | 8.15
23 | 030411001007 | 配管 | 1、名称：热镀锌钢管 2、规格：SC32 3、配置形式：明配 | m | 11.07
24 | 030404031001 | 接线盒 | 1、名称：金属接线盒、开关盒暗装 2、型号：86型 | 个(套、台) | 305
本页小计
表E.2.1 分部分项工程项目清单计价表
工程名称：二层甲乳中心改造-安装 |  |  |  | 标段： |  |  | 第4页 共32页
序号 | 项目编码 | 项目名称 | 项目特征描述 | 计量 单位 | 工程量 | 金额（元）
[6 empty] | 综合单价 | 合价 | 其中
材料暂估价
25 | 030413001001 | 铁构件 | 1、名称：配管支架 2、规格：型钢 | kg | 295.8
26 | 030411004001 | 配线 | 1、名称:配线 2、配线形式:管内穿线 3、型号:WDZ-BYJ-2.5m2 | m | 1958.62
27 | 030411004002 | 配线 | 1、名称:配线 2、配线形式:管内穿线 3、型号:WDZB1N-BYJ-2.5m2 | m | 18.62
28 | 030411004003 | 配线 | 1、名称:配线 2、配线形式:管内穿线 3、型号:WDZ-BYJ-4m2 | m | 1090.65
29 | 030411004004 | 配线 | 1、名称：配线 2、配线形式：桥架内敷设 3、型号：WDZ-BYJ-4m2 | m | 902.1
30 | 030411004005 | 配线 | 1、名称:配线 2、配线形式:管内穿线 3、型号:RS485 | m | 12.72
31 | 030411004006 | 配线 | 1、名称:配线 2、配线形式:管内穿线 3、型号:KVVP7*1.5 | m | 149.01
32 | 030408001001 | 电力电缆 | 1、名称：电缆敷设 2、型号：WDZ-YJY-2.5 | m | 140.06
本页小计
表E.2.1 分部分项工程项目清单计价表
工程名称：二层甲乳中心改造-安装 |  |  |  | 标段： |  |  | 第5页 共32页
序号 | 项目编码 | 项目名称 | 项目特征描述 | 计量 单位 | 工程量 | 金额（元）
[6 empty] | 综合单价 | 合价 | 其中
材料暂估价
33 | 030408001002 | 电力电缆 | 1、名称：电缆敷设 2、型号：YJV-4*2.5 | m | 11.02
34 | 030408001003 | 电力电缆 | 1、名称：电缆敷设 2、型号：WDZ-YJY-5×6 | m | 24.02
35 | 030408001004 | 电力电缆 | 1、名称：电缆敷设 2、型号：WDZ-YJY-5×16 | m | 27.48
36 | 030408006001 | 电力电缆头 | 1、名称：电缆头制作安装 2、规格：35M2以下 | 个 | 10
37 | 030412005001 | 荧光灯 | 1、名称：600*600LED平板灯 2、规格：功率48W色温6000K，LED,220V | 套 | 67
38 | 030412005002 | 荧光灯 | 1、名称：300×300平板灯 2、规格：功率18W色温6000K，LED,220V | 套 | 7
39 | 030412001001 | 普通灯具 | 1、名称：Φ120防眩筒灯 2、规格：功率15W色温6000K，LED,220V 3、安装方式：嵌入式安装 | 套 | 36
本页小计
表E.2.1 分部分项工程项目清单计价表
工程名称：二层甲乳中心改造-安装 |  |  |  | 标段： |  |  | 第6页 共32页
序号 | 项目编码 | 项目名称 | 项目特征描述 | 计量 单位 | 工程量 | 金额（元）
[6 empty] | 综合单价 | 合价 | 其中
材料暂估价
40 | 030412001002 | 普通灯具 | 1、名称：Φ80深杯防眩射灯 2、规格：功率9W色温6000K，LED,220V 3、安装方式：嵌入式安装 | 套 | 3
41 | 030412004001 | 装饰灯 | 1、名称：暗藏T5日光灯管 2、规格：色温6000K，LED,220V | m | 17
42 | 030404035001 | 插座 | 1、名称：单相二、三极插座 2、规格：220V 10A | 个 | 70
43 | 030404035002 | 插座 | 1、名称：单相二、三极防水插座 2、规格：220V 10A | 个 | 2
44 | 030404035003 | 插座 | 1、名称：地面插座 2、规格：220V 10A | 个 | 6
45 | 030404034001 | 照明开关 | 1、名称：单联单控开关安装 2、规格：220V 10A | 个 | 3
46 | 030404034002 | 照明开关 | 1、名称：双联单控开关安装 2、规格：220V 10A | 个 | 13
47 | 030404034003 | 照明开关 | 1、名称：三联单控开关安装 2、规格：220V 10A | 个 | 3
本页小计
表E.2.1 分部分项工程项目清单计价表
工程名称：二层甲乳中心改造-安装 |  |  |  | 标段： |  |  | 第7页 共32页
序号 | 项目编码 | 项目名称 | 项目特征描述 | 计量 单位 | 工程量 | 金额（元）
[6 empty] | 综合单价 | 合价 | 其中
材料暂估价
48 | 030404034004 | 照明开关 | 1、名称：四联单控开关安装 2、规格：220V 10A | 个 | 2
49 | 030404034005 | 照明开关 | 1、名称：智能照明场景开关 2、规格：带定时控制功能 | 个 | 1
50 | 030404034006 | 照明开关 | 1、名称：空调控制开关 2、规格：220V 10A | 个 | 27
51 | 031401001001 | 脚手架 | 1、名称：脚手架搭拆 | 项 | 1
建筑智能化工程
52 | 030411001008 | 配管 | 1、名称：JDG电管 2、规格：DN20 3、配置形式：吊顶明配 | m | 106.33
53 | 030411001009 | 配管 | 1、名称：JDG电管 2、规格：DN20 3、配置形式：墙面及地面暗配 | m | 144
54 | 030411001010 | 配管 | 1、名称：JDG电管 2、规格：DN25 3、配置形式：吊顶明配 | m | 56.52
55 | 030411001011 | 配管 | 1、名称：JDG电管 2、规格：DN25 3、配置形式：墙面及地面暗配 | m | 81
56 | 030404031002 | 接线盒 | 1、名称：金属接线盒暗装 2、型号：86型 | 个(套、台) | 94
本页小计
表E.2.1 分部分项工程项目清单计价表
工程名称：二层甲乳中心改造-安装 |  |  |  | 标段： |  |  | 第8页 共32页
序号 | 项目编码 | 项目名称 | 项目特征描述 | 计量 单位 | 工程量 | 金额（元）
[6 empty] | 综合单价 | 合价 | 其中
材料暂估价
57 | 030413001002 | 铁构件 | 1、名称：配管支架 2、规格：型钢 | kg | 65.3
58 | 030502005001 | 双绞线缆 | 1、名称：超6类网线 | m | 2213.9
59 | 030501006001 | 信息插座安装 | 1、名称：单口数据面板 2、类别：单口 | 套 | 28
60 | 030501006002 | 信息插座安装 | 1、名称：单口地面数据面板 2、类别：双口 | 套 | 4
61 | 030501006003 | 信息插座安装 | 1、名称：语音+数据 双口插座 2、类别：双口 | 套 | 13
62 | 030501006004 | 信息插座安装 | 1、名称：语音+数据 双口地面插座 2、类别：双口 | 套 | 2
63 | 030501009001 | 路由器 | 1、名称：无线AP 2、安装方式：吸顶安装 | 台(套) | 4
64 | 030506014001 | 视频传输设备 | 1、名称：显示屏（含电源、管线、辅材、支架等显示屏相关全部改造工作内容) 2、规格参数：尺寸3200mm*1920mm | m2 | 6.14
65 | 031401001002 | 脚手架 | 1、名称：脚手架搭拆 | 项 | 1
消防工程
火灾报警系统
本页小计
表E.2.1 分部分项工程项目清单计价表
工程名称：二层甲乳中心改造-安装 |  |  |  | 标段： |  |  | 第9页 共32页
序号 | 项目编码 | 项目名称 | 项目特征描述 | 计量 单位 | 工程量 | 金额（元）
[6 empty] | 综合单价 | 合价 | 其中
材料暂估价
66 | 030411001012 | 配管 | 1、名称：热镀锌钢管 2、规格：SC20 3、配置形式：明配 | m | 596.38
67 | 030411001013 | 配管 | 1、名称：热镀锌钢管 2、规格：SC20 3、配置形式：暗配 | m | 93
68 | 030404031003 | 接线盒 | 1、名称：金属接线盒、开关盒暗装 2、型号：86型 | 个(套、台) | 93
69 | 030413001003 | 铁构件 | 1、名称：配管支架 2、规格：型钢 | kg | 226.3
70 | 030411004007 | 配线 | 1、名称：配线 2、规格：WDZN-BYJ-2x2.5 3、配线部位：管内穿线 | m | 96.71
71 | 030411004008 | 配线 | 1、名称：配线 2、规格：WDZN-RYJS-2x1.5 3、配线部位：管内穿线 | m | 281.17
72 | 030411004009 | 配线 | 1、名称：配线 2、规格：WDZN-RYJS-2x2.5 3、配线部位：管内穿线 | m | 66.58
73 | 030411004010 | 配线 | 1、名称：配线 2、规格：WDZN-RYJSP-2x1.5 3、配线部位：管内穿线 | m | 89.17
本页小计
表E.2.1 分部分项工程项目清单计价表
工程名称：二层甲乳中心改造-安装 |  |  |  | 标段： |  |  | 第10页 共32页
序号 | 项目编码 | 项目名称 | 项目特征描述 | 计量 单位 | 工程量 | 金额（元）
[6 empty] | 综合单价 | 合价 | 其中
材料暂估价
74 | 030904001005 | 点型探测器 | 1、名称：感烟探测器 2、安装方式：吸顶 | 个 | 34
75 | 030904003001 | 按钮 | 1、名称：手动报警按钮(带火灾电话插孔) 2、安装方式：距地 1.5m明装 | 个 | 4
76 | 030904005001 | 声光报警器 | 1、名称：火灾声光报警器 2、安装方式：距地 2.3m明装 | 个 | 4
77 | 030904003002 | 按钮 | 1、名称：消火栓按钮 2、安装方式：装于消火栓箱内 | 个 | 5
78 | 030904007001 | 消防广播（扬声器） | 1、名称：消防广播（阻燃型） 2、型号：3W 3、安装方式：吸顶 | 个 | 5
79 | 030904006001 | 消防报警电话插孔（电话） | 1、名称：消防直通电话 2、安装方式：距地1.3m安装 | 个(部) | 4
80 | 030904008001 | 模块（模块箱） | 1、名称：模块 | 个(台) | 5
81 | 030905001001 | 自动报警系统调试 | 1、名称：自动报警系统装置调试 64点以下 | 系统 | 1
82 | 031401001003 | 脚手架 | 1、名称：脚手架搭拆 | 项 | 1
应急照明
本页小计
表E.2.1 分部分项工程项目清单计价表
工程名称：二层甲乳中心改造-安装 |  |  |  | 标段： |  |  | 第11页 共32页
序号 | 项目编码 | 项目名称 | 项目特征描述 | 计量 单位 | 工程量 | 金额（元）
[6 empty] | 综合单价 | 合价 | 其中
材料暂估价
83 | 030404017011 | 配电箱 | 1、名称：配电箱A-2PD1 2、规格：详见系统图 3、安装方式：嵌墙安装单排布置底距楼地面1.8m | 台 | 1
84 | 030411001014 | 配管 | 1、名称：热镀锌钢管 2、规格：SC25 3、配置形式：明配 | m | 130.13
85 | 030413001004 | 铁构件 | 1、名称：配管支架 2、规格：型钢 | kg | 185
86 | 030411004011 | 配线 | 1、名称：配线 2、规格：WDZN-RYJS-2×4 3、配线部位：管内穿线 | m | 135.84
87 | 030412004002 | 装饰灯 | 1、名称：疏散指示灯 2、规格：LED 2W DC36V 3、安装形式：详见图纸设计 | 套 | 12
88 | 030412004003 | 装饰灯 | 1、名称：应急照明灯 2、规格：LED 6W DC36V 3、安装形式：详见图纸设计 | 套 | 17
89 | 030412004004 | 装饰灯 | 1、名称：安全出口标志灯 2、规格：LED 2W DC36V 3、安装形式：详见图纸设计 | 套 | 3
本页小计
表E.2.1 分部分项工程项目清单计价表
工程名称：二层甲乳中心改造-安装 |  |  |  | 标段： |  |  | 第12页 共32页
序号 | 项目编码 | 项目名称 | 项目特征描述 | 计量 单位 | 工程量 | 金额（元）
[6 empty] | 综合单价 | 合价 | 其中
材料暂估价
90 | 030404031004 | 接线盒 | 1、名称：金属接线盒、开关盒暗装 2、型号：86型 | 个(套、台) | 93
91 | 031401001004 | 脚手架 | 1、名称：脚手架搭拆 | 项 | 1
消火栓工程
92 | 030901001001 | 消火栓管道 | 1、安装部位：室内 2、材质、规格：DN65 3、连接形式：沟槽 4、压力试验及冲洗设计要求：水冲洗 | m | 3.79
93 | 030901010001 | 室内消火栓 | 1、安装方式：暗装 2、型号、规格：消火栓箱 3、附件材质、规格：详见图纸 | 套 | 1
94 | 030901013001 | 灭火器 | 1、形式：手提式干粉灭火器 2、规格、型号：MF/ABC5 | 具 | 6
95 | 031401001005 | 脚手架 | 1、名称：脚手架搭拆 | 项 | 1
喷淋系统
本页小计
表E.2.1 分部分项工程项目清单计价表
工程名称：二层甲乳中心改造-安装 |  |  |  | 标段： |  |  | 第13页 共32页
序号 | 项目编码 | 项目名称 | 项目特征描述 | 计量 单位 | 工程量 | 金额（元）
[6 empty] | 综合单价 | 合价 | 其中
材料暂估价
96 | 030901001002 | 水喷淋钢管 | 1、安装部位：室内 2、材质、规格：内外热镀锌钢管 DN150 3、连接形式：沟槽 4、压力试验及冲洗设计要求：压力试验及冲洗设计要求 | m | 52.75
97 | 030901001003 | 水喷淋钢管 | 1、安装部位：室内 2、材质、规格：内外热镀锌钢管 DN50 3、连接形式：丝扣连接 4、压力试验及冲洗设计要求：压力试验及冲洗设计要求 | m | 32.82
98 | 030901001004 | 水喷淋钢管 | 1、安装部位：室内 2、材质、规格：内外热镀锌钢管 DN40 3、连接形式：丝扣连接 4、压力试验及冲洗设计要求：压力试验及冲洗设计要求 | m | 28.02
本页小计
表E.2.1 分部分项工程项目清单计价表
工程名称：二层甲乳中心改造-安装 |  |  |  | 标段： |  |  | 第14页 共32页
序号 | 项目编码 | 项目名称 | 项目特征描述 | 计量 单位 | 工程量 | 金额（元）
[6 empty] | 综合单价 | 合价 | 其中
材料暂估价
99 | 030901001005 | 水喷淋钢管 | 1、安装部位：室内 2、材质、规格：内外热镀锌钢管 DN32 3、连接形式：丝扣连接 4、压力试验及冲洗设计要求：压力试验及冲洗设计要求 | m | 54.08
100 | 030901001006 | 水喷淋钢管 | 1、安装部位：室内 2、材质、规格：内外热镀锌钢管 DN25 3、连接形式：丝扣连接 4、压力试验及冲洗设计要求：压力试验及冲洗设计要求 | m | 172.16
101 | 031201001001 | 管道刷油 | 1、涂刷遍数、漆膜厚度：红色调和漆二道，外再刷黄色调和漆色环做色标 | m2 | 64.29
102 | 031002001001 | 管道支架 | 1、材质：管道支架制作安装 | kg | 174.15
103 | 031201003001 | 金属结构刷油 | 1、除锈级别：手工除锈 2、涂刷遍数、漆膜厚度：红丹防锈漆二遍、调和漆二遍 | kg | 174.15
104 | 030901003001 | 水喷淋（雾）喷头 | 1、材质、型号、规格：玻璃球喷头DN15 | 个 | 89
本页小计
表E.2.1 分部分项工程项目清单计价表
工程名称：二层甲乳中心改造-安装 |  |  |  | 标段： |  |  | 第15页 共32页
序号 | 项目编码 | 项目名称 | 项目特征描述 | 计量 单位 | 工程量 | 金额（元）
[6 empty] | 综合单价 | 合价 | 其中
材料暂估价
105 | 030905002001 | 水灭火控制装置调试 | 1、系统形式：水灭火系统控制装置调试 100点以下 | 点 | 1
106 | 031401001006 | 脚手架 | 1、名称：脚手架搭拆 | 项 | 1
给排水、采暖、燃气工程
给水系统
107 | 031001006001 | 塑料管 | 1、安装部位：室内 2、介质：给水 3、材质、规格：PPR管 DN15 含管件 4、连接形式：热熔连接 5、压力试验及吹、洗设计要求：满足设计及规范要求 | m | 79.18
108 | 031001006002 | 塑料管 | 1、安装部位：室内 2、介质：给水 3、材质、规格：PPR管 DN20 含管件 4、连接形式：热熔连接 5、压力试验及吹、洗设计要求：满足设计及规范要求 | m | 26.51
本页小计
表E.2.1 分部分项工程项目清单计价表
工程名称：二层甲乳中心改造-安装 |  |  |  | 标段： |  |  | 第16页 共32页
序号 | 项目编码 | 项目名称 | 项目特征描述 | 计量 单位 | 工程量 | 金额（元）
[6 empty] | 综合单价 | 合价 | 其中
材料暂估价
109 | 031001006003 | 塑料管 | 1、安装部位：室内 2、介质：给水 3、材质、规格：PPR管 DN25 含管件 4、连接形式：热熔连接 5、压力试验及吹、洗设计要求：满足设计及规范要求 | m | 11.07
110 | 031001006004 | 塑料管 | 1、安装部位：室内 2、介质：给水 3、材质、规格：PPR管 DN32 含管件 4、连接形式：热熔连接 5、压力试验及吹、洗设计要求：满足设计及规范要求 | m | 21.47
111 | 031001006005 | 塑料管 | 1、安装部位：室内 2、介质：给水 3、材质、规格：PPR管 DN40 含管件 4、连接形式：热熔连接 5、压力试验及吹、洗设计要求：满足设计及规范要求 | m | 1.88
本页小计
表E.2.1 分部分项工程项目清单计价表
工程名称：二层甲乳中心改造-安装 |  |  |  | 标段： |  |  | 第17页 共32页
序号 | 项目编码 | 项目名称 | 项目特征描述 | 计量 单位 | 工程量 | 金额（元）
[6 empty] | 综合单价 | 合价 | 其中
材料暂估价
112 | 031001006006 | 塑料管 | 1、安装部位：室内 2、介质：给水 3、材质、规格：PPR管 DN50 含管件 4、连接形式：热熔连接 5、压力试验及吹、洗设计要求：满足设计及规范要求 | m | 3.18
113 | 031002001002 | 管道支架 | 1、材质：管道支架制作安装 | kg | 18.5
114 | 031201003002 | 金属结构刷油 | 1、除锈级别：手工除锈 2、涂刷遍数、漆膜厚度：红丹防锈漆二遍、调和漆二遍 | kg | 18.5
115 | 030413002001 | 凿（压）槽 | 1、名称：配管刨沟 2、规格：综合考虑 3、填充（恢复）方式：恢复原样 | m | 47.5
116 | 031401001007 | 脚手架 | 1、名称：脚手架搭拆 | 项 | 1
排水工程
本页小计
表E.2.1 分部分项工程项目清单计价表
工程名称：二层甲乳中心改造-安装 |  |  |  | 标段： |  |  | 第18页 共32页
序号 | 项目编码 | 项目名称 | 项目特征描述 | 计量 单位 | 工程量 | 金额（元）
[6 empty] | 综合单价 | 合价 | 其中
材料暂估价
117 | 031001006007 | 塑料排水管 | 1、安装部位：室内 2、介质：排水 3、材质、规格：UPVC排水管 DN50 含管件 4、连接形式：承插连接 5、压力试验及吹、洗设计要求：满足规范要求 | m | 47.98
118 | 031001006008 | 塑料排水管 | 1、安装部位：室内 2、介质：排水 3、材质、规格：UPVC排水管 DN75 含管件 4、连接形式：承插连接 5、压力试验及吹、洗设计要求：满足规范要求 | m | 47.1
119 | 031001006009 | 塑料排水管 | 1、安装部位：室内 2、介质：排水 3、材质、规格：UPVC排水管 DN100 含管件 4、连接形式：承插连接 5、压力试验及吹、洗设计要求：满足规范要求 | m | 9.33
本页小计
表E.2.1 分部分项工程项目清单计价表
工程名称：二层甲乳中心改造-安装 |  |  |  | 标段： |  |  | 第19页 共32页
序号 | 项目编码 | 项目名称 | 项目特征描述 | 计量 单位 | 工程量 | 金额（元）
[6 empty] | 综合单价 | 合价 | 其中
材料暂估价
120 | 031004003001 | 洗脸盆 | 1、名称：台盆柜 2、规格、类型：成品台盆柜 3、附件名称、数量：含台面、角阀等一切安装附件 | 套 | 12
121 | 031004003002 | 水槽 | 1、名称：水槽安装 2、附件名称、数量：含角阀等一切安装附件 | 套 | 4
122 | 031004004001 | 拖布池 | 1、材质：陶瓷 2、名称：拖布池 3、附件名称、数量：含水龙头、排水栓等所有附件 | 套 | 1
123 | 031004006001 | 大便器 | 1、名称：蹲便器 2、规格、类型：感应式冲洗阀 3、附件名称、数量：含安装所需所有附件 | 套 | 3
124 | 031004003003 | 洗脸盆 | 1、名称：洗脸盆 2、规格、类型：台下盆 3、附件名称、数量：含感应水龙头、下水口、角阀等所有附件 | 套 | 3
125 | 031004007001 | 小便器 | 1、材质：小便器 2、附件名称、数量：含角阀等一切安装附件 | 套 | 2
126 | 031004014001 | 地漏 | 1.材质 不锈钢 2.型号、规格 DN50 | 个 | 3
本页小计
表E.2.1 分部分项工程项目清单计价表
工程名称：二层甲乳中心改造-安装 |  |  |  | 标段： |  |  | 第20页 共32页
序号 | 项目编码 | 项目名称 | 项目特征描述 | 计量 单位 | 工程量 | 金额（元）
[6 empty] | 综合单价 | 合价 | 其中
材料暂估价
127 | 030413003001 | 打洞（孔） | 1、名称：开孔打洞 2、规格：DN100 | 个 | 3
128 | 030413003002 | 打洞（孔） | 1、名称：开孔打洞 2、规格：DN50 | 个 | 25
129 | 031401001008 | 脚手架 | 1、名称：脚手架搭拆 | 项 | 1
通风空调工程
130 | 030701003001 | 空调器 | 1、名称：卧式空调器（新风） 2、型号：YCM--5-05H 3、规格：额定供冷量:81.80KW 额定供热量:77.70KW 4、安装形式：落地式 5、隔振垫（器）、支架形式、材质：减震器 | 台(组) | 1
131 | 030701003002 | 空调器 | 1、名称：卧式风机盘管 2、型号：FP-102 3、规格：制冷量：6.4KW 制热量：10.1KW 带回风箱带复合式空气净化器 4、隔振垫（器）、支架形式、材质：减震器 | 台(组) | 4
本页小计
表E.2.1 分部分项工程项目清单计价表
工程名称：二层甲乳中心改造-安装 |  |  |  | 标段： |  |  | 第21页 共32页
序号 | 项目编码 | 项目名称 | 项目特征描述 | 计量 单位 | 工程量 | 金额（元）
[6 empty] | 综合单价 | 合价 | 其中
材料暂估价
132 | 030701003003 | 空调器 | 1、名称：卧式风机盘管 2、型号：FP-68 3、规格：制冷量：4.2KW 制热量：6.98KW 带回风箱带复合式空气净化器 4、隔振垫（器）、支架形式、材质：减震器 | 台(组) | 18
133 | 030701003004 | 空调器 | 1、名称：卧式风机盘管 2、型号：FP-85 3、规格：制冷量：5.1KW 制热量：8.1KW 带回风箱带复合式空气净化器 4、隔振垫（器）、支架形式、材质：减震器 | 台(组) | 1
134 | 030701003005 | 空调器 | 1、名称：卧式风机盘管 2、型号：FP-34 3、规格：制冷量：2.4KW 制热量：3.8KW 带回风箱带复合式空气净化器 4、隔振垫（器）、支架形式、材质：减震器 | 台(组) | 1
本页小计
表E.2.1 分部分项工程项目清单计价表
工程名称：二层甲乳中心改造-安装 |  |  |  | 标段： |  |  | 第22页 共32页
序号 | 项目编码 | 项目名称 | 项目特征描述 | 计量 单位 | 工程量 | 金额（元）
[6 empty] | 综合单价 | 合价 | 其中
材料暂估价
135 | 030701003006 | 空调器 | 1、名称：卧式风机盘管 2、型号：FP-51 3、规格：制冷量：3.4KW 制热量：5.4KW 带回风箱带复合式空气净化器 4、隔振垫（器）、支架形式、材质：减震器 | 台(组) | 3
136 | 030404033001 | 风扇 | 1、名称：卫生间通风器 2、型号：FV-27CH9C 3、规格：额定风量:250m3/h 全压:50Pa 功率:31W 噪声:35dB 自带止回阀 | 台 | 2
137 | 030404033002 | 风扇 | 1、名称：卫生间通风器 2、型号：FV-24CHG1C 3、规格：额定风量:100m3/h 全压:50Pa 功率:23W 噪声:38dB 自带止回阀 | 台 | 1
138 | 030703001001 | 碳钢阀门 | 1、名称：风管蝶阀 2、规格：160*160 | 个 | 3
本页小计
表E.2.1 分部分项工程项目清单计价表
工程名称：二层甲乳中心改造-安装 |  |  |  | 标段： |  |  | 第23页 共32页
序号 | 项目编码 | 项目名称 | 项目特征描述 | 计量 单位 | 工程量 | 金额（元）
[6 empty] | 综合单价 | 合价 | 其中
材料暂估价
139 | 030703001002 | 碳钢阀门 | 1、名称：风管蝶阀 2、规格：120*120 | 个 | 1
140 | 030703001003 | 碳钢阀门 | 1、名称：风管蝶阀 2、规格：200*160 | 个 | 19
141 | 030703001004 | 碳钢阀门 | 1、名称：电动对开多叶调节阀 2、规格：1500*500 | 个 | 1
142 | 030703001005 | 碳钢阀门 | 1、名称：70℃常开防火阀 2、规格：120*120 | 个 | 1
143 | 030703001006 | 碳钢阀门 | 1、名称：70℃常开防火阀 2、规格：800*320 | 个 | 1
144 | 030703001007 | 碳钢阀门 | 1、名称：70℃常开防火阀 2、规格：160*160 | 个 | 2
145 | 030703001008 | 碳钢阀门 | 1、名称：70℃常开防火阀 2、规格：200*160 | 个 | 2
146 | 030703001009 | 消声器 | 1、名称：风管消声器 2、规格：800*320 | 个 | 1
147 | 030703001010 | 碳钢阀门 | 1、名称：风管止回阀 2、规格：160*160 | 个 | 4
本页小计
表E.2.1 分部分项工程项目清单计价表
工程名称：二层甲乳中心改造-安装 |  |  |  | 标段： |  |  | 第24页 共32页
序号 | 项目编码 | 项目名称 | 项目特征描述 | 计量 单位 | 工程量 | 金额（元）
[6 empty] | 综合单价 | 合价 | 其中
材料暂估价
148 | 030703007001 | 碳钢风口、散流器、百叶窗 | 1、名称：方形散流器 2、规格：250*250 | 个 | 1
149 | 030703007002 | 碳钢风口、散流器、百叶窗 | 1、名称：方形散流器 2、规格：200*200 | 个 | 23
150 | 030703007003 | 碳钢风口、散流器、百叶窗 | 1、名称：方形散流器 2、规格：160*160 | 个 | 4
151 | 030703007004 | 碳钢风口、散流器、百叶窗 | 1、名称：方形散流器 2、规格：350*350 | 个 | 4
152 | 030703007005 | 碳钢风口、散流器、百叶窗 | 1、名称：方形散流器 2、规格：300*300 | 个 | 20
153 | 030703007006 | 碳钢风口、散流器、百叶窗 | 1、名称：双侧百叶风口 2、规格：130*900 | 个 | 2
154 | 030703007007 | 碳钢风口、散流器、百叶窗 | 1、名称：单层防雨百叶 2、规格：160*160 | 个 | 1
155 | 030703007008 | 碳钢风口、散流器、百叶窗 | 1、名称：单层防雨百叶 2、规格：160*200 | 个 | 1
156 | 030703007009 | 碳钢风口、散流器、百叶窗 | 1、名称：单层防雨百叶 2、规格：500*1500 | 个 | 1
本页小计
表E.2.1 分部分项工程项目清单计价表
工程名称：二层甲乳中心改造-安装 |  |  |  | 标段： |  |  | 第25页 共32页
序号 | 项目编码 | 项目名称 | 项目特征描述 | 计量 单位 | 工程量 | 金额（元）
[6 empty] | 综合单价 | 合价 | 其中
材料暂估价
157 | 030703007010 | 碳钢风口、散流器、百叶窗 | 1、名称：固定斜百叶风口 2、规格：500*200 | 个 | 1
158 | 030703007011 | 碳钢风口、散流器、百叶窗 | 1、名称：固定斜百叶风口 2、规格：700*200 | 个 | 18
159 | 030703007012 | 碳钢风口、散流器、百叶窗 | 1、名称：固定斜百叶风口 2、规格：600*200 | 个 | 3
160 | 030703007013 | 碳钢风口、散流器、百叶窗 | 1、名称：固定斜百叶风口 2、规格：800*200 | 个 | 1
161 | 030703007014 | 碳钢风口、散流器、百叶窗 | 1、名称：固定斜百叶风口 2、规格：900*200 | 个 | 4
162 | 030702001001 | 碳钢通风管道 | 1、名称：镀锌钢板风管 2、材质：金属 3、形状：矩形 4、规格：周长800mm以下 5、板材厚度：0.5mm 6、接口形式：咬口 | m2 | 186.09
本页小计
表E.2.1 分部分项工程项目清单计价表
工程名称：二层甲乳中心改造-安装 |  |  |  | 标段： |  |  | 第26页 共32页
序号 | 项目编码 | 项目名称 | 项目特征描述 | 计量 单位 | 工程量 | 金额（元）
[6 empty] | 综合单价 | 合价 | 其中
材料暂估价
163 | 030702001002 | 碳钢通风管道 | 1、名称：镀锌钢板风管 2、材质：金属 3、形状：矩形 4、规格：周长2000mm以上 5、板材厚度：0.6mm 6、接口形式：咬口 | m2 | 6.97
164 | 030702001003 | 碳钢通风管道 | 1、名称：镀锌钢板风管 2、材质：金属 3、形状：矩形 4、规格：周长2000mm以上 5、板材厚度：0.75mm 6、接口形式：咬口 | m2 | 57.63
165 | 030702001004 | 碳钢通风管道 | 1、名称：镀锌钢板风管 2、材质：金属 3、形状：矩形 4、规格：周长2000mm以上 5、板材厚度：1mm 6、接口形式：咬口 | m2 | 10.76
166 | 030703019001 | 柔性接口 | 1、名称：硅玻钛金不燃软风管 | m2 | 3.5
167 | 031208003001 | 通风管道绝热 | 1、绝热材料品种：离心玻璃棉 2、绝热厚度：30mm | m3 | 9.02
168 | 031002001003 | 管道支架 | 1、材质：管道支架制作安装 | kg | 298.6
本页小计
表E.2.1 分部分项工程项目清单计价表
工程名称：二层甲乳中心改造-安装 |  |  |  | 标段： |  |  | 第27页 共32页
序号 | 项目编码 | 项目名称 | 项目特征描述 | 计量 单位 | 工程量 | 金额（元）
[6 empty] | 综合单价 | 合价 | 其中
材料暂估价
169 | 031201003003 | 金属结构刷油 | 1、除锈级别：除轻锈 2、油漆品种：防锈漆 3、涂刷遍数、漆膜厚度：两遍 | kg | 298.6
170 | 031001001001 | 镀锌钢管 | 1、安装部位：室内吊顶内 2、介质：空调循环水 3、规格、压力等级：DN20 4、连接形式：丝接 5、压力试验及吹、洗设计要求 警示带形式：水压试验、消毒冲洗 | m | 146.5
171 | 031001001002 | 镀锌钢管 | 1、安装部位：室内吊顶内 2、介质：空调循环水 3、规格、压力等级：DN25 4、连接形式：丝接 5、压力试验及吹、洗设计要求 警示带形式：水压试验、消毒冲洗 | m | 31.45
本页小计
表E.2.1 分部分项工程项目清单计价表
工程名称：二层甲乳中心改造-安装 |  |  |  | 标段： |  |  | 第28页 共32页
序号 | 项目编码 | 项目名称 | 项目特征描述 | 计量 单位 | 工程量 | 金额（元）
[6 empty] | 综合单价 | 合价 | 其中
材料暂估价
172 | 031001001003 | 镀锌钢管 | 1、安装部位：室内吊顶内 2、介质：空调循环水 3、规格、压力等级：DN32 4、连接形式：丝接 5、压力试验及吹、洗设计要求 警示带形式：水压试验、消毒冲洗 | m | 10.56
173 | 031001001004 | 镀锌钢管 | 1、安装部位：室内吊顶内 2、介质：空调循环水、冷凝水 3、规格、压力等级：DN40 4、连接形式：丝接 5、压力试验及吹、洗设计要求 警示带形式：水压试验、消毒冲洗 | m | 6.95
174 | 031001001005 | 镀锌钢管 | 1、安装部位：室内吊顶内 2、介质：空调循环水 3、规格、压力等级：DN50 4、连接形式：丝接 5、压力试验及吹、洗设计要求 警示带形式：水压试验、消毒冲洗 | m | 40.71
本页小计
表E.2.1 分部分项工程项目清单计价表
工程名称：二层甲乳中心改造-安装 |  |  |  | 标段： |  |  | 第29页 共32页
序号 | 项目编码 | 项目名称 | 项目特征描述 | 计量 单位 | 工程量 | 金额（元）
[6 empty] | 综合单价 | 合价 | 其中
材料暂估价
175 | 031001001006 | 镀锌钢管 | 1、安装部位：室内吊顶内 2、介质：空调循环水 3、规格、压力等级：DN70 4、连接形式：焊接 5、压力试验及吹、洗设计要求 警示带形式：水压试验、消毒冲洗 | m | 52.94
176 | 031001001007 | 镀锌钢管 | 1、安装部位：室内吊顶内 2、介质：空调循环水 3、规格、压力等级：DN80 4、连接形式：焊接 5、压力试验及吹、洗设计要求 警示带形式：水压试验、消毒冲洗 | m | 109.58
177 | 031002001004 | 管道支架 | 1、材质：管道支架制作安装 | kg | 281.23
178 | 031201003004 | 金属结构刷油 | 1、除锈级别：轻锈 2、油漆品种：防锈漆、调和漆 3、结构类型：一般钢结构 4、涂刷遍数、漆膜厚度：各二遍 | kg | 281.23
本页小计
表E.2.1 分部分项工程项目清单计价表
工程名称：二层甲乳中心改造-安装 |  |  |  | 标段： |  |  | 第30页 共32页
序号 | 项目编码 | 项目名称 | 项目特征描述 | 计量 单位 | 工程量 | 金额（元）
[6 empty] | 综合单价 | 合价 | 其中
材料暂估价
179 | 031208002001 | 管道绝热 | 1、绝热材料品种：难燃橡塑B1级 2、绝热厚度：30㎜ | m3 | 3.1
180 | 031003001001 | 螺纹阀门 | 1、类型：铜闸阀 2、材质：铜 3、规格、压力等级：DN20 4、连接形式：丝接 | 个 | 54
181 | 031003001002 | 螺纹阀门 | 1、类型：Y型过滤器 2、材质：铜 3、规格、压力等级：DN20 4、连接形式：丝接 | 个 | 27
182 | 031003001003 | 螺纹阀门 | 1、类型：软接头 2、规格、压力等级：DN20 3、连接形式：丝接 | 个 | 54
183 | 031003003001 | 焊接法兰阀门 | 1、类型：Y型过滤器 2、规格、压力等级：DN80 3、连接形式：法兰连接 | 个 | 1
184 | 031003003002 | 焊接法兰阀门 | 1、类型：闸阀 2、规格、压力等级：DN80 3、连接形式：法兰连接 | 个 | 3
本页小计
表E.2.1 分部分项工程项目清单计价表
工程名称：二层甲乳中心改造-安装 |  |  |  | 标段： |  |  | 第31页 共32页
序号 | 项目编码 | 项目名称 | 项目特征描述 | 计量 单位 | 工程量 | 金额（元）
[6 empty] | 综合单价 | 合价 | 其中
材料暂估价
185 | 031003001004 | 螺纹阀门 | 1、类型：电动二通阀 2、材质：铜 3、规格、压力等级：DN20 4、连接形式：丝接 | 个 | 27
186 | 031003003003 | 焊接法兰阀门 | 1、类型：电动调节阀 2、规格、压力等级：DN80 3、连接形式：法兰连接 | 个 | 1
187 | 031003001005 | 螺纹阀门 | 1、类型：自动排气阀 2、材质：铜 3、规格、压力等级：DN25 4、连接形式：丝接 | 个 | 2
188 | 031003010001 | 软接头（软管） | 1、名称：金属软管 2、规格：DN20 | 个(组) | 27
189 | 031001006010 | 塑料管 | 1、介质：冷凝水 2、材质、规格：U-PVC管DN32 3、连接形式：粘接 | m | 23.26
190 | 031001006011 | 塑料管 | 1、介质：冷凝水 2、材质、规格：U-PVC管DN25 3、连接形式：粘接 | m | 108.83
本页小计
表E.2.1 分部分项工程项目清单计价表
工程名称：二层甲乳中心改造-安装 |  |  |  | 标段： |  |  | 第32页 共32页
序号 | 项目编码 | 项目名称 | 项目特征描述 | 计量 单位 | 工程量 | 金额（元）
[6 empty] | 综合单价 | 合价 | 其中
材料暂估价
191 | 031208002002 | 管道绝热 | 1、绝热材料品种：难燃B1级铝箔橡塑复合绝热材料,材料导热系数为0.0327W/m.k,铝箔为A级不燃材料 2、绝热厚度：30㎜ | m3 | 0.83
192 | 030704001001 | 通风工程检测、调试 | 1、名称：通风工程检测、调试 | 系统 | 1
193 | 031401001009 | 脚手架 | 1、名称：脚手架搭拆 | 项 | 1
本页小计
合 计

## 表E.3.1 措施项目清单计价表【二层甲乳中心改造-安4.2
表E.3.1 措施项目清单计价表
工程名称：二层甲乳中心改造-安装 |  |  | 标段： | 第1页 共1页
序号 | 项目编码 | 项目名称 | 工作内容 | 价格(元) | 备注
通用措施项目
1 | 031401009001 | 安全生产
2 | 031401010001 | 文明施工
3 | 031401011001 | 环境保护
4 | 031401012001 | 临时设施
5 | 031401021001 | 冬雨季施工增加
6 | 031401020001 | 夜间施工增加
7 | 031401017001 | 特殊地区施工增加
8 | 031401013001 | 二次搬运
9 | 031401015001 | 已完工程及设备保护
10 | 031401014001 | 既有建(构)筑物、设施保护
11 | 031401023001 | 按质论价
12 | 031401024001 | 建筑工人实名制
13 | 031401025001 | 特殊施工降效
14 | 031401026001 | 协管
专业措施项目
本页小计 |  |  |  |  | -
合 计 |  |  |  |  | -
注：措施项目清单费用构成详见本标准表E.3.2，大型机械进出场及安拆费用组成见本标准表E.3.4。

## 表E.4.1 其他项目清单计价表【二层甲乳中心改造-安4.3
表E.4.1 其他项目清单计价表
工程名称：二层甲乳中心改造-安装 |  |  | 标段： |  | 第1页 共1页
序号 | 项目名称 | 暂估(暂定) 金额(元) | 结算(确定) 金额(元) | 调整金额± (元) | 备注
1 | 暂列金额 | 63682.20 |  |  | 详见本标准表E.4.2
2 | 专业工程暂估价 |  |  |  | 详见本标准表E.4.3
3 | 计日工 |  |  |  | 详见本标准表E.4.4
4 | 总承包服务费 |  |  |  | 详见本标准表E.4.5
5 | 合同中约定的其他项目
合 计 |  | 63682.20 |  |  | -

## 表E.4.2 暂列金额明细表【二层甲乳中心改造-安装】4.4
表E.4.2 暂列金额明细表
工程名称：二层甲乳中心改造-安装 |  |  |  | 标段： |  |  | 第1页 共1页
序号 | 项目名称 | 计算基础 | 费率(%) | 暂定金额(元) | 确定金额(元) | 调整金额±(元) | 备注
1 | 合同价格调整暂列金额 |  |  | 63682.20
2 | 未确定工程暂列金额
3 | 未确定服务暂列金额
4 | 未确定其他暂列金额
本页小计 |  | - | - | 63682.20 |  |  | -
合 计 |  | - | - | 63682.20 |  |  | -
注：1 本表由招标人填写“暂定金额”总额，采用费率计价方式计算暂定金额的，应分别填写“计算基础”“费率”，并计算填写“暂定金额”；采用总价计价方式计算暂定金额的，可直接填写“暂定金额”； 2 投标人应将上述暂定金额填写并计入投标总价； 3 结算时应按合同约定计算并填写“确定金额”。