## 表B.1.1 招标工程量清单封面【贾汪区紫庄镇曹台中沟1.1
表B.1.1 招标工程量清单封面
贾汪区紫庄镇曹台中沟截污整治工程 |  | 工程
招标工程量清单
招 标 人： | 徐州市贾汪区水务局
2026年06月17日

## 表C.1.1 招标工程量清单扉页【贾汪区紫庄镇曹台中沟1.2
表C.1.1 招标工程量清单扉页
工程名称： | 贾汪区紫庄镇曹台中沟截污整治工程
标段编号： | JSZC-320305-SRZT-C2026-0003
招 标 工 程 量 清 单
招 标 人： |  | (盖章)
法定代表人 或其授权人： |  | (签字或盖章)
编 制 时 间：

## 表E.1.1-1 工程项目汇总表【贾汪区紫庄镇曹台中沟1.3
表E.1.1-1 工程项目汇总表
工程名称：贾汪区紫庄镇曹台中沟截污整治工程 |  | 标段： |  | 第1页 共1页
序号 | 项目内容 | 金额(元) | 其中:(元)
|  |  | 专业工程暂估价 | 安全生产
1 | 贾汪区紫庄镇曹台中沟截污整治工程
合 计
注：1 专业工程暂估价为已含税价格，在计算增值税计算基础时不应包含专业工程暂估价金额； 2 本表适用于以单项工程、单位工程等为工程量清单编制对象的工程。

## 表E.2.1 分部分项工程项目清单计价表【--污水工程2.1
表E.2.1 分部分项工程项目清单计价表
工程名称：--污水工程 |  |  |  | 标段： |  |  | 第1页 共17页
序号 | 项目编码 | 项目名称 | 项目特征描述 | 计量 单位 | 工程量 | 金额（元）
[6 empty] | 综合单价 | 合价 | 其中
材料暂估价
排水管网
1 | 040501005001 | 塑料管 | 1.垫层、基础材质及厚度：砂基础（另计） 2.材质及规格：DN100PVC-U管(含管件) 3.连接形式：弹性密封圈接口 4.铺设深度：详见图纸 5.管道检验及试验要求：闭水试验 | m | 80
2 | 040501005002 | 塑料管 | 1.垫层、基础材质及厚度：砂基础（另计） 2.材质及规格：DN200PVC-U管(含管件) 3.连接形式：弹性密封圈接口 4.铺设深度：详见图纸 5.管道检验及试验要求：闭水试验 | m | 60
3 | 040501005006 | 塑料管 | 1.垫层、基础材质及厚度：砂基础（另计） 2.材质及规格：dn63实壁PE管 3.连接形式：热熔连接 4.铺设深度：详见图纸 5.管道检验及试验要求：闭水试验 | m | 42
本页小计
表E.2.1 分部分项工程项目清单计价表
工程名称：--污水工程 |  |  |  | 标段： |  |  | 第2页 共17页
序号 | 项目编码 | 项目名称 | 项目特征描述 | 计量 单位 | 工程量 | 金额（元）
[6 empty] | 综合单价 | 合价 | 其中
材料暂估价
4 | 040501005003 | 塑料管 | 1.垫层、基础材质及厚度：砂基础（另计） 2.材质及规格：dn355实壁PE管 3.连接形式：热熔连接 4.铺设深度：详见图纸 5.管道检验及试验要求：闭水试验 | m | 715
5 | 040501005004 | 塑料管 | 1.垫层、基础材质及厚度：砂基础（另计） 2.材质及规格：dn400实壁PE管 3.连接形式：热熔连接 4.铺设深度：详见图纸 5.管道检验及试验要求：闭水试验 | m | 148
6 | 040501001001 | 球墨铸铁管 | 1.DN300排水用球墨铸铁管 2.连接形式：胶圈接口 3.铺设深度：详见图纸 4.管道检验及试验要求：闭水试验 | m | 89
本页小计
表E.2.1 分部分项工程项目清单计价表
工程名称：--污水工程 |  |  |  | 标段： |  |  | 第3页 共17页
序号 | 项目编码 | 项目名称 | 项目特征描述 | 计量 单位 | 工程量 | 金额（元）
[6 empty] | 综合单价 | 合价 | 其中
材料暂估价
7 | 040501004001 | 球墨铸铁管 | 1.DN400排水用球墨铸铁管 2.连接形式：胶圈接口 3.铺设深度：详见图纸 4.管道检验及试验要求：闭水试验 | m | 38
8 | 040501001002 | 球墨铸铁管 | 1.DN500排水用球墨铸铁管 2.连接形式：胶圈接口 3.铺设深度：详见图纸 4.管道检验及试验要求：闭水试验 | m | 458
9 | 040501001003 | 球墨铸铁管顶管 | 1.DN500排水用球墨铸铁管顶管施工，压力强度C30 2.连接形式：胶圈接口 3.铺设深度：详见图纸 4.管道检验及试验要求：闭水试验 | m | 25
10 | 040103002001 | 黄砂基础 | 1、黄砂基础 2、具体参数及要求详见图纸 | m3 | 396
11 | 040501020001 | DN400管道过河包固 | 1、100mm厚碎石垫层，C25钢筋砼包固层 2、具体位置详见图纸 | m | 17
12 | 04B030 | 新建管道测量、CCTV检测 | 新建管道测量、CCTV检测，管径600以内 | m | 1473
本页小计
表E.2.1 分部分项工程项目清单计价表
工程名称：--污水工程 |  |  |  | 标段： |  |  | 第4页 共17页
序号 | 项目编码 | 项目名称 | 项目特征描述 | 计量 单位 | 工程量 | 金额（元）
[6 empty] | 综合单价 | 合价 | 其中
材料暂估价
检查井
13 | 040504002014 | 600x600矩形钢筋砼污水检查井 | 1.规格：600x600矩形钢筋砼污水检查井 2.垫层、基础材质及厚度：C15砼垫层 3.混凝土强度等级：C30,P6，含钢筋模板 4.盖板材质、规格：球墨铸铁井盖 5.井筒、井盖、井圈材质及规格：井筒700 6.防坠装置品种及规格：井盖井座配套防坠板 7.踏步材质、规格：球墨铸铁踏步 8.防渗、防水、防腐要求：所有污水检查井井内壁、井底及铸铁井盖反面均采取防腐措施：封闭漆采用纯环氧封闭漆，厚度50μm；底漆采用耐磨环氧铝粉漆，涂层干膜厚度≥250μm；面漆采用耐磨环氧铝粉漆，涂层干膜厚度≥250μm； 9.详见《 | 座 | 20
本页小计
表E.2.1 分部分项工程项目清单计价表
工程名称：--污水工程 |  |  |  | 标段： |  |  | 第5页 共17页
序号 | 项目编码 | 项目名称 | 项目特征描述 | 计量 单位 | 工程量 | 金额（元）
[6 empty] | 综合单价 | 合价 | 其中
材料暂估价
钢筋混凝土及砖砌排水检查井（20S515）》 10.具体参数及要求详见图纸
14 | 040504002001 | φ1000圆形钢筋砼污水检查井 | 1.规格：φ1000圆形钢筋砼雨水检查井 2.垫层、基础材质及厚度：C15砼垫层 3.混凝土强度等级：C30,P6含钢筋模板 4.盖板材质、规格：球墨铸铁井盖 5.井筒、井盖、井圈材质及规格：井筒700 6.防坠装置品种及规格：井盖井座配套防坠板 7.踏步材质、规格：球墨铸铁踏步 8.防渗、防水、防腐要求：所有污水检查井井内壁、井底及铸铁井盖反面均采取防腐措施：封闭漆采用纯环氧封闭漆，厚度50μm；底漆采用耐磨环氧铝粉漆，涂层干膜厚度≥250μm；面漆采用耐磨环氧铝粉漆， | 座 | 39
本页小计
表E.2.1 分部分项工程项目清单计价表
工程名称：--污水工程 |  |  |  | 标段： |  |  | 第6页 共17页
序号 | 项目编码 | 项目名称 | 项目特征描述 | 计量 单位 | 工程量 | 金额（元）
[6 empty] | 综合单价 | 合价 | 其中
材料暂估价
涂层干膜厚度≥250μm； 9.详见《钢筋混凝土及砖砌排水检查井（20S515）》 10.具体参数及要求详见图纸
15 | 040504002011 | φ1250圆形钢筋砼污水检查井 | 1.规格：φ1250圆形钢筋砼污水检查井 2.垫层、基础材质及厚度：C15砼垫层 3.混凝土强度等级：C30,P6含钢筋模板 4.盖板材质、规格：球墨铸铁井盖 5.井筒、井盖、井圈材质及规格：井筒700 6.防坠装置品种及规格：井盖井座配套防坠板 7.踏步材质、规格：球墨铸铁踏步 8.防渗、防水、防腐要求：所有污水检查井井内壁、井底及铸铁井盖反面均采取防腐措施：封闭漆采用纯环氧封闭漆，厚度50μm；底漆采用耐磨环氧铝粉漆， | 座 | 1
本页小计
表E.2.1 分部分项工程项目清单计价表
工程名称：--污水工程 |  |  |  | 标段： |  |  | 第7页 共17页
序号 | 项目编码 | 项目名称 | 项目特征描述 | 计量 单位 | 工程量 | 金额（元）
[6 empty] | 综合单价 | 合价 | 其中
材料暂估价
涂层干膜厚度≥250μm；面漆采用耐磨环氧铝粉漆，涂层干膜厚度≥250μm； 9.详见《钢筋混凝土及砖砌排水检查井（20S515）》 10.具体参数及要求详见图纸
16 | 040504002016 | 1750×1750钢筋砼溢流井 | 1.规格： 1750×1750钢筋砼溢流井 2.垫层、基础材质及厚度：C20砼垫层 3.混凝土强度等级：C30,P6 ，含钢筋模板 4.盖板材质、规格：球墨铸铁井盖 5.井筒、井盖、井圈材质及规格：井筒700 6.防坠装置品种及规格：井盖井座配套防坠板 7.踏步材质、规格：球墨铸铁踏步 8.防渗、防水、防腐要求：所有污水检查井井内壁、井底及铸铁井盖反面均采取防腐措施：封闭漆采用纯环氧封闭漆，厚度50μm | 座 | 1
本页小计
表E.2.1 分部分项工程项目清单计价表
工程名称：--污水工程 |  |  |  | 标段： |  |  | 第8页 共17页
序号 | 项目编码 | 项目名称 | 项目特征描述 | 计量 单位 | 工程量 | 金额（元）
[6 empty] | 综合单价 | 合价 | 其中
材料暂估价
；底漆采用耐磨环氧铝粉漆，涂层干膜厚度≥250μm；面漆采用耐磨环氧铝粉漆，涂层干膜厚度≥250μm； 9.详见《钢筋混凝土及砖砌排水检查井（20S515）》 10.具体参数及要求详见图纸
17 | 040504002012 | 1650×1650钢筋砼溢流井 | 1.规格： 1650×1650钢筋砼溢流井 2.垫层、基础材质及厚度：C20砼垫层 3.混凝土强度等级：C30,P6含钢筋模板 4.盖板材质、规格：球墨铸铁井盖 5.井筒、井盖、井圈材质及规格：井筒700 6.防坠装置品种及规格：井盖井座配套防坠板 7.踏步材质、规格：球墨铸铁踏步 8.防渗、防水、防腐要求：所有污水检查井井内壁、 | 座 | 2
本页小计
表E.2.1 分部分项工程项目清单计价表
工程名称：--污水工程 |  |  |  | 标段： |  |  | 第9页 共17页
序号 | 项目编码 | 项目名称 | 项目特征描述 | 计量 单位 | 工程量 | 金额（元）
[6 empty] | 综合单价 | 合价 | 其中
材料暂估价
井底及铸铁井盖反面均采取防腐措施：封闭漆采用纯环氧封闭漆，厚度50μm；底漆采用耐磨环氧铝粉漆，涂层干膜厚度≥250μm；面漆采用耐磨环氧铝粉漆，涂层干膜厚度≥250μm； 9.详见《钢筋混凝土及砖砌排水检查井（20S515）》 10.具体参数及要求详见图纸
18 | 040504002004 | 1850×1850钢筋砼溢流井 | 1.规格： 1850×1850钢筋砼溢流井 2.垫层、基础材质及厚度：C20砼垫层 3.混凝土强度等级：C30,P6含钢筋模板 4.盖板材质、规格：球墨铸铁井盖 5.井筒、井盖、井圈材质及规格：预制混凝土井筒700 6.防坠装置品种及规格：井盖井座配套防坠板 7.踏步材质、规格：球墨铸铁踏步 | 座 | 1
本页小计
表E.2.1 分部分项工程项目清单计价表
工程名称：--污水工程 |  |  |  | 标段： |  |  | 第10页 共17页
序号 | 项目编码 | 项目名称 | 项目特征描述 | 计量 单位 | 工程量 | 金额（元）
[6 empty] | 综合单价 | 合价 | 其中
材料暂估价
8.防渗、防水、防腐要求：污水检查井的内壁、井底均应采取防腐涂料（弹性聚氨脂类或环氧类耐酸碱涂料，产品寿命15年）防腐，工序为：封底渗透漆一道，干膜厚15μm，再用聚氨酯防腐涂料二中二面四道，干膜厚200μm。 9.详见《钢筋混凝土及砖砌排水检查井（20S515）》 10.具体参数及要求详见图纸
19 | 040504002015 | 1300×1800钢筋砼溢流井 | 1.规格： 1300×1800钢筋砼闸槽井 2.垫层、基础材质及厚度：C15砼垫层 3.混凝土强度等级：C30,P6含钢筋模板 4.盖板材质、规格：球墨铸铁井盖 5.井筒、井盖、井圈材质及规格：井筒700 6.防坠装置品种及规格：井盖井座配套防坠板 7.踏步材质、 | 座 | 1
本页小计
表E.2.1 分部分项工程项目清单计价表
工程名称：--污水工程 |  |  |  | 标段： |  |  | 第11页 共17页
序号 | 项目编码 | 项目名称 | 项目特征描述 | 计量 单位 | 工程量 | 金额（元）
[6 empty] | 综合单价 | 合价 | 其中
材料暂估价
规格：球墨铸铁踏步 8.防渗、防水、防腐要求：所有污水检查井井内壁、井底及铸铁井盖反面均采取防腐措施：封闭漆采用纯环氧封闭漆，厚度50μm；底漆采用耐磨环氧铝粉漆，涂层干膜厚度≥250μm；面漆采用耐磨环氧铝粉漆，涂层干膜厚度≥250μm； 9.详见《钢筋混凝土及砖砌排水检查井（20S515）》 10.具体参数及要求详见图纸
20 | 040504010004 | Φ2590顶管工作井（钢制） | 1. Φ2590顶管工作井（钢制） 2.具体参数及要求详见图纸 | 座 | 1
21 | 040504010014 | Φ2090顶管接收井（钢制） | 1. Φ2590顶管接收井（钢制） 2.具体参数及要求详见图纸 | 座 | 1
本页小计
表E.2.1 分部分项工程项目清单计价表
工程名称：--污水工程 |  |  |  | 标段： |  |  | 第12页 共17页
序号 | 项目编码 | 项目名称 | 项目特征描述 | 计量 单位 | 工程量 | 金额（元）
[6 empty] | 综合单价 | 合价 | 其中
材料暂估价
22 | 040504010013 | 现状沟溢流堰 | 1.破修原有沟墙，新建排水沟沟墙 2.C15垫层、C25护底及沟墙，C30盖板，含钢筋模板 3.具体参数及要求详见图纸 | 座 | 3
23 | 040504010015 | DN500门字出水口 | 1.DN500门字出水口 2.具体参数及要求详见图纸 | 座 | 1
24 | 040504010016 | C25素砼封底及回填 | 1.C25素砼封底及回填 2.具体参数及要求详见图纸 | m3 | 11
25 | 040504010021 | G1-2化粪池 | 1.G1-2化粪池 2.具体参数及要求详见图纸 | 座 | 1
其它
26 | 040504002013 | 卸荷板 | 1.种类：卸荷板 2.混凝土强度等级：C30(含钢筋、模板） 3.卸荷板与面层之间设置幅宽2.8米高性能聚酯布 4.具体参数及要求详见图纸 | 座 | 23
27 | 04B004 | 污水导流 | 污水导流，含气囊等措施费 | 项 | 1
28 | 04B032 | 围挡 | 围挡（自行考虑工期） | 项 | 1
29 | 040504010009 | 现状管线悬吊保护(燃气) | 1.现状管线悬吊保护(燃气) 2.具体参数及要求详见图纸 | 项 | 1
本页小计
表E.2.1 分部分项工程项目清单计价表
工程名称：--污水工程 |  |  |  | 标段： |  |  | 第13页 共17页
序号 | 项目编码 | 项目名称 | 项目特征描述 | 计量 单位 | 工程量 | 金额（元）
[6 empty] | 综合单价 | 合价 | 其中
材料暂估价
30 | 050103015001 | 破修现状绿化带 | 1.破修现状绿化带 2.具体参数及要求详见图纸 | m2 | 316
31 | 040504010011 | 破修现状d300雨水管 | 1.破修现状d300雨水管 2.具体参数及要求详见图纸 | m | 8
32 | 040504010022 | 破修现状d800雨水管 | 1.破修现状d800雨水管 2.具体参数及要求详见图纸 | m | 12
33 | 040504010012 | 破修现状600x600雨水沟 | 1.破修现状600x600雨水沟 2.具体参数及要求详见图纸 | m | 16
34 | 040504010020 | 破修现状河坡 | 1.破修现状河坡 2.具体参数及要求详见图纸 | 项 | 1
35 | 040504010023 | 破修现状暗渠 | 1.破修现状暗渠 2.具体参数及要求详见图纸 | 处 | 2
36 | 040504009001 | 不锈钢隔油池 | 1.材质：不锈钢 2.型号、规格：800x600x1000 3、具体参数及要求详见图纸 | 个 | 2
37 | 040302010001 | 钢板桩支护 | 1.规格、型号：SP-Ⅲ 6m钢板 | t | 426
38 | 040401007001 | 注浆 | 1.拔桩注浆 | m3 | 65
39 | 040302012001 | 钢板桩(列板)支撑 | 1.支撑材质、规格、型号：腰梁及横撑 | t | 62
40 | 04B031 | 钢板桩租赁费 | 钢板桩租赁费，租赁期限满足工期、质量要求。 | 项 | 1
本页小计
表E.2.1 分部分项工程项目清单计价表
工程名称：--污水工程 |  |  |  | 标段： |  |  | 第14页 共17页
序号 | 项目编码 | 项目名称 | 项目特征描述 | 计量 单位 | 工程量 | 金额（元）
[6 empty] | 综合单价 | 合价 | 其中
材料暂估价
41 | 040401007002 | 高压旋喷桩 | 1.直径0.7米，桩长5.3米 2.注浆材料采用42.5级普通硅酸盐水泥配置 3.具体参数及要求详见图纸 | 根 | 50
42 | 040504010017 | 浴室改造(含瓷砖、混凝土破除修复) | 1.浴室改造(含瓷砖、混凝土破除修复) 2.具体参数及要求详见图纸 | 项 | 1
43 | 040504010018 | 卫生间改造(含瓷砖、混凝土破除修复) | 1.卫生间改造(含瓷砖、混凝土破除修复) 2、建筑垃圾清理外运，场地清理等一切费用 3.具体参数及要求详见图纸 | 项 | 1
44 | 040504010019 | 公交站台破除修复 | 1.公交站台破除修复 2、建筑垃圾清理外运，场地清理等一切费用 3.具体参数及要求详见图纸 | 项 | 1
本页小计
表E.2.1 分部分项工程项目清单计价表
工程名称：--污水工程 |  |  |  | 标段： |  |  | 第15页 共17页
序号 | 项目编码 | 项目名称 | 项目特征描述 | 计量 单位 | 工程量 | 金额（元）
[6 empty] | 综合单价 | 合价 | 其中
材料暂估价
45 | 040504009002 | 2000x2400钢筋砼提升泵井 | 1.规格：2000x2400钢筋砼提升泵井 2.垫层、基础材质及厚度：C20砼垫层 3.混凝土强度等级：C30,P6含钢筋模板 4.盖板材质、规格：钢盖板 5.含平板格栅、爬梯、管材、钢管、异径管、弯头、围栏（含C25基础及开挖）、钢盖板等全部费用 6.具体参数及要求详见图纸 | 座 | 1
破修沥青路面
46 | 041001001002 | 拆除现状路面 | 1.材质：拆除现状路面 2.厚度：38cm | m2 | 205
47 | 040203006001 | 沥青混凝土 | 1、机械摊铺-细粒式沥青砼AC-13C 2、厚度50mm 3、具体参数详见施工图 | m2 | 205
48 | 040203004002 | 粘层 | 1、清扫原路面杂物 2、汽车喷PC-3阳离子乳化沥青+骑缝铺贴防裂贴 3、具体参数详见施工图 | m2 | 205
本页小计
表E.2.1 分部分项工程项目清单计价表
工程名称：--污水工程 |  |  |  | 标段： |  |  | 第16页 共17页
序号 | 项目编码 | 项目名称 | 项目特征描述 | 计量 单位 | 工程量 | 金额（元）
[6 empty] | 综合单价 | 合价 | 其中
材料暂估价
49 | 040203007003 | 水泥混凝土 | 1、C30混凝土,含模板 2、厚度18cm 3、包含草袋湿治养护（常温下一般养护14-21天），真空吸水 4、具体参数详见施工图 | m2 | 205
50 | 040202010002 | 级配碎石 | 1、级配碎石-人机配合摊铺 2、厚度15cm，级配碎石 3、夯实碾压 4、具体参数详见施工图 | m2 | 205
51 | 040202016002 | 路面整形 | 1.路面整形 | m2 | 205
破修现状混凝土路面
52 | 041001001001 | 拆除现状路面 | 1.材质：拆除现状路面 2.厚度：33cm | m2 | 2692
53 | 040203007002 | 水泥混凝土 | 1、C30混凝土，含模板 2、厚度18cm 3、包含草袋湿治养护，真空吸水 4、具体参数详见施工图 | m2 | 2692
54 | 040202010001 | 碎石 | 1、级配碎石-人机配合摊铺 2、厚度15cm，级配碎石 3、夯实碾压 4、具体参数详见施工图 | m2 | 2692
55 | 040202016001 | 路面整形 | 1.路面整形 | m2 | 2692
本页小计
表E.2.1 分部分项工程项目清单计价表
工程名称：--污水工程 |  |  |  | 标段： |  |  | 第17页 共17页
序号 | 项目编码 | 项目名称 | 项目特征描述 | 计量 单位 | 工程量 | 金额（元）
[6 empty] | 综合单价 | 合价 | 其中
材料暂估价
56 | 040204004001 | 花岗岩侧石（芝麻灰） | 1、花岗岩侧石（芝麻灰） 2、规格：15x32cm 3、具体参数详见施工图 | m | 16
57 | 040204004002 | 花岗岩平石一 | 1、花岗岩平石一 2、规格：30*8cm 3、具体参数详见施工图 | m | 16
本页小计
合 计

## 表E.3.1 措施项目清单计价表【--污水工程】2.2
表E.3.1 措施项目清单计价表
工程名称：--污水工程 |  |  | 标段： | 第1页 共1页
序号 | 项目编码 | 项目名称 | 工作内容 | 价格(元) | 备注
1 | 041201019001 | 安全生产
2 | 041201017001 | 文明施工
3 | 041201018001 | 环境保护
4 | 041201016001 | 临时设施
5 | 041201020001 | 冬雨季施工增加
6 | 041201021001 | 夜间施工增加
7 | 041201022001 | 特殊地区施工
8 | 041201023001 | 二次搬运
9 | 041201024001 | 已完工程及设备保护
10 | 041201025001 | 既有建（构）筑物、设施保护
11 | 041201026001 | 按质论价
12 | 041201027001 | 建筑工人实名制
13 | 041201028001 | 特殊施工降效
14 | 041201029001 | 交通组织维护
15 | 041201030001 | 协管
16 | 041201012001 | 其他大型机械及出场及安拆费
本页小计 |  |  |  |  | -
合 计 |  |  |  |  | -
注：措施项目清单费用构成详见本标准表E.3.2，大型机械进出场及安拆费用组成见本标准表E.3.4。

## 表E.5.1 增值税计价表【--污水工程】2.3
表E.5.1 增值税计价表
工程名称：--污水工程 |  |  | 标段： |  | 第1页 共1页
序号 | 项目名称 | 计算基础说明 | 计算基础 | 税率(%) | 金额（元）
1 | 增值税 | 分部分项工程+措施项目+其他项目-专业工程暂估价-除税甲供材料和甲供设备费 |  | 9
合计

## 表E.2.1 分部分项工程项目清单计价表【--土方工程3.1
表E.2.1 分部分项工程项目清单计价表
工程名称：--土方工程 |  |  |  | 标段： |  |  | 第1页 共1页
序号 | 项目编码 | 项目名称 | 项目特征描述 | 计量 单位 | 工程量 | 金额（元）
[6 empty] | 综合单价 | 合价 | 其中
材料暂估价
排水土方
1 | 040101002001 | 挖沟槽土方 | 1、土壤类别：详见设计 2、挖土深度：4m内 3、具体参数及要求详见图纸 | m3 | 6607
2 | 040101002002 | 沉井挖土方 | 1、土壤类别：详见设计 2、挖土深度：4m内 3、具体参数及要求详见图纸 | m3 | 35
3 | 040103001001 | 沟槽、基坑回填方 | 1、素土回填 2、具体参数及要求详见图纸 | m3 | 2157
4 | 040103001002 | 沟槽、基坑回填方 | 1、石粉回填 2、具体参数及要求详见图纸 | m3 | 2276
5 | 040103003004 | 余方弃置 | 1、余土外运 2、外运，按5km计算，投标单位自行考虑运距及堆土场，结算不调 | m3 | 4485
6 | 040103003005 | 余方弃置 | 1、弃料品种：道路破除建筑垃圾 2、外运，投标单位自行考虑运距及堆土场，结算不调 | m3 | 966.26
本页小计
合 计

## 表E.3.1 措施项目清单计价表【--土方工程】3.2
表E.3.1 措施项目清单计价表
工程名称：--土方工程 |  |  | 标段： | 第1页 共1页
序号 | 项目编码 | 项目名称 | 工作内容 | 价格(元) | 备注
1 | 041201019001 | 安全生产
2 | 041201017001 | 文明施工
3 | 041201018001 | 环境保护
4 | 041201016001 | 临时设施
5 | 041201020001 | 冬雨季施工增加
6 | 041201021001 | 夜间施工增加
7 | 041201022001 | 特殊地区施工
8 | 041201023001 | 二次搬运
9 | 041201024001 | 已完工程及设备保护
10 | 041201025001 | 既有建（构）筑物、设施保护
11 | 041201026001 | 按质论价
12 | 041201027001 | 建筑工人实名制
13 | 041201028001 | 特殊施工降效
14 | 041201029001 | 交通组织维护
15 | 041201030001 | 协管
16 | 041201012001 | 其他大型机械及出场及安拆费
本页小计 |  |  |  |  | -
合 计 |  |  |  |  | -
注：措施项目清单费用构成详见本标准表E.3.2，大型机械进出场及安拆费用组成见本标准表E.3.4。

## 表E.5.1 增值税计价表【--土方工程】3.3
表E.5.1 增值税计价表
工程名称：--土方工程 |  |  | 标段： |  | 第1页 共1页
序号 | 项目名称 | 计算基础说明 | 计算基础 | 税率(%) | 金额（元）
1 | 增值税 | 分部分项工程+措施项目+其他项目-专业工程暂估价-除税甲供材料和甲供设备费 |  | 9
合计

## 表E.2.1 分部分项工程项目清单计价表【--安装工程4.1
表E.2.1 分部分项工程项目清单计价表
工程名称：--安装工程 |  |  |  | 标段： |  |  | 第1页 共3页
序号 | 项目编码 | 项目名称 | 项目特征描述 | 计量 单位 | 工程量 | 金额（元）
[6 empty] | 综合单价 | 合价 | 其中
材料暂估价
1 | 030211002004 | 控制柜 | 1、控制柜 2、户外型，IP55，不锈钢304，带PLC控制器，通讯接口等 3、配套编程及控制软件 4、具体参数及要求详见图纸 | 套 | 1
2 | 030211002005 | 380v外线接入 | 1、380v外线接入 2、含外接电源电缆(YJV-0.6/1kV-4x10, 暂定200米)、计量表等 3、由供电部门确定 4、具体参数及要求详见图纸 | 处 | 1
3 | 030211002006 | 浮球开关 | 1、浮球开关 2、不锈钢304，IP等级:IP68 3、输出:2附无源触点信号，带10米电缆;配套接线盒1只 4、具体参数及要求详见图纸 | 套 | 1
4 | 030211002002 | 超声波液位计 | 1、超声波液位计 2、0-10m 3、4~20mA输出，电源220VAC 4、具体参数及要求详见图纸 | 套 | 1
5 | 030211002007 | 接地扁钢 | 1、接地扁钢 2、-120x120x6 3、具体参数及要求详见图纸 | 个 | 3
本页小计
表E.2.1 分部分项工程项目清单计价表
工程名称：--安装工程 |  |  |  | 标段： |  |  | 第2页 共3页
序号 | 项目编码 | 项目名称 | 项目特征描述 | 计量 单位 | 工程量 | 金额（元）
[6 empty] | 综合单价 | 合价 | 其中
材料暂估价
6 | 030211002008 | 接地线 | 1、接地线 2、-40X4不锈钢扁钢 3、具体参数及要求详见图纸 | m | 25
7 | 030211002003 | 视频监控摄像头 | 1、视频监控摄像头 2、成品,井外,红外线夜视 3、无线通信(含无线接收装置),自带SIM卡及及4G数据传输(30天储存)、含安装监控杆、基础及CCTV箱 4、具体参数及要求详见图纸 | 套 | 1
8 | 030211002009 | 室外防雨箱 | 1、室外防雨箱 2、400mmx500mmx200mm，304不锈钢，含空开、电源DC12V/AC24V、5千兆POE交换机、二合一防雷器(网络和电源)、抱箍等 3、具体参数及要求详见图纸 | 套 | 1
9 | 030211002010 | 监控立杆 | 1、监控立杆 2、4.0m立杆及基础，基础含地笼、挖据、浇筑、防雷接地 3、具体参数及要求详见图纸 | 套 | 1
本页小计
表E.2.1 分部分项工程项目清单计价表
工程名称：--安装工程 |  |  |  | 标段： |  |  | 第3页 共3页
序号 | 项目编码 | 项目名称 | 项目特征描述 | 计量 单位 | 工程量 | 金额（元）
[6 empty] | 综合单价 | 合价 | 其中
材料暂估价
10 | 030211002011 | 网线 | 1、网线 2、网线Cat5e.STP 3、具体参数及要求详见图纸 | m | 20
11 | 030211002012 | 电线 | 1、电线 2、WDZC-BYJ-3x2.5 3、具体参数及要求详见图纸 | m | 20
12 | 030211002013 | 保护管 | 1、保护管 2、RC32 3、具体参数及要求详见图纸 | m | 20
13 | 030211002001 | 潜污泵 | 1、潜污泵 2、Q=5m3/h,H=4.4m,P=0.55KW 3、成品,一用一备,固定湿式安装 4、具体参数及要求详见图纸 | 套 | 2
14 | 030211002014 | 远程通讯 | 1、远程通讯 2、租用运营商光纤 3、具体参数及要求详见图纸 | 项 | 1
本页小计
合 计

## 表E.3.1 措施项目清单计价表【--安装工程】4.2
表E.3.1 措施项目清单计价表
工程名称：--安装工程 |  |  | 标段： | 第1页 共1页
序号 | 项目编码 | 项目名称 | 工作内容 | 价格(元) | 备注
1 | 031401009001 | 安全生产
2 | 031401010001 | 文明施工
3 | 031401011001 | 环境保护
4 | 031401012001 | 临时设施
5 | 031401021001 | 冬雨季施工增加
6 | 031401020001 | 夜间施工增加
7 | 031401017001 | 特殊地区施工
8 | 031401013001 | 二次搬运
9 | 031401015001 | 已完工程及设备保护
10 | 031401014001 | 既有建(构)筑物、设施保护
11 | 031401023001 | 按质论价
12 | 031401024001 | 建筑工人实名制
13 | 031401025001 | 特殊施工降效
14 | 031401026001 | 协管
15 | 031401002001 | 大型机械设备进出场及安拆费
本页小计 |  |  |  |  | -
合 计 |  |  |  |  | -
注：措施项目清单费用构成详见本标准表E.3.2，大型机械进出场及安拆费用组成见本标准表E.3.4。

## 表E.5.1 增值税计价表【--安装工程】4.3
表E.5.1 增值税计价表
工程名称：--安装工程 |  |  | 标段： |  | 第1页 共1页
序号 | 项目名称 | 计算基础说明 | 计算基础 | 税率(%) | 金额（元）
1 | 增值税 | 分部分项工程+措施项目+其他项目-专业工程暂估价-除税甲供材料和甲供设备费 |  | 9
合计