## 表B.1.1 招标工程量清单封面【2026年赣榆区黑林1.1
表B.1.1 招标工程量清单封面
2026年赣榆区黑林镇半路村农村生活污水治理管网工程（政府采购工程）（专门面向中小企业） | 工程
招标工程量清单
招 标 人： | （盖章）

## 表C.1.1 招标工程量清单扉页【2026年赣榆区黑林1.2
表C.1.1 招标工程量清单扉页
工程名称： | 2026年赣榆区黑林镇半路村农村生活污水治理管网工程（政府采购工程）（专门面向中小企业）
标段名称：
招 标 工 程 量 清 单
编 制 人： |  | (造价专业人员签字及盖章)
审 核 人： |  | (签字及盖章)
编 制 单 位： |  | (盖章)
法定代表人 或其授权人： |  | (签字或盖章)
招 标 人： |  | (盖章)
法定代表人 或其授权人： |  | (签字或盖章)
编 制 时 间：

## 表D.1.1-1 工程量清单编制（审核）说明【20261.3
表D.1.1-1 工程量清单编制（审核）说明
工程名称：2026年赣榆区黑林镇半路村农村生活污水治理管网工程（政府采购工程）（专门面向中小企业） | 标段： | 第1页 共1页
一、工程概况 1.项目工程名称：2026年赣榆区黑林镇半路村农村生活污水治理管网工程（政府采购工程）（专门面向中小企业） 2.工程地址：连云港市赣榆区黑林镇 3.请投标人自行了解本工程施工条件、周边环境及交通情况。 二、招标范围 1.2026年赣榆区黑林镇半路村农村生活污水治理管网工程，涉及黑林镇半路村村污水主、支管网的建设，污水收集后纳入市政管网，具体详见工程量清单内容； 三、清单编制依据 1.招标人提供的设计图纸 2.招标人提供的招标相关情况的说明 3.现行设计规范、规程和标准 4.《建设工程工程量清单计价规范》GB/T50500-2024； 5.《房屋建筑与装饰工程工程量计算规范》GB/T50854-2024； 6.《市政工程工程量计算规范》GB/T50857-2024； 7.《通用安装工程工程量计算规则》GB/T50856-2024； 8.《江苏省建筑与装饰工程消耗量》(2026 版)； 9.《江苏省市政工程消耗量》(2026 版)； 10.《江苏省安装工程消耗量》(2026 版)； 11.《江苏省建设工程费用参考》（2026年）以及相配套的营改增政策等相关资料编制。 12.材料价格按照《赣榆区信息价》，2026年第三期没有的材料价格参照市场价。 四、编制说明 1．本工程相应工程量计算规范“工作内容”中列举了分项工程计量范围内完成本分项工程应有工作内容，凡说明了的工作内容均应包括在报价范围中，清单项目特征描述中没有体现完全的，施工中又必须发生的工作内容所需费用也应包括在投标报价的综合单价内。 2．工程量清单计价格式中列明的所有需要填报的单价，投标人均应填报，未填报的单价，视为此项费用已包含在工程量清单的其他单价中；不同单项及单位工程中的分部分项工程量清单中相同项目（项目特征及工作内容相同）的报价应统一，如有差异，按最低一个报价进行结算。 3．工程量清单中对工程项目的项目特征及具体做法只作重点描述，详细情况见施工图设计、技术说明及相关标准图集。组价时应结合投标人现场勘查情况完成所有工序工作内容的全部费用，清单项目特征描述如有不足，请按照设计说明及设计图纸要求综合考虑报价，完成设计图纸和清单的全部工作内容，且须满足设计图纸与建设单位的验收要求，结算时不予调整。 4．除特别说明外，图纸上所有的内容均包括在清单内，投标人应在踏勘现场的基础上详细研究招标文件、图纸和工程量清单，对所有可能的费用进行充分考虑并包括在报价内。 5．本工程量清单中的分部分项工程量及措施项目工程量均是根据本工程施工图、按照“工程量计算规范”的规定进行计算的，仅作为施工企业投标报价的共同基础，不能作为最终结算与支付价款的依据。 6．本工程在全部完成后需清扫保洁交付建设单位。 7．设计图纸中提到的所有标准图集和规范等，投标人应充分考虑按标准图集和规范施工的费用，结算时不再增加此项费用。 8．投标人应将施工中需要搬运的建筑材料以及产生的多余建筑垃圾清运出场，其外运堆放场地及运距由投标人事先踏勘现场情况自行考虑确定，费用包含在投标价中，以后无论如何发生变化均不做调整。 9．投标单位未计取的措施项目费用均视为包含在清单分部分项综合单价中，不再单独计取，如脚手架费用、垂直运输费用等；所有可竞争措施费项目，无论清单中是否列项均由投标人根据设计图纸及现场踏勘情况，自行列项或综合考虑在报价中。 10．安全生产、文明施工、环境保护、临时设施按照相关规范文件计取； 11．环境保护要求：满足省、市及当地政府对环境保护的相关要求和规定。 12．除本设计图纸有特殊要求规定外，其他各种工艺、材料均按国家规定的最高标准。 13．本工程严格执行国家强制性规范的有关规定，如遇省、市等其他规范、条例、法律法规与国家不一致的，按最高标准执行。 五、其他说明 1．投标人必须充分勘察现场实际情况，自行考虑材料运输及堆场、机械进退场时移位所必须的临时道路、场地硬化费用。 2．请投标人充分踏勘现场，对于现场的实际情况、周边环境影响、道路运输、围挡要求等在报价中考虑，结算时不得增加与此有关的费用。 3．工程现场施工用水源、电源搭接费用及与供电供水部分的协调均由投标人充分考虑计入报价中；施工用水电费差价自行考虑计入报价，以上费用结算时不做调整。 4．暂列金：污水管网工程中根据分部分项的5%计入； 5．其他不明事宜详见施工图纸及相关规范。
注：工程量清单编制(审核)说明应包括工程概况、工程范围、编制(审核)依据、特殊要求(如有)及其他需要说明的问题等内容。

## 表E.1.1-1 工程项目汇总表【2026年赣榆区黑林1.4
表E.1.1-1 工程项目汇总表
工程名称：2026年赣榆区黑林镇半路村农村生活污水治理管网工程（政府采购工程）（专门面向中小企业） |  | 标段： |  | 第1页 共1页
序号 | 项目内容 | 金额(元) | 其中:(元)
|  |  | 专业工程暂估价 | 安全生产
1 | 2026年赣榆区黑林镇半路村农村生活污水治理管网工程 | 89111.08
合 计 |  | 89111.08
注：1 专业工程暂估价为已含税价格，在计算增值税计算基础时不应包含专业工程暂估价金额； 2 本表适用于以单项工程、单位工程等为工程量清单编制对象的工程。

## 表E.1.1-2 单项工程汇总表【2026年赣榆区黑林2.1
表E.1.1-2 单项工程汇总表
单项工程名称：2026年赣榆区黑林镇半路村农村生活污水治理管网工程（政府采购工程）（专门面向中小企业） |  | 标段： |  | 第1页 共1页
序号 | 项目内容 | 金额(元) | 其中:(元)
|  |  | 专业工程暂估价 | 安全生产
1 | 大型土石方
2 | 污水管网工程 | 89111.08
3 | 生活污水处理站-土建部分
4 | 生活污水处理站-安装部分
合 计 |  | 89111.08
注：1 专业工程暂估价为已含税价格，在计算增值税计算基础时不应包含专业工程暂估价金额； 2 本表适用于以单项工程、单位工程等为工程量清单编制对象的工程。

## 表E.1.1-3 单位工程汇总表【大型土石方】3.1
表E.1.1-3 单位工程汇总表
单位工程名称：大型土石方 | 标段： | 第1页 共1页
序号 | 项目内容 | 金额(元)
1 | 分部分项工程
1.1 | 土石方工程
2 | 措施项目
2.1 | 其中：安全生产
3 | 其他项目
3.1 | 其中：暂列金额
3.2 | 其中：专业工程暂估价
3.3 | 其中：计日工
3.4 | 其中：总承包服务费
3.5 | 其中：合同中约定的其他项目
4 | 增值税
合 计
注：1 专业工程暂估价为已含税价格，在计算增值税计算基础时不应包含专业工程暂估价金额； 2 本表适用以单项工程、单位工程等为工程量清单编制对象的工程。

## 表E.2.1 分部分项工程项目清单计价表【大型土石方】3.2
表E.2.1 分部分项工程项目清单计价表
工程名称：大型土石方 |  |  |  | 标段： |  |  | 第1页 共2页
序号 | 项目编码 | 项目名称 | 项目特征描述 | 计量 单位 | 工程量 | 金额（元）
[6 empty] | 综合单价 | 合价 | 其中
材料暂估价
土石方工程
1 | 040101002001 | 挖沟槽、基坑土方 | 1.土壤类别:施工单位勘察现场自行考虑 2.土质不区分干土、湿土、淤泥质土等，投标单位自行踏勘现场，综合考虑报价 3.挖土深度:依据现场要求 4.基底处理方式：投标人结合自身施工经验，踏勘现场综合考虑到投标报价中 5.开挖过程中注意做好地上地下管线，邻近构筑物的保护。该部分报价计入综合单价，不另计 6.土方开挖采取的铺设钢板等措施费用投标单位自行考虑，综合在报价中 7.执行2024新清单计价规则，放坡量综合考虑在单价内 | m3 | 5619.03
2 | 040103001002 | 沟槽、基坑回填方 | 1.填方材料品种:回填土应采用非胀缩土或良质土 2.填方来源、运距:场内土方，运距投标单位自行考虑 4.含挖、运、填等全部工作 | m3 | 3899.24
3 | 040103003001 | 余方弃置 | 1.弃料品种：原挖土方 2.弃土运距：根据施工图纸及现场情况自行考虑 3.其他不明之处以设计图纸及规范为准 | m3 | 1549.15
合 计
本页小计

## 表E.3.1 措施项目清单计价表【大型土石方】3.3
表E.3.1 措施项目清单计价表
工程名称：大型土石方 |  |  | 标段： | 第1页 共2页
序号 | 项目编码 | 项目名称 | 工作内容 | 价格(元) | 备注
通用措施项目
1 | 041201019001 | 安全生产
2 | 041201017001 | 文明施工
3 | 041201018001 | 环境保护
4 | 041201016001 | 临时设施
5 | 041201020001 | 冬雨季施工增加
6 | 041201021001 | 夜间施工增加
7 | 041201022001 | 特殊地区施工增加
8 | 041201023001 | 二次搬运
9 | 041201024001 | 已完工程及设备保护
10 | 041201025001 | 既有建(构)筑物、设施保护
11 | 041201026001 | 按质论价
12 | 041201027001 | 建筑工人实名制
13 | 041201028001 | 特殊施工降效
14 | 041201029001 | 交通组织维护
15 | 041201030001 | 协管
专业措施项目
16 | 041201001001 | 脚手架
17 | 041201004001 | 施工排水
18 | 041201005001 | 施工降水
19 | 041201006001 | 围堰
20 | 041201007001 | 筑岛
21 | 041201008001 | 便道
22 | 041201009001 | 便桥
23 | 041201012001 | 大型机械设备进出场及安拆
合 计 |  |  |  |  | -
本页小计 |  |  |  |  | -
注：措施项目清单费用构成详见本标准表E.3.2，大型机械进出场及安拆费用组成见本标准表E.3.4。

## 表E.4.1 其他项目清单计价表【大型土石方】3.4
表E.4.1 其他项目清单计价表
工程名称：大型土石方 |  |  | 标段： |  | 第1页 共1页
序号 | 项目名称 | 暂估(暂定) 金额(元) | 结算(确定) 金额(元) | 调整金额± (元) | 备注
1 | 暂列金额 |  |  |  | 详见本标准表E.4.2
2 | 专业工程暂估价 |  |  |  | 详见本标准表E.4.3
3 | 计日工 |  |  |  | 详见本标准表E.4.4
4 | 总承包服务费 |  |  |  | 详见本标准表E.4.5
5 | 合同中约定的其他项目
合 计 |  |  |  |  | -

## 表E.4.2 暂列金额明细表【大型土石方】3.5
表E.4.2 暂列金额明细表
工程名称：大型土石方 |  |  |  | 标段： |  |  | 第1页 共1页
序号 | 项目名称 | 计算基础 | 费率(%) | 暂定金额(元) | 确定金额(元) | 调整金额±(元) | 备注
1 | 合同价格调整暂列金额
2 | 未确定工程暂列金额
3 | 未确定服务暂列金额
4 | 未确定其他暂列金额
合 计 |  | - | - |  |  |  | -
本页小计 |  | - | - |  |  |  | -
注：1 本表由招标人填写“暂定金额”总额，采用费率计价方式计算暂定金额的，应分别填写“计算基础”“费率”，并计算填写“暂定金额”；采用总价计价方式计算暂定金额的，可直接填写“暂定金额”； 2 投标人应将上述暂定金额填写并计入投标总价； 3 结算时应按合同约定计算并填写“确定金额”。

## 表E.4.3 专业工程暂估价明细表【大型土石方】3.6
表E.4.3 专业工程暂估价明细表
工程名称：大型土石方 |  |  |  |  | 标段： |  |  | 第1页 共1页
序号 | 专业工程名称 | 暂估金额(元) |  |  | 确认金额(元) |  |  | 调整金额± (元) | 备注
|  | 不含税价格 | 增值税 | 含税价格 | 不含税价格 | 增值税 | 含税价格
|  | A₁ | B₁ | C₁ | A₂ | B₂ | C₂ | D=C₂-C₁
合 计 | [8 empty] | -
本页小计 | [8 empty] | -
注：本表“暂估金额”由招标人填写，投标人应将“暂估金额”填写并计入投标总价。结算时应按合同约定的价格填写“确认金额”。

## 表E.4.4 计日工表【大型土石方】3.7
表E.4.4 计日工表
工程名称：大型土石方 |  |  |  | 标段： |  | 第1页 共1页
编号 | 计日工名称 | 单位 | 暂定数量 | 实际数量 | 综合单价 （元） | 合价（元） |  | 调整金额± (元)
[6 empty] | 暂定 | 实际
[6 empty] | A₁ | A₂ | B=A₂-A₁
一 | 人工
人工小计
二 | 材料
材料小计
三 | 施工机具
施工机具小计
总计
注：1 本表计日工名称、暂定数量应由招标人填写。编制最高投标限价时，单价应由招标人按有关计价规定确定；编制投标报价时，单价应由投标人自主报价，并按暂定数量计算合价计入投标总价中。 2 工程结算时，应按发承包双方确认的实际数量计量合价。发承包双方确认的实际数量详见本标准表E.8.2。

## 表E.4.5 总承包服务费计价表【大型土石方】3.8
表E.4.5 总承包服务费计价表
工程名称：大型土石方 |  |  |  | 标段： |  |  | 第1页 共1页
序号 | 项目名称 | 计算基础 | 费率 (%) | 金额 (元) | 确认 计算基础 | 结算金额 (元) | 调整金额± (元) | 备注
|  | A₁ | B | C₁ | A₂ | C₂ | D=C₂-C₁
1 | 发包人提供材料 | [6 empty] | 详见本标准表G.1.1
2 | 专业分包工程 | [6 empty] | 详见本标准表E.4.3
3 | 直接发包的专业工程 | [6 empty] | 详见本标准表E.4.6
合 计 |  | - | - |  | - |  |  | -
本页小计 |  | - | - |  | - |  |  | -
注：1 本表项目名称、服务内容应由招标人填写； 2 编制最高投标限价及投标报价时，采用费率计价方式计算总承包服务费的，应分别填写“计算基础A₁”“费率B”，并计算填写“金额C₁”，C₁=A₁×B；采用总价计价方式计算总承包服务费的，可直接填写“金额C₁”； 3 编制结算时，采用费率计价方式计算总承包服务费的，应填写“确认计算基础A₂”，并计算填写“结算金额C₂”，C₂=A₂×B；采用总价计价方式计算总承包服务费的，可直接填写“结算金额C₂”。

## 表E.4.6 直接发包的专业工程明细表【大型土石方】3.9
表E.4.6 直接发包的专业工程明细表
工程名称：大型土石方 | 标段： | 第1页 共1页
序号 | 直接发包的专业工程名称 | 备注
注：本表应由招标人填写，用于计算直接发包的专业工程总承包服务费。

## 表E.5.1 增值税计价表【大型土石方】3.10
表E.5.1 增值税计价表
工程名称：大型土石方 |  |  | 标段： |  | 第1页 共1页
序号 | 项目名称 | 计算基础说明 | 计算基础 | 税率(%) | 金额（元）
1 | 增值税 | 分部分项工程+措施项目+其他项目-专业工程暂估价-除税甲供材料和甲供设备费 |  | 9
合计

## 表G.2.1-1 承包人提供可调价主要材料表一【大型3.11
表G.2.1-1 承包人提供可调价主要材料表一 (适用于价格信息调差法)
工程名称：大型土石方 |  |  |  | 标段： |  |  |  | 第1页 共1页
序号 | 名称、规格、型号 | 单位 | 数量 | 基准价 C。 (元) | 投标报价(元) | 风险幅度系数 r(%) | 价格信息 Cᵢ (元) | 价差 △C(元) | 价差调整金额 △P(元)
合 计
本页小计
注：1 本表仅适用于物价变化引起合同价格调整事件使用。其中，招标人填写序号、名称、规格、型号、单位、基准价、风险幅度；投标人根据投标报价填写投标报价； 2 “数量”依据发承包双方在合同中明确的数量计算方式计算确定。

## 表G.2.1-2 承包人提供可调价主要材料表二【大型3.12
表G.2.1-2 承包人提供可调价主要材料表二 (适用于价格指数调差法)
工程名称：大型土石方 |  |  | 标段： |  |  | 第1页 共1页
序号 | 名称、规格、型号 | 变值权重B | 基本价格指数 F₀ | 现行价格指数 Fₜ | 风险幅度系数 (%) | 价差调整金额 △P(元)
| 定值权重A | 1 | - | - | - | -
合计 |  | 1 | - | - | -
注：1 “名称、规格、型号”“基本价格指数”栏由招标人填写，人工也采用价格指数调差法调整的，由招标人在“名称”栏填写； 2 本表仅适用于物价变化引起合同价格调整事件使用； 3 分项计算可调价主要材料价差的，应在“价差调整金额”列分别填写金额，并计算合计金额；整体计算可调价主要材料价差的，可仅在“价差调整金额”列“合计”行填写。

## 表E.1.1-3 单位工程汇总表【污水管网工程】4.1
表E.1.1-3 单位工程汇总表
单位工程名称：污水管网工程 | 标段： | 第1页 共1页
序号 | 项目内容 | 金额(元)
1 | 分部分项工程
1.1 | 拆除及恢复工程
1.2 | 管网工程
2 | 措施项目
2.1 | 其中：安全生产
3 | 其他项目
3.1 | 其中：暂列金额 | 89111.08
3.2 | 其中：专业工程暂估价
3.3 | 其中：计日工
3.4 | 其中：总承包服务费
3.5 | 其中：合同中约定的其他项目
4 | 增值税
合 计 |  | 89111.08
注：1 专业工程暂估价为已含税价格，在计算增值税计算基础时不应包含专业工程暂估价金额； 2 本表适用以单项工程、单位工程等为工程量清单编制对象的工程。

## 表E.2.1 分部分项工程项目清单计价表【污水管网工程4.2
表E.2.1 分部分项工程项目清单计价表
工程名称：污水管网工程 |  |  |  | 标段： |  |  | 第1页 共12页
序号 | 项目编码 | 项目名称 | 项目特征描述 | 计量 单位 | 工程量 | 金额（元）
[6 empty] | 综合单价 | 合价 | 其中
材料暂估价
拆除及恢复工程
1 | 041001001001 | 拆除路面 | 1.材质：C30混凝土面层 2.厚度：根据现状路面结构厚度综合考虑 3.结算时以现场实际发生工程量为准； 4.含切缝、垃圾清运，需运至甲方指定位置，运距投标人根据现场情况自行考虑， 5.具体做法及其他要求见设计，其他未尽事宜由投标人踏勘根据现场实际情况综合考虑在投标报价中结算时价格不做调整 | m2 | 2102
2 | 041001006001 | 现状排水渠清淤修缮 | 1、现状排水渠清淤修缮，宽0.5~1m; 2、根据图纸及现场情况，综合考虑报价。 3、由投标人自行考虑清淤的深度及宽度、清理淤泥后外运及运距 4、清单工程量为估算量，结算时按照实际工程量进行结算 | m | 6000
3 | 040203007001 | 水泥混凝土 | 1.混凝土强度等级：C30砼面层,表面拉毛 2.厚度：按现状路面结构恢复 3.嵌缝材料：缩缝机切假缝填料 4.含养护，其他未尽事宜根据图纸及现场情况，综合考虑报价。 | m2 | 2102
4 | 041001006002 | 排水沟拆除 | 1.管道与排水沟交叉处，管道埋设与沟底，排水沟原状拆除，破沟，宽0.5~1m； 2.盖板保留，清理，修补，及压顶抹面 3.包含拆除，外运清理内容 4.工程量以现场实际发生为准；其他未尽事宜根据图纸及现场情况，综合考虑报价。 | m | 80
5 | 040501019001 | 排水沟修复 | 1、管道与排水沟交叉处，管道埋设与沟底，排水沟原状恢复,恢复宽0.5~1m 2、垫层10cm厚C20混凝土 4、沟壁砖砌，240mm混凝土实心砖，20mm1:2防水砂浆抹内侧 5、100mmC20混凝土压顶 6、原雨水沟盖板利旧 7、工程量以现场实际发生为准；其他未尽事宜根据图纸及现场情况，综合考虑报价。 | m | 80
6 | 040202016001 | 混凝土包封 | 1、管道与排水沟交叉处，埋设与沟底的管道采用C25混凝土包封 2、工程量以现场实际发生为准； 3、具体做法及其他要求见设计，其他未尽事宜由投标人踏勘根据现场实际情况综合考虑在投标报价中结算时价格不做调整 | m3 | 38.4
7 | 040501019002 | 坍塌排水沟墙砌筑恢复 | 坍塌排水沟恢复 1、垫层10cm厚C25混凝土 2、沟壁砖砌，240mm混凝土实心砖，20mm1:2防水砂浆抹内侧 3、100mmC20混凝土压顶 4、雨水沟盖板 5、工程量以现场实际发生为准； 6、包含但不仅限于土方开挖回填及弃置、弃置运距、土方消纳费用、沟底基层清理达到可下道工序施工状态、混凝土浇筑、养护、模板安拆、砌筑、抹灰、沉降缝等完成此项内容的所有工作 7、具体做法及其他要求见设计，其他未尽事宜由投标人踏勘根据现场实际情况综合考虑在投标报价中结算时价格不做调整 | m | 800
管网工程
8 | 040202010001 | 碎石 | 1、100mm厚碎石垫层 2、部位：管沟、塑料检查井回填 | m3 | 316.73
9 | 040103001001 | 石粉回填 | 1、石粉回填 2、密实度：符合规范及设计图纸要求 3、部位：管沟、塑料检查井回填 | m3 | 520.22
10 | 040501005001 | 塑料管 | 1.材质及规格：U-PVC管，dn110 2.连接形式：粘结连接 3.铺设深度：详规范及图纸要求 4.0.8MPa 环刚度SN8.0,适用于接户管 5.管道检验及试验要求：闭水试验 6.综合考虑三通、弯头、构配件、重力排水坡度要求、满足并通过试验等内容 | m | 4400
11 | 040501005002 | 塑料管 | 1.材质及规格：U-PVC管，dn160 2.连接形式：粘结连接 3.铺设深度：详规范及图纸要求 4.0.8MPa 环刚度SN8.0,适用于化粪池出水管及合并出水管 5.管道检验及试验要求：闭水试验 6.综合考虑三通、弯头、构配件、重力排水坡度要求、满足并通过试验等内容 | m | 2200
12 | 040501005003 | 塑料管 | 1.材质及规格：HDPE双壁波纹管,DN200，环刚度SN8.0,适用于巷子内支管， 2.连接形式：承插连接 3.铺设深度：符合规范及图纸要求 4.管道检验及试验要求：闭水试验 5.综合考虑三通、弯头、构配件、重力排水坡度要求、满足并通过试验等内容 | m | 4270
13 | 040501005005 | 塑料管 | 1.材质及规格：HDPE双壁波纹管,DN300，环刚度SN8.0,适用于主管道 2.连接形式：承插连接 3.铺设深度：符合规范及图纸要求 4.管道检验及试验要求：闭水试验 5.综合考虑三通、弯头、构配件、重力排水坡度要求、满足并通过试验等内容 | m | 1673
14 | 040501005004 | 塑料管 | 1.材质及规格：HDPE双壁波纹管，DN400，环刚度SN8.0,适用于主管道 2.连接形式：承插连接 3.铺设深度：符合规范及图纸要求 4.管道检验及试验要求：闭水试验 5.综合考虑三通、弯头、构配件、重力排水坡度要求、满足并通过试验等内容 | m | 675
15 | 040504003001 | 塑料检查井 | 1、井内径：φ450mm，深度详见图纸 2、100mm厚碎石垫层（另计） 3、100mm厚石粉（另计） 4、良质土回填，压实度≥94%（另计） 5、球墨铸铁防护井盖（C250），C30混凝土井圈 6、井筒尺寸按国家行业标准规定尺寸450mm，塑料井座与井筒连接承口处应设置360°环形台阶 7、井筒与井座连接为窝槽式承插连接，环刚度SN8.0,适用于DN200支管 8、综合考虑防坠网、辅材配件、变径时渐缩接头、井筒与井座窝槽式承插连接、三通、弯头、井筒与井座连接承口处360°环形台阶、成品塑料检查井的购买运输及安装等完成此项工作的所有内容 9、具体做法详见图纸 | 座 | 364
16 | 040504002001 | 混凝土井（现浇或预制H＜1.5m） | 钢筋混凝土检查井 Φ700 （适用于DN400主管） 1、100mm厚C20混凝土垫层 2、220mm厚C30砼底板 3、池壁200mm厚C30砼，预制C20混凝土圈梁 4、Φ700井座，Φ700球墨铸铁井盖 5、含防坠网，含土方开挖外运及回填 6、不明之处以设计图纸要求和规范为准 | 座 | 43
17 | 040504002003 | 混凝土井（现浇或预制H≥1.5m） | 钢筋混凝土检查井 Φ700 （适用于DN400主管） 1、100mm厚C20混凝土垫层 2、220mm厚C30砼底板 3、池壁200mm厚C30砼，预制C20混凝土圈梁 4、Φ700井座，Φ700球墨铸铁井盖 5、含防坠网，含土方开挖外运及回填 6、不明之处以设计图纸要求和规范为准 | 座 | 58
18 | 040504002002 | 溢流井（H≥1.5m） | 钢筋混凝土溢流井 Φ700 1、100mm厚C20混凝土垫层 2、220mm厚C30砼底板 3、池壁200mm厚C30砼，预制C20混凝土圈梁 4、Φ700井座，Φ700球墨铸铁井盖 5、含防坠网，含土方开挖外运及回填 6、不明之处以设计图纸要求和规范为准 | 座 | 1
19 | 010502028001 | 玻璃钢化粪池 | 1.构件名称：成品玻璃钢化粪池 2.井、池净空尺寸：有效容积1立方 3.垫层材料种类、厚度：详图纸要求 4.包含模板、预埋件、场内运输等投标单位综合考虑报价 5.未不明之处以设计图纸要求和规范为准 | 座 | 440
20 | 040202016002 | 混凝土包封 | 1.混凝土强度等级：C25混凝土 2.厚度：符合设计说明 3.工程量以现场实际发生为准； 4.具体做法及其他要求见设计，其他未尽事宜由投标人踏勘根据现场实际情况综合考虑在投标报价中结算时价格不做调整 | m3 | 0.66
合 计
本页小计

## 表E.3.1 措施项目清单计价表【污水管网工程】4.3
表E.3.1 措施项目清单计价表
工程名称：污水管网工程 |  |  | 标段： | 第1页 共2页
序号 | 项目编码 | 项目名称 | 工作内容 | 价格(元) | 备注
通用措施项目
1 | 041201019001 | 安全生产
2 | 041201017001 | 文明施工
3 | 041201018001 | 环境保护
4 | 041201016001 | 临时设施
5 | 041201020001 | 冬雨季施工增加
6 | 041201021001 | 夜间施工增加
7 | 041201022001 | 特殊地区施工增加
8 | 041201023001 | 二次搬运
9 | 041201024001 | 已完工程及设备保护
10 | 041201025001 | 既有建(构)筑物、设施保护
11 | 041201026001 | 按质论价
12 | 041201027001 | 建筑工人实名制
13 | 041201028001 | 特殊施工降效
14 | 041201029001 | 交通组织维护
15 | 041201030001 | 协管
专业措施项目
16 | 041201001001 | 脚手架
17 | 041201004001 | 施工排水
18 | 041201005001 | 施工降水
19 | 041201006001 | 围堰
20 | 041201007001 | 筑岛
21 | 041201008001 | 便道
22 | 041201009001 | 便桥
23 | 041201012001 | 大型机械设备进出场及安拆
合 计 |  |  |  |  | -
本页小计 |  |  |  |  | -
注：措施项目清单费用构成详见本标准表E.3.2，大型机械进出场及安拆费用组成见本标准表E.3.4。

## 表E.4.1 其他项目清单计价表【污水管网工程】4.4
表E.4.1 其他项目清单计价表
工程名称：污水管网工程 |  |  | 标段： |  | 第1页 共1页
序号 | 项目名称 | 暂估(暂定) 金额(元) | 结算(确定) 金额(元) | 调整金额± (元) | 备注
1 | 暂列金额 | 89111.08 |  |  | 详见本标准表E.4.2
2 | 专业工程暂估价 |  |  |  | 详见本标准表E.4.3
3 | 计日工 |  |  |  | 详见本标准表E.4.4
4 | 总承包服务费 |  |  |  | 详见本标准表E.4.5
5 | 合同中约定的其他项目
合 计 |  | 89111.08 |  |  | -

## 表E.4.2 暂列金额明细表【污水管网工程】4.5
表E.4.2 暂列金额明细表
工程名称：污水管网工程 |  |  |  | 标段： |  |  | 第1页 共1页
序号 | 项目名称 | 计算基础 | 费率(%) | 暂定金额(元) | 确定金额(元) | 调整金额±(元) | 备注
1 | 合同价格调整暂列金额
2 | 未确定工程暂列金额 |  |  | 89111.08
3 | 未确定服务暂列金额
4 | 未确定其他暂列金额
合 计 |  | - | - | 89111.08 |  |  | -
本页小计 |  | - | - | 89111.08 |  |  | -
注：1 本表由招标人填写“暂定金额”总额，采用费率计价方式计算暂定金额的，应分别填写“计算基础”“费率”，并计算填写“暂定金额”；采用总价计价方式计算暂定金额的，可直接填写“暂定金额”； 2 投标人应将上述暂定金额填写并计入投标总价； 3 结算时应按合同约定计算并填写“确定金额”。

## 表E.4.3 专业工程暂估价明细表【污水管网工程】4.6
表E.4.3 专业工程暂估价明细表
工程名称：污水管网工程 |  |  |  |  | 标段： |  |  | 第1页 共1页
序号 | 专业工程名称 | 暂估金额(元) |  |  | 确认金额(元) |  |  | 调整金额± (元) | 备注
|  | 不含税价格 | 增值税 | 含税价格 | 不含税价格 | 增值税 | 含税价格
|  | A₁ | B₁ | C₁ | A₂ | B₂ | C₂ | D=C₂-C₁
合 计 | [8 empty] | -
本页小计 | [8 empty] | -
注：本表“暂估金额”由招标人填写，投标人应将“暂估金额”填写并计入投标总价。结算时应按合同约定的价格填写“确认金额”。

## 表E.4.4 计日工表【污水管网工程】4.7
表E.4.4 计日工表
工程名称：污水管网工程 |  |  |  | 标段： |  | 第1页 共1页
编号 | 计日工名称 | 单位 | 暂定数量 | 实际数量 | 综合单价 （元） | 合价（元） |  | 调整金额± (元)
[6 empty] | 暂定 | 实际
[6 empty] | A₁ | A₂ | B=A₂-A₁
一 | 人工
人工小计
二 | 材料
材料小计
三 | 施工机具
施工机具小计
总计
注：1 本表计日工名称、暂定数量应由招标人填写。编制最高投标限价时，单价应由招标人按有关计价规定确定；编制投标报价时，单价应由投标人自主报价，并按暂定数量计算合价计入投标总价中。 2 工程结算时，应按发承包双方确认的实际数量计量合价。发承包双方确认的实际数量详见本标准表E.8.2。

## 表E.4.5 总承包服务费计价表【污水管网工程】4.8
表E.4.5 总承包服务费计价表
工程名称：污水管网工程 |  |  |  | 标段： |  |  | 第1页 共1页
序号 | 项目名称 | 计算基础 | 费率 (%) | 金额 (元) | 确认 计算基础 | 结算金额 (元) | 调整金额± (元) | 备注
|  | A₁ | B | C₁ | A₂ | C₂ | D=C₂-C₁
1 | 发包人提供材料 | [6 empty] | 详见本标准表G.1.1
2 | 专业分包工程 | [6 empty] | 详见本标准表E.4.3
3 | 直接发包的专业工程 | [6 empty] | 详见本标准表E.4.6
合 计 |  | - | - |  | - |  |  | -
本页小计 |  | - | - |  | - |  |  | -
注：1 本表项目名称、服务内容应由招标人填写； 2 编制最高投标限价及投标报价时，采用费率计价方式计算总承包服务费的，应分别填写“计算基础A₁”“费率B”，并计算填写“金额C₁”，C₁=A₁×B；采用总价计价方式计算总承包服务费的，可直接填写“金额C₁”； 3 编制结算时，采用费率计价方式计算总承包服务费的，应填写“确认计算基础A₂”，并计算填写“结算金额C₂”，C₂=A₂×B；采用总价计价方式计算总承包服务费的，可直接填写“结算金额C₂”。

## 表E.4.6 直接发包的专业工程明细表【污水管网工程】4.9
表E.4.6 直接发包的专业工程明细表
工程名称：污水管网工程 | 标段： | 第1页 共1页
序号 | 直接发包的专业工程名称 | 备注
注：本表应由招标人填写，用于计算直接发包的专业工程总承包服务费。

## 表E.5.1 增值税计价表【污水管网工程】4.10
表E.5.1 增值税计价表
工程名称：污水管网工程 |  |  | 标段： |  | 第1页 共1页
序号 | 项目名称 | 计算基础说明 | 计算基础 | 税率(%) | 金额（元）
1 | 增值税 | 分部分项工程+措施项目+其他项目-专业工程暂估价-除税甲供材料和甲供设备费 |  | 9
合计

## 表G.2.1-1 承包人提供可调价主要材料表一【污水4.11
表G.2.1-1 承包人提供可调价主要材料表一 (适用于价格信息调差法)
工程名称：污水管网工程 |  |  |  | 标段： |  |  |  | 第1页 共1页
序号 | 名称、规格、型号 | 单位 | 数量 | 基准价 C。 (元) | 投标报价(元) | 风险幅度系数 r(%) | 价格信息 Cᵢ (元) | 价差 △C(元) | 价差调整金额 △P(元)
合 计
本页小计
注：1 本表仅适用于物价变化引起合同价格调整事件使用。其中，招标人填写序号、名称、规格、型号、单位、基准价、风险幅度；投标人根据投标报价填写投标报价； 2 “数量”依据发承包双方在合同中明确的数量计算方式计算确定。

## 表G.2.1-2 承包人提供可调价主要材料表二【污水4.12
表G.2.1-2 承包人提供可调价主要材料表二 (适用于价格指数调差法)
工程名称：污水管网工程 |  |  | 标段： |  |  | 第1页 共1页
序号 | 名称、规格、型号 | 变值权重B | 基本价格指数 F₀ | 现行价格指数 Fₜ | 风险幅度系数 (%) | 价差调整金额 △P(元)
| 定值权重A | 1 | - | - | - | -
合计 |  | 1 | - | - | -
注：1 “名称、规格、型号”“基本价格指数”栏由招标人填写，人工也采用价格指数调差法调整的，由招标人在“名称”栏填写； 2 本表仅适用于物价变化引起合同价格调整事件使用； 3 分项计算可调价主要材料价差的，应在“价差调整金额”列分别填写金额，并计算合计金额；整体计算可调价主要材料价差的，可仅在“价差调整金额”列“合计”行填写。

## 表E.1.1-3 单位工程汇总表【生活污水处理站-土建5.1
表E.1.1-3 单位工程汇总表
单位工程名称：生活污水处理站-土建部分 | 标段： | 第1页 共1页
序号 | 项目内容 | 金额(元)
1 | 分部分项工程
1.1 | 前端池
1.2 | 后端池
1.3 | 周围附属
2 | 措施项目
2.1 | 其中：安全生产
3 | 其他项目
3.1 | 其中：暂列金额
3.2 | 其中：专业工程暂估价
3.3 | 其中：计日工
3.4 | 其中：总承包服务费
3.5 | 其中：合同中约定的其他项目
4 | 增值税
合 计
注：1 专业工程暂估价为已含税价格，在计算增值税计算基础时不应包含专业工程暂估价金额； 2 本表适用以单项工程、单位工程等为工程量清单编制对象的工程。

## 表E.2.1 分部分项工程项目清单计价表【生活污水处理5.2
表E.2.1 分部分项工程项目清单计价表
工程名称：生活污水处理站-土建部分 |  |  |  | 标段： |  |  | 第1页 共7页
序号 | 项目编码 | 项目名称 | 项目特征描述 | 计量 单位 | 工程量 | 金额（元）
[6 empty] | 综合单价 | 合价 | 其中
材料暂估价
前端池
混凝土及钢筋混凝土工程
1 | 010501001001 | 基础垫层 | 1.基础形式：筏板基础垫层 2.厚度：100厚 3.材料品种、强度要求、配比：C15素砼垫层 | m3 | 4.19
2 | 010502003001 | 筏形基础 | 1.混凝土种类：C30级集料级配补偿收缩防水混凝土 2.混凝土强度等级：抗渗等级为0.6Mpa(即抗渗标号为P6) 3.基础类型：250mm厚筏板基础 | m3 | 9.84
3 | 010502004001 | 设备基础 | 1.混凝土种类：商品砼 2.混凝土强度等级：C30 3.生物滤池间滤池基础 | m3 | 0.61
4 | 010502025001 | 顶板翻边 | 1.构件名称：顶板翻边 2.混凝土种类：商品砼 3.混凝土强度等级：C30 | m3 | 0.24
5 | 010502010001 | 钢筋混凝土墙 | 1.混凝土种类：商品砼 2.混凝土强度等级：C30级集料级配补偿收缩防水混凝土 3.抗渗等级为0.6Mpa(即抗渗标号为P6) 4.墙体厚度：250厚及以内 | m3 | 22.57
6 | 010502013002 | 实心楼板 | 1.混凝土种类：商品砼 2.混凝土强度等级：C30级集料级配补偿收缩防水混凝土 3.抗渗等级为0.6Mpa(即抗渗标号为P6) 4.板厚200mm | m3 | 4.46
E.6 钢筋及螺栓、铁件
7 | 010506001001 | 现浇混凝土基础及联系梁钢筋 | 1.钢筋种类、规格：三级钢φ12 mm以内 | t | 0.735
8 | 010506004001 | 现浇混凝土墙钢筋 | 1.钢筋种类、规格：三级钢φ12 mm以内 | t | 2.365
9 | 010506006001 | 现浇混凝土楼板及屋面板钢筋 | 1.钢筋种类、规格：三级钢φ12 mm以内 | t | 1.191
10 | 010506010001 | 现浇混凝土二次结构钢筋 | 1.钢筋种类、规格：三级钢φ12 mm以内 | t | 0.034
11 | 010506025001 | 预埋铁件 | 1.主要部位及内容详设计图纸及甲方要求 | t | 0.027
12 | 010905003001 | 止水带 | 1.止水带材料种类：止水钢板-300*4 2.施工缝处 | m | 21.14
13 | 010609003001 | 金属网栏 | 1.人工格栅现场安装 2.材料品种、规格：不锈钢网制作 3.栅条间隙10mm 4.边框及立柱型钢品种、规格：5#槽钢，膨胀螺丝固定 5.所有外露铁件均须做防腐处理:防锈漆二遍，环氧沥青漆二遍，钢构件除锈达到GB/T8923的Sa2.5级标准的要求、涂层总厚度不小于400um | m2 | 5.53
14 | 011501004001 | 成品设备间 | 1.名称：生物滤池间设备间 2.规格、型号：设备间为非标定制产品含门窗、300mm拔风器2个,设备间外立面采用金属雕花板;内墙面采用纤维板;主结构支架为镀锌钢管 3.门外立面采用金属雕花板,内立面为纤维板,框架采用镀锌钢管。 4.安装及吊运等所有工序费用在综合单价中考虑， | 套 | 1
E.5 混凝土模板
15 | 010505001001 | 垫层模板 | 1.垫层部位：筏板垫层模板 | m2 | 2.61
16 | 010505002001 | 基础模板 | 1.基础类型：筏板基础模板 | m2 | 6.34
17 | 010505002002 | 基础模板 | 1.基础类型：设备基础模板 | m2 | 5.73
18 | 010505014001 | 零星现浇构件模板 | 1.构件名称：顶板翻边模板 | m2 | 3.04
19 | 010505005001 | 墙面模板 | 1.模板形式：混凝土墙模板 | m2 | 184.2
20 | 010505007001 | 楼板、屋面板、坡道板模板 | 1.模板形式：复合木模板 2.池顶板 | m2 | 20.79
墙面装饰及其他
21 | 040601033001 | 井、池渗漏试验 | 1.试验方法：闭水试验 | m3 | 73.71
22 | 070205001001 | 井、沟盖板 | 1.盖板规格型号：球墨铸铁盖板 2.盖板材质：根据现场实际情况综合考虑 3.其他未尽事宜详图纸 | 块 | 4
后端池
砌筑工程
23 | 010401002001 | 实心砖墙 | 1、砖品种、规格、强度等级：砖采用MU10水泥砖 2、墙体类型：实心砖墙 3、砂浆强度等级、配合比：水泥M7.5 4.不明之处以设计图纸规范及现场为主 | m3 | 37.18
24 | 010401004001 | 空心砖墙 | 1、砖品种、规格、强度等级：砖采用MU10水泥砖 2、墙体类型：透水花墙 3、砂浆强度等级、配合比：水泥M7.5 4.不明之处以设计图纸规范及现场为主 | m3 | 1.34
混凝土及钢筋混凝土工程
25 | 010501001002 | 基础垫层 | 1、混凝土种类：商砼 2、混凝土强度等级：C15 3.不明之处以设计图纸规范及现场为主 | m3 | 8.07
26 | 010502003002 | 筏形基础 | 1、混凝土种类：C30级集料级配补偿收缩防水混凝土,抗渗等级为0.6Mpa（p6） | m3 | 19.04
27 | 010502021001 | 构造柱 | 1.混凝土种类:预拌砼 2.混凝土强度等级:C25 | m3 | 1.9
28 | 010502022001 | 圈梁 | 1.混凝土种类:预拌砼 2.混凝土强度等级:C25 | m3 | 0.99
29 | 010505001002 | 垫层模板 | 1.垫层部位:基础 | m2 | 4.27
30 | 010505011001 | 构造柱模板 | 1.模板形式:复合木模板 | m2 | 10.03
31 | 010505012001 | 圈梁模板 | 1.模板形式:复合木模板 | m2 | 9.7
32 | 010505002003 | 筏板模板 | 1.模板形式:复合木模板 | m2 | 9.97
33 | 010506001002 | 现浇混凝土钢筋 | 1.钢筋种类、规格：现浇构件带肋钢筋HRB400(mm) 直径10以内 | t | 0.087
34 | 010506001003 | 现浇混凝土钢筋 | 1.钢筋种类、规格：现浇构件带肋钢筋HRB400(mm) 直径18以内 | t | 1.64
防水及池顶工程
35 | 010902002001 | 池底涂膜防水 | 1、3层聚氨酯防水涂料 2.不明之处以设计图纸规范及现场为主 | m2 | 80.89
36 | 011201001002 | 池壁抹灰 | 1、砂浆抹面采用20mm厚1:2水泥砂浆内外抹面 | m2 | 314.1
37 | 010903002002 | 墙面涂膜防水 | 1.涂膜厚度、遍数:抹面完成后，内外墙所有墙体聚氨酯防水涂料三道 | m2 | 314.1
38 | 070109007001 | 预制盖板 | 1.混凝土种类：60mm预制混凝土盖板 2.不明之处详见图纸 | m3 | 0.57
39 | 040201021001 | 土工合成材料 | 1、材料品种、规格：土工布两层 | m2 | 44.43
40 | 040201020001 | 湿地填料 | 1.厚度：1.2500mm厚除磷型湿地填料 | m3 | 111.08
41 | 040601033002 | 井、池渗漏试验 | 1.试验方法：闭水试验 | m3 | 198.63
周围附属
42 | 050103015001 | 铺种草皮 | 1.铺设草皮 | m2 | 78
43 | 011203003001 | 瓷砖 | 1.基层类型、部位：出水井和阀门井池底和四面侧墙贴蓝色瓷砖 2.面层材料品种、规格：300*600mm瓷砖 | m2 | 3.6
44 | 010501001003 | 围栏基础垫层 | 1、混凝土种类：商砼 2、混凝土强度等级：C15 | m3 | 1.05
45 | 010102007003 | 围栏素土夯实 | 1.填方部位:围栏 2.材料品种:450mm素土夯实，含开挖素土夯实综合考虑 3.密实度:详见施工图纸相关说明，符合相关规范及规定的要求 | m3 | 2.24
46 | 020412001001 | 围栏 | 1.横杆40mm*40mm*0.6mm(蓝色) 立杆19mm*19mm(乳白色) 2.立柱四个角均用膨胀螺丝固定 3.高度1200mm | m | 49.8
合 计
本页小计

## 表E.3.1 措施项目清单计价表【生活污水处理站-土建5.3
表E.3.1 措施项目清单计价表
工程名称：生活污水处理站-土建部分 |  |  | 标段： | 第1页 共2页
序号 | 项目编码 | 项目名称 | 工作内容 | 价格(元) | 备注
通用措施项目
1 | 041201019001 | 安全生产
2 | 041201017001 | 文明施工
3 | 041201018001 | 环境保护
4 | 041201016001 | 临时设施
5 | 041201020001 | 冬雨季施工增加
6 | 041201021001 | 夜间施工增加
7 | 041201022001 | 特殊地区施工增加
8 | 041201023001 | 二次搬运
9 | 041201024001 | 已完工程及设备保护
10 | 041201025001 | 既有建(构)筑物、设施保护
11 | 041201026001 | 按质论价
12 | 041201027001 | 建筑工人实名制
13 | 041201028001 | 特殊施工降效
14 | 041201029001 | 交通组织维护
15 | 041201030001 | 协管
专业措施项目
16 | 041201001001 | 脚手架
17 | 041201004001 | 施工排水
18 | 041201005001 | 施工降水
19 | 041201006001 | 围堰
20 | 041201007001 | 筑岛
21 | 041201008001 | 便道
22 | 041201009001 | 便桥
23 | 041201012001 | 大型机械设备进出场及安拆
合 计 |  |  |  |  | -
本页小计 |  |  |  |  | -
注：措施项目清单费用构成详见本标准表E.3.2，大型机械进出场及安拆费用组成见本标准表E.3.4。

## 表E.4.1 其他项目清单计价表【生活污水处理站-土建5.4
表E.4.1 其他项目清单计价表
工程名称：生活污水处理站-土建部分 |  |  | 标段： |  | 第1页 共1页
序号 | 项目名称 | 暂估(暂定) 金额(元) | 结算(确定) 金额(元) | 调整金额± (元) | 备注
1 | 暂列金额 |  |  |  | 详见本标准表E.4.2
2 | 专业工程暂估价 |  |  |  | 详见本标准表E.4.3
3 | 计日工 |  |  |  | 详见本标准表E.4.4
4 | 总承包服务费 |  |  |  | 详见本标准表E.4.5
5 | 合同中约定的其他项目
合 计 |  |  |  |  | -

## 表E.4.2 暂列金额明细表【生活污水处理站-土建部分5.5
表E.4.2 暂列金额明细表
工程名称：生活污水处理站-土建部分 |  |  |  | 标段： |  |  | 第1页 共1页
序号 | 项目名称 | 计算基础 | 费率(%) | 暂定金额(元) | 确定金额(元) | 调整金额±(元) | 备注
1 | 合同价格调整暂列金额
2 | 未确定工程暂列金额
3 | 未确定服务暂列金额
4 | 未确定其他暂列金额
合 计 |  | - | - |  |  |  | -
本页小计 |  | - | - |  |  |  | -
注：1 本表由招标人填写“暂定金额”总额，采用费率计价方式计算暂定金额的，应分别填写“计算基础”“费率”，并计算填写“暂定金额”；采用总价计价方式计算暂定金额的，可直接填写“暂定金额”； 2 投标人应将上述暂定金额填写并计入投标总价； 3 结算时应按合同约定计算并填写“确定金额”。

## 表E.4.3 专业工程暂估价明细表【生活污水处理站-土5.6
表E.4.3 专业工程暂估价明细表
工程名称：生活污水处理站-土建部分 |  |  |  |  | 标段： |  |  | 第1页 共1页
序号 | 专业工程名称 | 暂估金额(元) |  |  | 确认金额(元) |  |  | 调整金额± (元) | 备注
|  | 不含税价格 | 增值税 | 含税价格 | 不含税价格 | 增值税 | 含税价格
|  | A₁ | B₁ | C₁ | A₂ | B₂ | C₂ | D=C₂-C₁
合 计 | [8 empty] | -
本页小计 | [8 empty] | -
注：本表“暂估金额”由招标人填写，投标人应将“暂估金额”填写并计入投标总价。结算时应按合同约定的价格填写“确认金额”。

## 表E.4.4 计日工表【生活污水处理站-土建部分】5.7
表E.4.4 计日工表
工程名称：生活污水处理站-土建部分 |  |  |  | 标段： |  | 第1页 共1页
编号 | 计日工名称 | 单位 | 暂定数量 | 实际数量 | 综合单价 （元） | 合价（元） |  | 调整金额± (元)
[6 empty] | 暂定 | 实际
[6 empty] | A₁ | A₂ | B=A₂-A₁
一 | 人工
人工小计
二 | 材料
材料小计
三 | 施工机具
施工机具小计
总计
注：1 本表计日工名称、暂定数量应由招标人填写。编制最高投标限价时，单价应由招标人按有关计价规定确定；编制投标报价时，单价应由投标人自主报价，并按暂定数量计算合价计入投标总价中。 2 工程结算时，应按发承包双方确认的实际数量计量合价。发承包双方确认的实际数量详见本标准表E.8.2。

## 表E.4.5 总承包服务费计价表【生活污水处理站-土建5.8
表E.4.5 总承包服务费计价表
工程名称：生活污水处理站-土建部分 |  |  |  | 标段： |  |  | 第1页 共1页
序号 | 项目名称 | 计算基础 | 费率 (%) | 金额 (元) | 确认 计算基础 | 结算金额 (元) | 调整金额± (元) | 备注
|  | A₁ | B | C₁ | A₂ | C₂ | D=C₂-C₁
1 | 发包人提供材料 | [6 empty] | 详见本标准表G.1.1
2 | 专业分包工程 | [6 empty] | 详见本标准表E.4.3
3 | 直接发包的专业工程 | [6 empty] | 详见本标准表E.4.6
合 计 |  | - | - |  | - |  |  | -
本页小计 |  | - | - |  | - |  |  | -
注：1 本表项目名称、服务内容应由招标人填写； 2 编制最高投标限价及投标报价时，采用费率计价方式计算总承包服务费的，应分别填写“计算基础A₁”“费率B”，并计算填写“金额C₁”，C₁=A₁×B；采用总价计价方式计算总承包服务费的，可直接填写“金额C₁”； 3 编制结算时，采用费率计价方式计算总承包服务费的，应填写“确认计算基础A₂”，并计算填写“结算金额C₂”，C₂=A₂×B；采用总价计价方式计算总承包服务费的，可直接填写“结算金额C₂”。

## 表E.4.6 直接发包的专业工程明细表【生活污水处理站5.9
表E.4.6 直接发包的专业工程明细表
工程名称：生活污水处理站-土建部分 | 标段： | 第1页 共1页
序号 | 直接发包的专业工程名称 | 备注
注：本表应由招标人填写，用于计算直接发包的专业工程总承包服务费。

## 表E.5.1 增值税计价表【生活污水处理站-土建部分5.10
表E.5.1 增值税计价表
工程名称：生活污水处理站-土建部分 |  |  | 标段： |  | 第1页 共1页
序号 | 项目名称 | 计算基础说明 | 计算基础 | 税率(%) | 金额（元）
1 | 增值税 | 分部分项工程+措施项目+其他项目-专业工程暂估价-除税甲供材料和甲供设备费 |  | 9
合计

## 表G.2.1-1 承包人提供可调价主要材料表一【生活5.11
表G.2.1-1 承包人提供可调价主要材料表一 (适用于价格信息调差法)
工程名称：生活污水处理站-土建部分 |  |  |  | 标段： |  |  |  | 第1页 共1页
序号 | 名称、规格、型号 | 单位 | 数量 | 基准价 C。 (元) | 投标报价(元) | 风险幅度系数 r(%) | 价格信息 Cᵢ (元) | 价差 △C(元) | 价差调整金额 △P(元)
合 计
本页小计
注：1 本表仅适用于物价变化引起合同价格调整事件使用。其中，招标人填写序号、名称、规格、型号、单位、基准价、风险幅度；投标人根据投标报价填写投标报价； 2 “数量”依据发承包双方在合同中明确的数量计算方式计算确定。

## 表G.2.1-2 承包人提供可调价主要材料表二【生活5.12
表G.2.1-2 承包人提供可调价主要材料表二 (适用于价格指数调差法)
工程名称：生活污水处理站-土建部分 |  |  | 标段： |  |  | 第1页 共1页
序号 | 名称、规格、型号 | 变值权重B | 基本价格指数 F₀ | 现行价格指数 Fₜ | 风险幅度系数 (%) | 价差调整金额 △P(元)
| 定值权重A | 1 | - | - | - | -
合计 |  | 1 | - | - | -
注：1 “名称、规格、型号”“基本价格指数”栏由招标人填写，人工也采用价格指数调差法调整的，由招标人在“名称”栏填写； 2 本表仅适用于物价变化引起合同价格调整事件使用； 3 分项计算可调价主要材料价差的，应在“价差调整金额”列分别填写金额，并计算合计金额；整体计算可调价主要材料价差的，可仅在“价差调整金额”列“合计”行填写。

## 表E.1.1-3 单位工程汇总表【生活污水处理站-安装6.1
表E.1.1-3 单位工程汇总表
单位工程名称：生活污水处理站-安装部分 | 标段： | 第1页 共1页
序号 | 项目内容 | 金额(元)
1 | 分部分项工程
1.1 | 通用安装工程
2 | 措施项目
2.1 | 其中：安全生产
3 | 其他项目
3.1 | 其中：暂列金额
3.2 | 其中：专业工程暂估价
3.3 | 其中：计日工
3.4 | 其中：总承包服务费
3.5 | 其中：合同中约定的其他项目
4 | 增值税
合 计
注：1 专业工程暂估价为已含税价格，在计算增值税计算基础时不应包含专业工程暂估价金额； 2 本表适用以单项工程、单位工程等为工程量清单编制对象的工程。

## 表E.2.1 分部分项工程项目清单计价表【生活污水处理6.2
表E.2.1 分部分项工程项目清单计价表
工程名称：生活污水处理站-安装部分 |  |  |  | 标段： |  |  | 第1页 共7页
序号 | 项目编码 | 项目名称 | 项目特征描述 | 计量 单位 | 工程量 | 金额（元）
[6 empty] | 综合单价 | 合价 | 其中
材料暂估价
通用安装工程
1 | 040602045001 | 复合生物滤池模块 | 1.名称：复合生物滤池模块 2.参数：详见图纸污水处理工艺 3.满足设计规范、业主使用要求及验收标准 | 个 | 210
2 | 040602026001 | 布水器 | 1、名称：布水器，配套滤池模块使用 2、含平衡调节器 | 个 | 20
3 | 040602041001 | 高位水槽 | 1、名称：高位水槽，配套滤池模块使用 2、材质：PVC 3、规格：150mm×150mm | m | 8
4 | 040602045005 | I型生物滤料 | 1、材料种类：I型生物滤料，陶粒，配套滤池模块 2、粒径：10-30mm 3、含现场安装及生物菌培养 | m3 | 10.5
5 | 040602045006 | II型生物滤料 | 1、材料种类：II型生物滤料，火山岩，配套滤池模块 2、粒径：10-30mm 3、含现场安装及生物菌培养 | m3 | 10.5
6 | 040602045003 | 厌氧池填料 | 1.名称：厌氧池填料 2.参数：生物绳填料、填料直径φ80,长150cm 3.详见图纸设计，填料间隔10CM分布，处理效果覆盖池体体积13.93m3 | m3 | 13.93
7 | 040602045004 | 接触氧化池填料 | 1.名称：接触氧化池填料 2.参数：生物绳填料、填料直径φ80,长150cm 3.详见图纸设计，填料间隔10CM分布，处理效果覆盖池体体积9.14m3 | m3 | 9.14
8 | 040602045002 | 活性生物滤床填料 | 1.名称：活性生物滤床填料 2.参数：除磷型湿地填料、详见图纸污水处理工艺 3.满足设计规范及业主使用要求 | m3 | 109.32
9 | 031301004002 | 接触氧化池填料支架 | 1、部位：好氧池填料支架 2、材料：槽钢、螺纹钢、不锈钢膨胀螺丝组件等 3、现场安装打孔，醇酸铁红防锈处理，上下双层焊接 | 套 | 1
10 | 031301004001 | 厌氧池填料设备支架 | 1、部位：厌氧池填料支架 2、材料：槽钢、螺纹钢、不锈钢膨胀螺丝组件等 3、现场安装打孔，醇酸铁红防锈处理，上下双层焊接 | 套 | 1
11 | 031301004003 | 滤池模块抗浮支架 | 1.部位：滤池间支架 2.材料：槽钢、螺纹钢、不锈钢膨胀螺丝等，防锈处理 | 套 | 1
12 | 030402011001 | 控制柜 | 1.名称：控制柜（含电气配件及控制按钮面板等） 2.型号：PLC不锈钢控制柜 3.安装方式：距地800mm安装 4.控制4台水泵、2台气泵，含时控器2套 | 台 | 1
13 | 031002014001 | 浮球液位计 | 1.名称:浮球液位计,控制水泵启停 2.规格:最大启动电流:48A、最大水深:10m,含重锤,采用黄金触点,水 平液面控制精度可达上下4cm(窄角式)或上下10cm(广角式),防水线缆 (CPE),高强度、耐腐蚀PP外壳,工作温度范围为 0-60ºC(140ºF) ,线缆接头处做特殊密封处理 | 组 | 4
14 | 030109001002 | 气泵 | 1.名称：气泵 2.规格 型号：AL-120,进口气泵,220V,Q=130L/min,P=124W,噪音值小于 等于42dB,整机进口,铝框架,铝底壳,含温度保护开关 | 台 | 2
15 | 030109001001 | 提升泵 | 1.名称：提升泵 2.规格 型号：P=150W,额定扬程H=5m,额定流量Q=6m3/h (带过载保护器,铸铁叶轮,铸铁涡壳,单相220V,发动机定转子,缠绕铜线,温 控元件等水泵配件采用进口品牌) | 台 | 4
16 | 030601004001 | 电磁流量计 | 1.名称：电磁流量计 2.型号：分体式,管径DN40 3.规格：碳钢+防腐油漆,内衬聚四氟乙烯,需传输信号至plc显示。 | 台 | 1
17 | 030409001001 | 电力电缆 | 1.名称：电力电缆 2.型号：YJV-0.6/1KV-4x2.5 | m | 50
18 | 031001008001 | 污水管 | 1.名称：污水管 2.规格 型号：DN300 HDPE双壁波纹 3.连接方式：粘接 （含配套管件） | m | 5
19 | 031001008002 | 污水管 | 1.名称：污水管 2.规格 型号：DN100 UPVC 3.连接方式：粘接（含配套管件） | m | 56
20 | 031001008003 | 污水管 | 1.名称：污水管 2.规格 型号：DN32 UPVC 3.连接方式：粘接（含配套管件） | m | 25.4
21 | 031001008004 | 曝气管 | 1.名称：曝气管 2.规格 型号：DN20 UPVC 3.连接方式：粘接（含配套管件） | m | 24
22 | 031002001001 | 球阀 | 1.名称：球阀 2.规格 型号：DN100 | 个 | 2
23 | 030412001001 | 配管 | 1.名称：配管 2.规格 型号：PVC25 | m | 24
24 | 031002001002 | 铜质单向阀 | 1.名称：铜质单向阀 2.规格 型号：铜质单向阀 | 个 | 2
25 | 031208002001 | 露天及埋深不足的水管管道绝热 | 露天及埋深不足的水管管道绝热 | 项 | 1
26 | 031301003001 | 套管 | 1.名称：套管 2.材质：钢 3.规格：DN300 4.含开洞及封堵 5.具体详见图纸，符合设计规范要求 | 个 | 1
27 | 031301003002 | 套管 | 1.名称：套管 2.材质：钢 3.规格：DN100 4.含开洞及封堵 5.具体详见图纸，符合设计规范要求 | 个 | 10
28 | 031301003003 | 套管 | 1.名称：套管 2.材质：钢 3.规格：DN50 4.含开洞及封堵 5.具体详见图纸，符合设计规范要求 | 个 | 3
合 计
本页小计

## 表E.3.1 措施项目清单计价表【生活污水处理站-安装6.3
表E.3.1 措施项目清单计价表
工程名称：生活污水处理站-安装部分 |  |  | 标段： | 第1页 共1页
序号 | 项目编码 | 项目名称 | 工作内容 | 价格(元) | 备注
通用措施项目
1 | 031401009001 | 安全生产
2 | 031401010001 | 文明施工
3 | 031401011001 | 环境保护
4 | 031401012001 | 临时设施
5 | 031401021001 | 冬雨季施工增加
6 | 031401020001 | 夜间施工增加
7 | 031401017001 | 特殊地区施工增加
8 | 031401013001 | 二次搬运
9 | 031401015001 | 已完工程及设备保护
10 | 031401014001 | 既有建(构)筑物、设施保护
11 | 031401023001 | 按质论价
12 | 031401024001 | 建筑工人实名制
13 | 031401025001 | 特殊施工降效
14 | 031401026001 | 协管
专业措施项目
15 | 031401001001 | 脚手架
16 | 031401018001 | 安装与生产运行同时进行施工防护
17 | 031401019001 | 有害身体健康环境中施工防护
18 | 031401002001 | 大型机械设备进出场及安拆
合 计 |  |  |  |  | -
本页小计 |  |  |  |  | -
注：措施项目清单费用构成详见本标准表E.3.2，大型机械进出场及安拆费用组成见本标准表E.3.4。

## 表E.4.1 其他项目清单计价表【生活污水处理站-安装6.4
表E.4.1 其他项目清单计价表
工程名称：生活污水处理站-安装部分 |  |  | 标段： |  | 第1页 共1页
序号 | 项目名称 | 暂估(暂定) 金额(元) | 结算(确定) 金额(元) | 调整金额± (元) | 备注
1 | 暂列金额 |  |  |  | 详见本标准表E.4.2
2 | 专业工程暂估价 |  |  |  | 详见本标准表E.4.3
3 | 计日工 |  |  |  | 详见本标准表E.4.4
4 | 总承包服务费 |  |  |  | 详见本标准表E.4.5
5 | 合同中约定的其他项目
合 计 |  |  |  |  | -

## 表E.4.2 暂列金额明细表【生活污水处理站-安装部分6.5
表E.4.2 暂列金额明细表
工程名称：生活污水处理站-安装部分 |  |  |  | 标段： |  |  | 第1页 共1页
序号 | 项目名称 | 计算基础 | 费率(%) | 暂定金额(元) | 确定金额(元) | 调整金额±(元) | 备注
1 | 合同价格调整暂列金额
2 | 未确定工程暂列金额
3 | 未确定服务暂列金额
4 | 未确定其他暂列金额
合 计 |  | - | - |  |  |  | -
本页小计 |  | - | - |  |  |  | -
注：1 本表由招标人填写“暂定金额”总额，采用费率计价方式计算暂定金额的，应分别填写“计算基础”“费率”，并计算填写“暂定金额”；采用总价计价方式计算暂定金额的，可直接填写“暂定金额”； 2 投标人应将上述暂定金额填写并计入投标总价； 3 结算时应按合同约定计算并填写“确定金额”。

## 表E.4.3 专业工程暂估价明细表【生活污水处理站-安6.6
表E.4.3 专业工程暂估价明细表
工程名称：生活污水处理站-安装部分 |  |  |  |  | 标段： |  |  | 第1页 共1页
序号 | 专业工程名称 | 暂估金额(元) |  |  | 确认金额(元) |  |  | 调整金额± (元) | 备注
|  | 不含税价格 | 增值税 | 含税价格 | 不含税价格 | 增值税 | 含税价格
|  | A₁ | B₁ | C₁ | A₂ | B₂ | C₂ | D=C₂-C₁
合 计 | [8 empty] | -
本页小计 | [8 empty] | -
注：本表“暂估金额”由招标人填写，投标人应将“暂估金额”填写并计入投标总价。结算时应按合同约定的价格填写“确认金额”。

## 表E.4.4 计日工表【生活污水处理站-安装部分】6.7
表E.4.4 计日工表
工程名称：生活污水处理站-安装部分 |  |  |  | 标段： |  | 第1页 共1页
编号 | 计日工名称 | 单位 | 暂定数量 | 实际数量 | 综合单价 （元） | 合价（元） |  | 调整金额± (元)
[6 empty] | 暂定 | 实际
[6 empty] | A₁ | A₂ | B=A₂-A₁
一 | 人工
人工小计
二 | 材料
材料小计
三 | 施工机具
施工机具小计
总计
注：1 本表计日工名称、暂定数量应由招标人填写。编制最高投标限价时，单价应由招标人按有关计价规定确定；编制投标报价时，单价应由投标人自主报价，并按暂定数量计算合价计入投标总价中。 2 工程结算时，应按发承包双方确认的实际数量计量合价。发承包双方确认的实际数量详见本标准表E.8.2。

## 表E.4.5 总承包服务费计价表【生活污水处理站-安装6.8
表E.4.5 总承包服务费计价表
工程名称：生活污水处理站-安装部分 |  |  |  | 标段： |  |  | 第1页 共1页
序号 | 项目名称 | 计算基础 | 费率 (%) | 金额 (元) | 确认 计算基础 | 结算金额 (元) | 调整金额± (元) | 备注
|  | A₁ | B | C₁ | A₂ | C₂ | D=C₂-C₁
1 | 发包人提供材料 | [6 empty] | 详见本标准表G.1.1
2 | 专业分包工程 | [6 empty] | 详见本标准表E.4.3
3 | 直接发包的专业工程 | [6 empty] | 详见本标准表E.4.6
合 计 |  | - | - |  | - |  |  | -
本页小计 |  | - | - |  | - |  |  | -
注：1 本表项目名称、服务内容应由招标人填写； 2 编制最高投标限价及投标报价时，采用费率计价方式计算总承包服务费的，应分别填写“计算基础A₁”“费率B”，并计算填写“金额C₁”，C₁=A₁×B；采用总价计价方式计算总承包服务费的，可直接填写“金额C₁”； 3 编制结算时，采用费率计价方式计算总承包服务费的，应填写“确认计算基础A₂”，并计算填写“结算金额C₂”，C₂=A₂×B；采用总价计价方式计算总承包服务费的，可直接填写“结算金额C₂”。

## 表E.4.6 直接发包的专业工程明细表【生活污水处理站6.9
表E.4.6 直接发包的专业工程明细表
工程名称：生活污水处理站-安装部分 | 标段： | 第1页 共1页
序号 | 直接发包的专业工程名称 | 备注
注：本表应由招标人填写，用于计算直接发包的专业工程总承包服务费。

## 表E.5.1 增值税计价表【生活污水处理站-安装部分6.10
表E.5.1 增值税计价表
工程名称：生活污水处理站-安装部分 |  |  | 标段： |  | 第1页 共1页
序号 | 项目名称 | 计算基础说明 | 计算基础 | 税率(%) | 金额（元）
1 | 增值税 | 分部分项工程+措施项目+其他项目-专业工程暂估价-除税甲供材料和甲供设备费 |  | 9
合计

## 表G.2.1-1 承包人提供可调价主要材料表一【生活6.11
表G.2.1-1 承包人提供可调价主要材料表一 (适用于价格信息调差法)
工程名称：生活污水处理站-安装部分 |  |  |  | 标段： |  |  |  | 第1页 共1页
序号 | 名称、规格、型号 | 单位 | 数量 | 基准价 C。 (元) | 投标报价(元) | 风险幅度系数 r(%) | 价格信息 Cᵢ (元) | 价差 △C(元) | 价差调整金额 △P(元)
合 计
本页小计
注：1 本表仅适用于物价变化引起合同价格调整事件使用。其中，招标人填写序号、名称、规格、型号、单位、基准价、风险幅度；投标人根据投标报价填写投标报价； 2 “数量”依据发承包双方在合同中明确的数量计算方式计算确定。

## 表G.2.1-2 承包人提供可调价主要材料表二【生活6.12
表G.2.1-2 承包人提供可调价主要材料表二 (适用于价格指数调差法)
工程名称：生活污水处理站-安装部分 |  |  | 标段： |  |  | 第1页 共1页
序号 | 名称、规格、型号 | 变值权重B | 基本价格指数 F₀ | 现行价格指数 Fₜ | 风险幅度系数 (%) | 价差调整金额 △P(元)
| 定值权重A | 1 | - | - | - | -
合计 |  | 1 | - | - | -
注：1 “名称、规格、型号”“基本价格指数”栏由招标人填写，人工也采用价格指数调差法调整的，由招标人在“名称”栏填写； 2 本表仅适用于物价变化引起合同价格调整事件使用； 3 分项计算可调价主要材料价差的，应在“价差调整金额”列分别填写金额，并计算合计金额；整体计算可调价主要材料价差的，可仅在“价差调整金额”列“合计”行填写。