## 1.1封-1 招标工程量清单封面
| 2026年度区管部分桥梁维修工程施工 |  | 工程
招标工程量清单
招 标 人： |  | 南京市雨花台区道路事业发展中心
（单位盖章）
造价咨询人： |  | 南京雨顺丰华工程科技咨询股份有限公司
（单位盖章）
2026年10月26日
封-1

## 1.2扉-1 招标工程量清单扉页
| 2026年度区管部分桥梁维修工程施工 |  |  | 工程
招标工程量清单
招 标 人： |  | 南京市雨花台区道路事业发展中心 | 造价咨询人： | 南京雨顺丰华工程科技咨询股份有限公司
|  | （单位盖章） |  | （单位资质专用章）
法定代表人 或其授权人： |  | / | 法定代表人 或其授权人： | /
|  | （签字或盖章） |  | （签字或盖章）
编 制 人： |  | / | 复 核 人： | /
|  | （造价人员签字盖专用章） |  | （造价工程师签字盖专用章）
编制时间： |  | 2026年10月26日 | 复核时间： | 2026年10月26日
扉-1

## 2.1封-1 招标工程量清单封面(单项工程)
| 2026年度区管部分桥梁维修工程施工 |  | 工程
招标工程量清单
招 标 人： |  | 南京市雨花台区道路事业发展中心
（单位盖章）
造价咨询人： |  | 南京雨顺丰华工程科技咨询股份有限公司
（单位盖章）
2026年10月26日
封-1

## 3.1封-1 招标工程量清单封面(单位工程)
| 2026年度区管部分桥梁维修工程 |  | 工程
招标工程量清单
招 标 人： |  | 南京市雨花台区道路事业发展中心
（单位盖章）
造价咨询人： |  | 南京雨顺丰华工程科技咨询股份有限公司
（单位盖章）
2026年10月26日
封-1

## 3.2表-08 分部分项工程和单价措施项目清单与计价表
分部分项工程和单价措施项目清单与计价表
工程名称：2026年度区管部分桥梁维修工程 |  |  |  | 标段： |  |  | 第1页 共3页
序 号 | 项目编码 | 项目名称 | 项目特征描述 |  | 计量 单位 | 工程量 | 金 额(元)
[7 empty] | 综合单价 | 合价 | 其中
暂估价
|  | 花神渡桥 |  |  |  | 1
1 | 041001002001 | 原全桥人行道地砖铲除 | 1.铲除现状光面地砖及以下3cm垫层 2.地砖材质及厚度综合考虑 3.拆除建筑垃圾外运及处置费由投标人自行考虑 |  | m2 | 2705.6
2 | 040204002001 | 花岗岩人行道铺设 | 1.面板采用2cm厚花岗岩毛面砖 2.垫层采用3cm厚1：2水泥砂浆 |  | m2 | 2373.6
3 | 040204002002 | 花岗岩盲道砖铺设 | 1.面板采用2cm厚花岗岩盲道砖 2.垫层采用3cm厚1：2水泥砂浆 |  | m2 | 332
4 | 040204005001 | 人行道缘石维修 | 1.人工清理缘石基层 2.使用1cm厚环氧砂浆修补 |  | m2 | 11
5 | 04B001 | 栏杆松动以及雕像护栏出新 | 1.栏杆松动2处，使用环氧砂浆修补固定 2.雕像铁围栏采用防腐漆喷涂 |  | 处 | 6
6 | 04B002 | 汉白玉雕像手指修复 | 1.使用高性能粘合剂对断裂手指进行粘贴修补复原 2.投标人踏勘现场，综合考虑报价 |  | 处 | 2
7 | 04B003 | 栏杆字体描绘出新 | 1.桥梁栏杆字体描绘出新 2.投标人踏勘现场，综合考虑报价 |  | 处 | 50
8 | 040308004001 | 灯杆基座喷涂真石漆 | 1.灯杆基座表面清理 2.喷涂真石漆 |  | m2 | 3
|  | 凤台南路人行天桥 |  |  |  | 1
9 | 041001002002 | 现状表层铺装铲除 | 1.对主桥及梯道铺装的表面薄层进行铲除 2.面层材质及厚度综合考虑 3.拆除建筑垃圾外运及处置费由投标人自行考虑 |  | m2 | 634.5
10 | 040203009001 | 重铺5mm甲基丙烯酸甲酯树脂(MMA) | 1.MMA渗透封闭剂1道（0.5~0.6kg/m2） 2.1mmMMA高分子聚合物找平层 3.2.5mm双组分MMA高分子聚合物防滑层（3~3.5kg/m2） 4.EPMMA防污罩面层1道（0.4~0.5kg/m2） |  | m2 | 634.5
11 | 040308005001 | 钢箱梁除锈阻锈 | 1.钢箱梁表面除锈 2.喷涂阻绣剂 |  | m2 | 21.2
12 | 040308005002 | 钢箱梁涂装 | 1.环氧富锌底漆2道，厚度80um 2.环氧云铁中间漆2道，厚度160um 3.聚氨酯面漆2道，厚度80um |  | m2 | 753.1
13 | 040308005003 | 桥墩混凝土破损露筋 | 1.凿除破损混凝土 2.对钢筋进行除锈阻锈 3.涂刷界面剂一道 4.使用环氧砂浆进行修补 |  | m2 | 0.22
14 | 040308004002 | 桥墩防腐涂装 | 1.环氧封闭底漆50um 2.环氧树脂漆100um 3.丙烯酸聚氨酯漆80um |  | m2 | 146.9
本页小计
未来软件编制 | [6 empty] | 2026年10月26日
表-08
分部分项工程和单价措施项目清单与计价表
工程名称：2026年度区管部分桥梁维修工程 |  |  |  | 标段： |  |  | 第2页 共3页
序 号 | 项目编码 | 项目名称 | 项目特征描述 |  | 计量 单位 | 工程量 | 金 额(元)
[7 empty] | 综合单价 | 合价 | 其中
暂估价
15 | 040205012001 | 防抛网安装 | 1.防抛网高度2m 2.立柱采用10#槽钢，间距2m 3.防护网采用L40*4角钢边框+Φ4钢丝网 4.表面防腐处理：立柱及防护网表面热镀锌处理 5.立柱底部固定措施详见图纸设计 6.防护网按要求设置“严禁向桥下抛扔杂物”警示标牌 |  | m | 110
16 | 040309009001 | 泄水管破损更换 | 1.现状破损泄水管拆除 2.参照原泄水管规格、材质进行更换 3.含配套管卡、支架等配件更换 |  | m | 3
|  | 铁心桥 |  |  |  | 1
17 | 041001002003 | 原人行道地砖铲除 | 1.铲除现状光面地砖至桥面板 2.地砖材质及厚度综合考虑 3.拆除建筑垃圾外运及处置费由投标人自行考虑 |  | m2 | 848
18 | 040203009002 | 5mm甲基丙烯酸甲酯树脂(MMA) | 1.MMA渗透封闭剂1道（0.5~0.6kg/m2） 2.1mmMMA高分子聚合物找平层 3.2.5mm双组分MMA高分子聚合物防滑层（3~3.5kg/m2） 4.EPMMA防污罩面层1道（0.4~0.5kg/m2） |  | m2 | 789.6
19 | 040303001001 | 细石混凝土垫层 | 1.3.5cm厚C30细石混凝土垫层 2.内掺聚丙烯纤维(长度12-18mm，掺量0.9kg/m3) |  | m3 | 27.6
20 | 010607005001 | 钢丝网 | 1.钢丝网规直径1.8mm、 间距15x15cm 2.细石混凝土浇筑时中铺 |  | m2 | 789.6
21 | 040204001001 | 基层处理（凿毛+界面剂） | 1.地砖铲除后对桥面板进行凿毛 2.表面清理后涂刷界面剂 |  | m2 | 848
22 | 040204002003 | 花岗岩盲道砖铺设 | 1.面板采用2cm厚花岗岩盲道砖 2.垫层采用3cm厚1：2水泥砂浆 |  | m2 | 96
23 | 040308005004 | 金属构件除锈阻锈 | 1.金属构件除锈 2.喷涂阻绣剂 3.部位：钢箱梁、支座、栏杆底座等 |  | m2 | 24.3
24 | 040308005005 | 金属构件防腐涂装 | 1.环氧富锌底漆2道，厚度80um 2.环氧云铁中间漆2道，厚度160um 3.聚氨酯面漆2道，厚度80um 4.部位：钢箱梁、支座、栏杆底座等 |  | m2 | 24.3
25 | 040309007001 | 伸缩缝橡胶条更换 | 1.拆除伸缩缝损坏老化橡胶条 2.更换D160型伸缩缝新橡胶条 |  | m | 61.8
26 | 040308001001 | 栏杆底座缘石破损环氧砂浆修复 | 1.凿除破损风化的表面砂浆 2.涂刷界面剂并使用环氧砂浆修复 |  | m2 | 19.8
本页小计
未来软件编制 | [6 empty] | 2026年10月26日
表-08
分部分项工程和单价措施项目清单与计价表
工程名称：2026年度区管部分桥梁维修工程 |  |  |  | 标段： |  |  | 第3页 共3页
序 号 | 项目编码 | 项目名称 | 项目特征描述 |  | 计量 单位 | 工程量 | 金 额(元)
[7 empty] | 综合单价 | 合价 | 其中
暂估价
27 | 04B004 | 增设汛期水位尺 | 1.汛期水位尺采用不锈钢材质，购买成品直接固定在桥墩上 2.水位尺样式详见图纸设计 |  | 处 | 1
分部分项合计
28 | 041106001001 | 大型机械设备进出场及安拆 | 1.机械设备规格型号:综合考虑 2.投标人综合考虑报价，结算包干不调整 |  | 项 | 1
29 | 041101005001 | 施工作业平台/脚手架 | 1.施工作业平台/脚手架 2.投标人综合考虑报价，结算包干不调整 |  | 项 | 1
30 | 041104003001 | 施工护栏 | 1.施工围挡搭设满足南京市主管部门监管要求 2.投标人综合考虑报价，结算包干不调整 |  | 项 | 1
31 | 041109013001 | 交通组织疏导 | 1.施工期间桥面交通临时疏导措施 2.施工期间交通组织应注重交通设施的设置，按照国家有关规定和规范设置并完善施工期间临时交通标志、标线、信号灯、护栏、警示灯等安全设施的实施 3.投标人综合考虑报价，结算包干不调整 |  | 项 | 1
单价措施合计
本页小计
合 计
未来软件编制 | [6 empty] | 2026年10月26日
表-08

## 3.3表-11 总价措施项目清单与计价表
总价措施项目清单与计价表
工程名称：2026年度区管部分桥梁维修工程 |  |  |  |  | 标段： |  |  | 第1页 共3页
序号 | 项目编码 | 项 目 名 称 | 计算基础 |  | 费率(%) | 金额(元) | 调整 费率(%) |  | 调整后 金额(元) | 备注
1 | 041109001001 | 安全文明施工
1.1 | 1.1 | 基本费 | 分部分项清单合价+单价措施清单合价-分部分项除税工程设备费-单价措施除税工程设备费 |  | 2.2 |  |  |  |  | 不取费时将“费率”置0；
1.2 | 1.2 | 增加费 | 分部分项清单合价+单价措施清单合价-分部分项除税工程设备费-单价措施除税工程设备费 |  | 0 |  |  |  |  | 1星0.5%/2星0.55%/3星0.60%
1.3 | 1.3 | 扬尘污染防治增加费 | 分部分项清单合价+单价措施清单合价-分部分项除税工程设备费-单价措施除税工程设备费 |  | 0.31
2 | 041109002001 | 夜间施工 | 分部分项清单合价+单价措施清单合价-分部分项除税工程设备费-单价措施除税工程设备费 | [6 empty] | 0.05～0.15%
3 | 041109003001 | 二次搬运 | 分部分项清单合价+单价措施清单合价-分部分项除税工程设备费-单价措施除税工程设备费
4 | 041109004001 | 冬雨季施工 | 分部分项清单合价+单价措施清单合价-分部分项除税工程设备费-单价措施除税工程设备费 | [6 empty] | 0.1～0.3%
编制人（造价人员）：/ |  |  |  | 复核人（造价工程师）：/
未来软件编制 |  |  |  | 2026年10月26日
表-11
总价措施项目清单与计价表
工程名称：2026年度区管部分桥梁维修工程 |  |  |  |  | 标段： |  |  | 第2页 共3页
序号 | 项目编码 | 项 目 名 称 | 计算基础 |  | 费率(%) | 金额(元) | 调整 费率(%) |  | 调整后 金额(元) | 备注
5 | 041109005001 | 行车、行人干扰 | 分部分项清单合价+单价措施清单合价-分部分项除税工程设备费-单价措施除税工程设备费
6 | 041109006001 | 地上、地下设施、建筑物的临时保护设施 | 分部分项清单合价+单价措施清单合价-分部分项除税工程设备费-单价措施除税工程设备费
7 | 041109007001 | 已完成工程及设备保护 | 分部分项清单合价+单价措施清单合价-分部分项除税工程设备费-单价措施除税工程设备费 | [6 empty] | 0～0.02%
8 | 041109008001 | 临时设施 | 分部分项清单合价+单价措施清单合价-分部分项除税工程设备费-单价措施除税工程设备费 | [6 empty] | 1.1～2.2%
9 | 041109009001 | 赶工措施 | 分部分项清单合价+单价措施清单合价-分部分项除税工程设备费-单价措施除税工程设备费 | [6 empty] | 0.5～2.2%
10 | 041109010001 | 工程按质论价 | 分部分项清单合价+单价措施清单合价-分部分项除税工程设备费-单价措施除税工程设备费 |  | 0 |  |  |  |  | 市优结构0.6%/市优0.8%/省优1.1%/国优1.3%
编制人（造价人员）：/ |  |  |  | 复核人（造价工程师）：/
未来软件编制 |  |  |  | 2026年10月26日
表-11
总价措施项目清单与计价表
工程名称：2026年度区管部分桥梁维修工程 |  |  |  |  | 标段： |  |  | 第3页 共3页
序号 | 项目编码 | 项 目 名 称 | 计算基础 |  | 费率(%) | 金额(元) | 调整 费率(%) |  | 调整后 金额(元) | 备注
11 | 041109011001 | 建筑工人实名制费用 | 分部分项清单合价+单价措施清单合价-分部分项除税工程设备费-单价措施除税工程设备费 | [6 empty] | 0.03%
12 | 041109015001 | 智慧工地费用 | 分部分项清单合价+单价措施清单合价-分部分项除税工程设备费-单价措施除税工程设备费 | [6 empty] | 0.02～0.04%
合 计
编制人（造价人员）：/ |  |  |  | 复核人（造价工程师）：/
未来软件编制 |  |  |  | 2026年10月26日
表-11

## 3.4表-12 其他项目清单与计价汇总表
其他项目清单与计价汇总表
工程名称：2026年度区管部分桥梁维修工程 |  | 标段： |  | 第1页 共1页
序号 | 项 目 名 称 | 金额(元) | 结算金额(元) |  | 备注
1 | 暂列金额 | 58204.53 |  |  | 明细详见表-12-1
2 | 暂估价 | 0.00
2.1 | 材料(工程设备)暂估价 | — |  |  | 明细详见表-12-2
2.2 | 专业工程暂估价 | 0.00 |  |  | 明细详见表-12-3
3 | 计日工 |  |  |  | 明细详见表-12-4
4 | 总承包服务费 |  |  |  | 明细详见表-12-5
合 计 |  |  |  |  | —
未来软件编制 |  |  |  | 2026年10月26日
表-12

## 3.5表-12-1 暂列金额明细表
暂列金额明细表
工程名称：2026年度区管部分桥梁维修工程 |  | 标段： |  | 第1页 共1页
序号 | 项 目 名 称 | 计量单位 | 暂定金额(元) |  | 备注
1 | 暂列金额 | 项 | 58204.53
合 计 |  |  | 58204.53 |  | —
未来软件编制 |  |  |  | 2026年10月26日
表-12-1

## 3.6表-12-2 材料(工程设备)暂估单价及调整表
材料(工程设备)暂估单价及调整表
工程名称：2026年度区管部分桥梁维修工程 | [5 empty] | 标段： |  |  |  | 第1页 共1页
序号 | 材料编码 | 材料(工程设备)名称、规格、型号 | 计量 单位 | 数量 |  |  | 暂估(元) |  | 确认(元) |  |  | 差额±(元) |  | 备注
|  |  |  | 投标 | 确认 |  | 单价 | 合价 | 单价 |  | 合价 | 单价 | 合价
合 计
未来软件编制 | [9 empty] | 2026年10月26日
表-12-2

## 3.7表-12-3 专业工程暂估价及结算价表
专业工程暂估价及结算价表
工程名称：2026年度区管部分桥梁维修工程 |  |  | 标段： |  | 第1页 共1页
序号 | 工程名称 | 工程内容 | 暂估金额(元) | 结算金额(元) |  | 差额±(元) | 备注
合 计 |  |  | 0.00 |  |  |  | —
未来软件编制 |  |  |  |  | 2026年10月26日
表-12-3

## 3.8表-12-4 计日工表
计 日 工 表
工程名称：2026年度区管部分桥梁维修工程 |  |  |  | 标段： |  | 第1页 共1页
编号 | 项目名称 | 单位 | 暂定数量 | 实际数量 | 综合单价 (元) | 合价(元)
[6 empty] | 暂定 | 实际
一 | 人工
人工小计
二 | 材料
材料小计
三 | 施工机械
施工机械小计
四、企业管理费和利润
总 计
未来软件编制 | [5 empty] | 2026年10月26日
表-12-4

## 3.9表-12-5 总承包服务费计价表
总承包服务费计价表
工程名称：2026年度区管部分桥梁维修工程 |  |  |  | 标段： |  | 第1页 共1页
序号 | 项 目 名 称 | 项目价值(元) | 服务内容 |  | 计算基础 | 费率(%) | 金额(元)
| 合 计 | — | — |  |  | —
未来软件编制 | [5 empty] | 2026年10月26日
表-12-5

## 3.10表-13 规费、税金项目计价表
规费、税金项目计价表
工程名称：2026年度区管部分桥梁维修工程 |  |  |  | 标段： |  |  | 第1页 共1页
序号 | 项 目 名 称 | 计算基础 |  |  | 计算基数(元) | 计算费率(%) |  | 金额(元)
1 | 规费 | 分部分项工程费+措施项目费+其他项目费-除税工程设备费 |  |  |  | 100
1.1 | 社会保险费 |  |  |  |  | 2.7
1.2 | 住房公积金 |  |  |  |  | 0.47
1.3 | 环境保护税 |  |  |  |  | 0.1
2 | 税金 | 分部分项工程费+措施项目费+其他项目费+规费-(除税甲供材料费+除税甲供设备费)/1.01 |  |  |  | 9
合 计
编制人（造价人员）：/ |  |  | 复核人（造价工程师）：/
未来软件编制 |  |  | 2026年10月26日
表-13

## 3.11表-20 发包人提供材料和工程设备一览表
发包人提供材料和工程设备一览表
工程名称：2026年度区管部分桥梁维修工程 |  |  |  |  | 标段： |  |  | 第1页 共1页
序号 | 材料编码 | 材料(工程设备)名称、规格、型号 | 单位 | 数量 |  | 单价(元) | 合价(元) |  | 交货 方式 | 送达 地点 | 备注
合 计
未来软件编制 | [7 empty] | 2026年10月26日
表-20

## 3.12表-21 承包人提供主要材料和工程设备一览表(造价信
承包人提供主要材料和工程设备一览表
(适用于造价信息差额调整法)
工程名称：2026年度区管部分桥梁维修工程 | [5 empty] | 标段： |  |  | 第1页 共1页
序号 | 材料编码 | 名称、规格、型号 | 单位 | 数量 | 风险系数 (%) |  | 基准单价(元) | 投标单价(元) |  | 发承包人确认单价(元) | 备注
未来软件编制 | [8 empty] | 2026年10月26日
表-21