## 表E.1.1 单位工程汇总表
单位工程汇总表
工程名称：路灯及交安设施 |  | 标段： |  | 第 1 页 共 1 页
序号 | 项目内容 |  | 金额(元)
1 | 分部分项工程费
1.1 | 标志标线
1.2 | 路灯
2 | 措施项目费
2.1 | 通用措施项目
2.1.1 | 其中：安全生产
3 | 其他项目费
3.1 | 其中：暂列金额
3.2 | 其中：专业工程暂估价
3.3 | 其中：计日工
3.4 | 其中：总承包服务费
3.5 | 其中：合同中约定的其他项目
4 | 增值税
合计
注：1 专业工程暂估价为已含税价格，在计算增值税计算基础时不应包含专业工程暂估价金额；
2 本表适用于以单项工程、单位工程等为工程量清单编制对象的工程。

## 表E.2.1 分部分项工程项目清单计价表
分部分项工程项目清单计价表
工程名称：路灯及交安设施 |  |  |  | 标段： |  |  |  | 第 1 页 共 4 页
序号 | 项目编码 | 项目名称 | 项目特征描述 |  | 计量 单位 | 工程量 | 金额（元）
[7 empty] | 综合单价 |  | 合价 | 其中
材料暂估价
|  | 标志标线 |  |  |  | 1
1 | 040205007001 | 标线 | 热熔反光标线 |  | m2 | 195
2 | 040205003002 | 标志牌 | 指路标志（3000*1800mm），共2块版面，包含基础、杆件、标志板等所有工序 |  | 套 | 1
3 | 040205001003 | 手孔井 | φ600手孔井，详见图纸 |  | 座 | 2
4 | 040804001001 | 配管 | 2*φ100镀锌钢管，C25水泥混凝土包封 |  | m | 50
|  | 路灯 |  |  |  | 1
5 | 040801010001 | 落地式配电箱 | 路灯室外配电箱，满足图纸设计要求，包含防护罩、基础、接地、围栏等所有图纸列出内容 |  | 台 | 1
本页小计
分部分项工程项目清单计价表
工程名称：路灯及交安设施 |  |  |  | 标段： |  |  |  | 第 2 页 共 4 页
序号 | 项目编码 | 项目名称 | 项目特征描述 |  | 计量 单位 | 工程量 | 金额（元）
[7 empty] | 综合单价 |  | 合价 | 其中
材料暂估价
6 | 040805001001 | 9米单臂路灯 | 1.名称：9m路灯 2.光源:LED 150W 3.灯杆:H=9m ，臂长1.5m，灯杆、灯臂材质为Q235A钢,内外热浸锌处理，表面静电喷塑 4.含单灯控制器、断路器、路灯铭牌、电源线等所有图纸列出内容 5.法兰盘500*500*20mm 6.c25路灯基础:600*600*1800mm，含路面以上包封 7.含模板、挖土、及回填土方等，具体做法详见图纸。 8.详细参数见图纸 |  | 套 | 16
本页小计
分部分项工程项目清单计价表
工程名称：路灯及交安设施 |  |  |  | 标段： |  |  |  | 第 3 页 共 4 页
序号 | 项目编码 | 项目名称 | 项目特征描述 |  | 计量 单位 | 工程量 | 金额（元）
[7 empty] | 综合单价 |  | 合价 | 其中
材料暂估价
7 | 040805001002 | 13m中杆灯 | 1.名称：13m中杆灯 2.光源:LED 3*200W 3.灯杆:H=13m ，材质Q235A 4.含控制器、断路器、路灯铭牌、电源线等所有图纸列出内容 5.法兰盘500*500*20mm 6.路灯基础:600*600*2500mm，含路面以上包封 7.含模板、挖土、及回填土方等，具体做法详见图纸。 8.详细参数见图纸 |  | 套 | 2
8 | 040205001002 | 接线井 | 1.规格：840*840*1000（h）mm，具体做法详见施工图 2.包含挖、填土等所有工序 |  | 座 | 6
9 | 040803001001 | 电缆 | 1.名称:铜芯电力电缆 2.型号:ZR-YV 0.6/1-4*10mm2 3.包含电缆防盗块 |  | m | 530
10 | 040803001002 | 电缆 | 1.名称:铜芯电力电缆 2.型号:ZR-YV 0.6/1-4*16mm2 3.包含电缆防盗块 |  | m | 100
11 | 040803002001 | 电缆保护管 | DN50PE管，壁厚2.9mm |  | m | 530
12 | 040803002002 | 电缆保护管 | DN100国标热镀锌钢管，壁厚4mm |  | m | 140
本页小计
分部分项工程项目清单计价表
工程名称：路灯及交安设施 |  |  |  | 标段： |  |  |  | 第 4 页 共 4 页
合 计

## 表E.3.1 措施项目清单计价表
措施项目清单计价表
工程名称：路灯及交安设施 |  |  | 标段： |  | 第 1 页 共 1 页
序号 | 项目编码 | 项目名称 |  | 工作内容 |  | 价格（元） | 备注
1 | 041201019001 | 安全生产 |  |  |  |  | 详见明细表E.3.2
2 | 041201017001 | 文明施工 |  |  |  |  | 详见明细表E.3.2
3 | 041201018001 | 环境保护 |  |  |  |  | 详见明细表E.3.2
4 | 041201016001 | 临时设施 |  |  |  |  | 详见明细表E.3.2
5 | 041201020001 | 冬雨季施工增加 |  |  |  |  | 详见明细表E.3.2
6 | 041201021001 | 夜间施工增加 |  |  |  |  | 详见明细表E.3.2
7 | 041201022001 | 特殊地区施工增加 |  |  |  |  | 详见明细表E.3.2
8 | 041201023001 | 二次搬运 |  |  |  |  | 详见明细表E.3.2
9 | 041201024001 | 已完工程及设备保护 |  |  |  |  | 详见明细表E.3.2
10 | 041201025001 | 既有建(构)筑物、设施保护 |  |  |  |  | 详见明细表E.3.2
11 | 041201026001 | 按质论价 |  |  |  |  | 详见明细表E.3.2
12 | 041201027001 | 建筑工人实名制 |  |  |  |  | 详见明细表E.3.2
13 | 041201028001 | 特殊施工降效 |  |  |  |  | 详见明细表E.3.2
14 | 041201029001 | 交通组织维护 |  |  |  |  | 详见明细表E.3.2
15 | 041201030001 | 协管 |  |  |  |  | 详见明细表E.3.2
本页小计 | [6 empty] | --
合 计 | [6 empty] | --
注：措施项目清单费用构成详见本标准表 E.3.2，大型机械进出场及安拆费用组成见本标准表 E.3.4。

## 表E.3.2 措施项目清单构成明细分析表
措施项目清单构成明细分析表
工程名称：路灯及交安设施 |  |  |  | 标段： |  |  |  |  | 第 1 页 共 1 页
序号 | 项目编码 | 措施项目名称 | 计算基础 |  | 费率 （%） | 价格 （元） | 价格构成明细（元） | [5 empty] | 备注
[7 empty] | 人工费 | 材料费 |  | 施工机具使用费 | 管理费 | 利润
1 | 041201019001 | 安全生产 |  |  | 1.9
2 | 041201017001 | 文明施工
3 | 041201018001 | 环境保护
4 | 041201016001 | 临时设施
5 | 041201020001 | 冬雨季施工增加
6 | 041201021001 | 夜间施工增加
7 | 041201022001 | 特殊地区施工增加
8 | 041201023001 | 二次搬运
9 | 041201024001 | 已完工程及设备保护
10 | 041201025001 | 既有建(构)筑物、设施保护
11 | 041201026001 | 按质论价
12 | 041201027001 | 建筑工人实名制
13 | 041201028001 | 特殊施工降效
14 | 041201029001 | 交通组织维护
15 | 041201030001 | 协管
合 计
注:采用费率计价方式的，应分别填写“计算基础”、“费率”、“价格”列数值；采用总价计价方式的，可只填“价格”列数值。

## 表E.4.1 其他项目清单计价表
其他项目清单计价表
工程名称：路灯及交安设施 |  | 标段： |  |  |  | 第 1 页 共 1 页
序号 | 项目名称 |  | 暂估（暂定）金额（元） | 结算（确定）金额（元） | 调整金额± （元） |  | 备注
1 | 暂列金额 | [5 empty] | 详见本标准表 E.4.2
2 | 专业工程暂估价 | [5 empty] | 详见本标准表 E.4.3
3 | 计日工 | [5 empty] | 详见本标准表 E.4.4
4 | 总承包服务费 | [5 empty] | 详见本标准表 E.4.5
5 | 合同中约定的其他项目
合 计 | [6 empty] | —

## 表E.5.1 增值税计价表
增值税计价表
工程名称：路灯及交安设施 |  |  | 标段： |  | 第 1 页 共 1 页
序号 | 项目名称 | 计算基础说明 |  | 计算基础 |  | 税率(%) | 金额(元)
1 | 增值税 | 分部分项工程费+措施项目费+其他项目费-其中：专业工程暂估价-甲供材料费-甲供主材费-甲供设备费 |  |  |  | 9
合 计