## 1.1B.1.1 招标工程量清单封面
| 东海县石榴初级中学塑胶运动场翻新改造项目 |  | 工程
招标工程量清单
招 标 人：
（盖章）
2026年10月12日

## 1.2C.1.1 招标工程量清单扉页
|  | 工程名称： |  | 东海县石榴初级中学塑胶运动场翻新改造项目
标段名称：
招标工程量清单
| 编 制 人： |  |  |  | (造价专业人员签字及盖章)
| 审 核 人： |  |  |  | (签字及盖章)
| 编 制 单 位： |  |  |  | (盖章)
| 法定代表人 或其授权人： |  |  |  | (签字或盖章)
| 招 标 人： |  |  |  | (盖章)
| 法定代表人 或其授权人： |  |  |  | (签字或盖章)
| 编 制 时 间： |  | 2026年10月12日

## 3.1E.2.1 分部分项工程项目清单计价表
分部分项工程项目清单计价表
工程名称：东海县石榴初级中学塑胶运动场翻新改造项目 |  |  |  | 标段： |  |  |  | 第1页 共1页
序 号 | 项目编码 | 项目名称 | 项目特征描述 |  | 计量 单位 | 工程量 | 金 额(元)
[7 empty] | 综合单价 |  | 合价 | 其中
材料暂估价
|  | 运动场地 |  |  |  | 1
1 | 041001001001 | 运动场跑道塑胶面层拆除 | 1、13mm厚塑胶面层拆除、打磨，拆除至原基层表面 2、拆除废弃物清理装车转运至废弃物处置点，运距综合考虑 |  | m2 | 10279.34
2 | 011101005001 | 13mm厚透气型塑胶地面 | 1.材料品种:透气型塑胶跑道,厚度13mm,其中10mm厚环保颗粒底层(2~4mm粒径EPDM颗粒每平方用量10~11kg,聚氨酯胶水每平方用量1.6~1.7kg,颗粒含胶量不低于15%);3mm厚喷颗粒面层(0.5~2mm粒径EPDM颗粒每平方用量1~1.2kg,聚氨酯喷面胶水每平方用量1~1.2kg,颗粒含胶量不低于20%) 2.包含跑道划线费用，使用材料均需符合国家体育类现行规范标准 3.透水性塑胶面层成品符合GB36246-2018全项式检测，并提供具备CMA认证资质的检测机构出具的有效检测报告进行佐证。 |  | m2 | 9279.34
3 | 011101005002 | 人造草坪面层 | 1.草丝形状及编织工艺：挤出工艺超耐磨直曲混织簇绒编织 草丝颜色：双色(直单丝翠柠双色) 底布走针方式：簇绒法一形走针 草高：25+1mm 草丝纤维度：a11000dtex 密度：≥25200针/mi 基布：绿色环保PET增强毛面基布+PP抗紫外线基布+特种网格布 背胶：丁苯乳胶(必须是机器通过高温渗透) 2.:使用材料需符合GB36246-2018《中小学合成材料面层运动场地》标准 |  | m2 | 1000
本页小计
合 计
未来软件编制

## 3.2E.3.1 措施项目清单计价表
措施项目清单计价表
工程名称：东海县石榴初级中学塑胶运动场翻新改造项目 |  |  |  | 标段： |  | 第1页 共3页
序号 | 项目编码 | 项目名称 | 工作内容 |  | 价格(元) |  | 备注
通用措施项目
1 | 011601009001 | 安全生产 | 施工现场安全施工所需的各项措施
2 | 011601007001 | 文明施工 | 施工现场文明施工、绿色施工所需的各项措施 |  |  |  | 0.6～1.8%
3 | 011601008001 | 环境保护 | 施工现场为达到环保要求所需的各项措施 |  |  |  | 0.3～0.6%
4 | 011601006001 | 临时设施 | 为进行建设工程施工所需的生活和生产用的临时建(构)筑物和其他临时设施。包括临时设施的搭设、移拆、维修、清理、拆除后恢复等，以及因修建临时设施应由承包人所负责的有关内容 |  |  |  | 1～2.4%
5 | 011601010001 | 冬雨季施工增加 | 在冬季或雨季施工，引起防寒、保温、防滑、防潮和排除雨雪等措施的增加，人工、施工机械效率的降低等内容 |  |  |  | 0.05～0.2%
6 | 011601011001 | 夜间施工增加 | 因夜间或在地下室等特殊施工部位施工时，所采用照明设备的安拆、维护、照明用电及施工人员夜班补助、夜间施工劳动效率降低等内容 |  |  |  | 0～0.4%
7 | 011601012001 | 特殊地区施工增加 | 在特殊地区(高温、高寒、高原、沙漠、戈壁、沿海、海洋等)及特殊施工环境(邻公路、邻铁路等)下施工时，弥补施工降效所需增加的内容
8 | 011601013001 | 二次搬运 | 因施工场地条件及施工程序限制而发生的材料、构配件、半成品等一次运输不能到达堆放地点，必须进行二次或多次搬运所发生的内容
9 | 011601014001 | 已完工程及设备保护 | 建设项目施工过程中直至竣工验收前，对已完工程及设备采取的必要保护措施 |  |  |  | 0～0.1%
本页小计 | [6 empty] | —
未来软件编制
措施项目清单计价表
工程名称：东海县石榴初级中学塑胶运动场翻新改造项目 |  |  |  | 标段： |  | 第2页 共3页
序号 | 项目编码 | 项目名称 | 工作内容 |  | 价格(元) |  | 备注
10 | 011601015001 | 既有建(构)筑物、设施保护 | 在工程施工过程中，对既有建(构)筑物及地上、地下设施进行的遮盖、封闭、隔离等必要临时保护措施
11 | 011601016001 | 按质论价 | 招标文件或施工合同有质量目标时，以达到质量目标为费用计列条件的施工措施投入。 |  |  |  | 市优结构0.6～0.7%/市优0.8～0.9%/省优1.2～1.3%/国优专业1.3～1.4%/国优1.5～1.6%
12 | 011601017001 | 建筑工人实名制 | 施工现场对人员进行实名制管理，包括封闭式施工现场的进出场门禁系统和生物识别电子打卡设备，非封闭式施工现场的移动定位、电子围栏考勤管理设备，现场显示屏，实名制系统使用以及管理等。 |  |  |  | 0.045～0.06%
13 | 011601018001 | 特殊施工降效 | 1.城镇老旧小区改造项目、历史文化街区改造项目施工时，由于施工场地非封闭式，施工受行车、行人的干扰导致的人工、机械降效以及为了行车、行人安全发生的防护设施（不包括防护通道）与疏导人员。2.城镇老旧小区改造项目、历史文化街区改造项目施工时，为了不干扰住户的正常作息时间，每天的施工时长缩短而增加的施工降效。 |  |  |  | 2.8～3.7%
14 | 011601019001 | 协管 | 城镇老旧小区改造项目、历史文化街区改造项目施工时，由承包人负责的监管协调违建拆除及恢复工作。
专业措施项目
15 | 011601001001 | 脚手架 | 搭设脚手架、斜道、上料平台，铺设安全网，铺(翻)脚手板，转运、改制、维修维护，拆除、堆放、整理，外运、归库等
本页小计 | [6 empty] | —
未来软件编制
措施项目清单计价表
工程名称：东海县石榴初级中学塑胶运动场翻新改造项目 |  |  |  | 标段： |  | 第3页 共3页
序号 | 项目编码 | 项目名称 | 工作内容 |  | 价格(元) |  | 备注
16 | 011601002001 | 垂直运输 | 垂直运输机械进出场及安拆，固定装置、基础制作、安装，行走式机械轨道的铺设、拆除，设备运转、使用等
17 | 011601003001 | 大型机械进出场及安拆 | 除垂直运输机械以外的大型机械安装、检测、试运转和拆卸，运进、运出施工现场的装卸和运输，轨道、固定装置的安装和拆除等
18 | 011601004001 | 施工排水 | 提供满足施工排水所需的排水系统，包括设备安拆、调试及配套设施的设置等，设备运转、使用等
19 | 011601005001 | 施工降水 | 提供满足施工降水所需的降水系统，包括设备安拆、调试及配套设施的设置等，设备运转、使用等
本页小计 | [6 empty] | —
合 计 | [6 empty] | —
未来软件编制

## 3.3E.4.1 其他项目清单计价表
其他项目清单计价表
工程名称：东海县石榴初级中学塑胶运动场翻新改造项目 |  |  | 标段： |  | 第1页 共1页
序号 | 项目名称 | 暂估(暂定) 金额(元) | 结算(确定) 金额(元) | 调整金额±(元) |  | 备注
1 | 暂列金额 | 0.00 |  |  |  | 详见本标准表E.4.2
2 | 专业工程暂估价 | 0.00 |  |  |  | 详见本标准表E.4.3
3 | 计日工 |  |  |  |  | 详见本标准表E.4.4
4 | 总承包服务费 |  |  |  |  | 详见本标准表E.4.5
5 | 合同中约定的其他项目
合 计 |  | 0.00 |  |  |  | —
未来软件编制

## 3.4E.5.1 增值税计价表
增值税计价表
工程名称：东海县石榴初级中学塑胶运动场翻新改造项目 |  |  | 标段： |  |  | 第1页 共1页
序号 | 项目名称 | 计算基础说明 |  | 计算基础 | 税率(%) |  | 金额(元)
1 | 增值税 | 分部分项合计+措施项目合计+其他项目合计-专业工程暂估价-(除税甲供材料费+除税甲供设备费) |  |  | 9
合 计
未来软件编制

## 3.5G.1.1 发包人提供材料一览表
发包人提供材料一览表
工程名称：东海县石榴初级中学塑胶运动场翻新改造项目 |  |  |  | 标段： |  |  | 第1页 共1页
序号 | 材料名称、规格、型号 | 单位 | 数量 |  | 单价(元) | 合价(元) |  | 有效损耗率(%) | 备注
本页小计 | [7 empty] | — | —
合 计 | [7 empty] | — | —
未来软件编制