## 表C.1.1 招标工程量清单扉页【徐州经济技术开发区大1.1
表C.1.1 招标工程量清单扉页
工程名称： | 徐州经济技术开发区大庙村道路(大庙村-原G206)改造工程
标段名称：
招 标 工 程 量 清 单
编 制 人： |  | (造价专业人员签字及盖章)
审 核 人： |  | (签字及盖章)
编 制 单 位： |  | (盖章)
法定代表人 或其授权人： |  | (签字或盖章)
招 标 人： |  | (盖章)
法定代表人 或其授权人： |  | (签字或盖章)
编 制 时 间： | 2026年10月09日

## 表E.1.1-1 工程项目汇总表【徐州经济技术开发区大1.2
表E.1.1-1 工程项目汇总表
工程名称：徐州经济技术开发区大庙村道路(大庙村-原G206)改造工程 |  | 标段： |  | 第1页 共1页
序号 | 项目内容 | 金额(元) | 其中:(元)
|  |  | 专业工程暂估价 | 安全生产
1 | 徐州经济技术开发区大庙村道路(大庙村-原G206)改造工程
合 计
注：1 专业工程暂估价为已含税价格，在计算增值税计算基础时不应包含专业工程暂估价金额； 2 本表适用于以单项工程、单位工程等为工程量清单编制对象的工程。

## 表E.1.1-2 单项工程汇总表【徐州经济技术开发区大2.1
表E.1.1-2 单项工程汇总表
单项工程名称：徐州经济技术开发区大庙村道路(大庙村-原G206)改造工程 |  | 标段： |  | 第1页 共1页
序号 | 项目内容 | 金额(元) | 其中:(元)
|  |  | 专业工程暂估价 | 安全生产
1 | 道路工程
2 | 排水工程
3 | 交通设施工程
4 | 路灯工程
合 计
注：1 专业工程暂估价为已含税价格，在计算增值税计算基础时不应包含专业工程暂估价金额； 2 本表适用于以单项工程、单位工程等为工程量清单编制对象的工程。

## 表E.1.1-3 单位工程汇总表【道路工程】3.1
表E.1.1-3 单位工程汇总表
单位工程名称：道路工程 | 标段： | 第1页 共1页
序号 | 项目内容 | 金额(元)
1 | 分部分项工程
1.1 | 市政工程
2 | 措施项目
2.1 | 其中：安全生产
3 | 其他项目
3.1 | 其中：暂列金额
3.2 | 其中：专业工程暂估价
3.3 | 其中：计日工
3.4 | 其中：总承包服务费
3.5 | 其中：合同中约定的其他项目
4 | 增值税
合 计
注：1 专业工程暂估价为已含税价格，在计算增值税计算基础时不应包含专业工程暂估价金额； 2 本表适用以单项工程、单位工程等为工程量清单编制对象的工程。

## 表E.2.1 分部分项工程项目清单计价表【道路工程】3.2
表E.2.1 分部分项工程项目清单计价表
工程名称：道路工程 |  |  |  | 标段： |  |  | 第1页 共5页
序号 | 项目编码 | 项目名称 | 项目特征描述 | 计量 单位 | 工程量 | 金额（元）
[6 empty] | 综合单价 | 合价 | 其中
材料暂估价
市政工程
土石方工程
1 | 040101001003 | 清表 | 1、土壤类别：清表土 2、挖土深度：清表按15cm计 | m3 | 150
2 | 040101001004 | 挖一般土方 | 1、土壤类别：三类土 2、挖土深度：综合考虑 3、投标人根据现场及图纸设计投标单位自主报价 | m3 | 571
3 | 040101005001 | 挖淤泥、流砂 | 1、土壤类别：塘沟淤泥 2、挖土深度：综合考虑 3、投标人根据现场及图纸设计投标单位自主报价 | m3 | 771
4 | 040103002008 | 回填方 | 1、密实度要求：满足设计要求 2、填方材料品种：素土 | m3 | 1071
5 | 040103002009 | 回填方 | 1、密实度要求：满足设计要求 2、填方材料品种：5%灰土 | m3 | 69
6 | 040103002015 | 回填方 | 1、密实度要求：满足设计要求 2、填方材料品种：6%灰土 | m3 | 764
本页小计
表E.2.1 分部分项工程项目清单计价表
工程名称：道路工程 |  |  |  | 标段： |  |  | 第2页 共5页
序号 | 项目编码 | 项目名称 | 项目特征描述 | 计量 单位 | 工程量 | 金额（元）
[6 empty] | 综合单价 | 合价 | 其中
材料暂估价
7 | 040103002010 | 回填方 | 1、密实度要求：满足设计要求 2、填方材料品种：宕渣土或建筑废料 3、厚度：按实计量 | m3 | 1283
8 | 040103003005 | 余方弃置 | 1、废弃料品种：清表土、废土外运 2、运距：由投标人自行考虑、结算时不在调整 | m3 | 150
9 | 040103002011 | 回填土缺方 | 1、填方材料品种：满足回填土质要求 2、道路回填土缺方，路基灰土缺方 3、包含挖土、装车、运输、回填等，运距自行考虑，结算均不调整 | m3 | 1333
拆除工程
10 | 041001001002 | 拆除路面 | 1、材质：水泥混凝土路面 2、厚度：20cm 3、结算按实际发生计量 | m2 | 650
11 | 040103003004 | 余方弃置 | 1、废弃料品种：老路面废渣 2、运距：由投标人 自行考虑、结算时不在调整 3、考虑残值 | m3 | 130
道路工程
本页小计
表E.2.1 分部分项工程项目清单计价表
工程名称：道路工程 |  |  |  | 标段： |  |  | 第3页 共5页
序号 | 项目编码 | 项目名称 | 项目特征描述 | 计量 单位 | 工程量 | 金额（元）
[6 empty] | 综合单价 | 合价 | 其中
材料暂估价
12 | 060104007001 | 路床（槽）整形 | 1、部位：车行道 2、范围：全路段整形、碾压、检验 | m2 | 1774.3
13 | 040202001001 | 石灰稳定土 | 1、含灰量：12%、 2、厚度：20cm 3、含土源费、含养护 | m2 | 1736.08
14 | 040202014001 | 水泥稳定碎石 | 1、水泥含量：4.5% 2、石料规格：水泥稳定碎石 3、厚度：16cm 4、含养护 | m2 | 1667.24
15 | 040203007002 | 水泥混凝土 | 1.混凝土强度等级：C30水泥混凝土路面 2.厚度：20cm 3.嵌缝材料：切缝，压注改性沥青填缝料 | m2 | 1252.62
16 | 040203007003 | 水泥混凝土 | 1.混凝土强度等级：C30水泥混凝土路面 2.厚度：30cm 3.嵌缝材料：切缝，压注改性沥青填缝料 4.厂区出入口及涵洞处加强路面 | m2 | 583.24
17 | 040901002001 | 钢筋网片 | 1.钢筋种类：纵向Φ12间距100，横向Φ12间距200 | t | 15.538
本页小计
表E.2.1 分部分项工程项目清单计价表
工程名称：道路工程 |  |  |  | 标段： |  |  | 第4页 共5页
序号 | 项目编码 | 项目名称 | 项目特征描述 | 计量 单位 | 工程量 | 金额（元）
[6 empty] | 综合单价 | 合价 | 其中
材料暂估价
18 | 040901001001 | 构件钢筋 | 1.钢筋种类：胀缝采用Φ28光圆钢筋传力杆，Φ12传力杆支架，横缝采用Φ28光圆钢筋传力杆，纵向拉杆采用膨胀螺丝规格型号为M16×180mm，钢筋采用螺纹钢筋，直径为Φ16，钢筋总长度为35cm | t | 0.908
19 | 040203006001 | 沥青混凝土 | 1、沥青品种：满足设计要求 2、沥青混凝土种类：6cm AC-20C 沥青混凝士面层 3、石料粒径：粗细集料满足设计要求 4、掺和料：满足设计要求 5、厚度：6cm | m2 | 2394.31
20 | 040203003002 | 粘层 | 1.材料品种：粘层材料采用改性乳化沥青 2.喷油量：用量为0.4～0.5kg/m2 | m2 | 4788.62
本页小计
表E.2.1 分部分项工程项目清单计价表
工程名称：道路工程 |  |  |  | 标段： |  |  | 第5页 共5页
序号 | 项目编码 | 项目名称 | 项目特征描述 | 计量 单位 | 工程量 | 金额（元）
[6 empty] | 综合单价 | 合价 | 其中
材料暂估价
21 | 040203006002 | 沥青混凝土 | 1、沥青品种：满足设计要求 2、沥青混凝土种类：4cm AC-13C 沥青混凝土面层 3、石料粒径：粗细集料满足设计要求 4、掺和料：满足设计要求 5、厚度：4cm | m2 | 2394.31
22 | 040204004001 | 安砌侧石 | 1、C30混凝土侧石（15*30*80cm） 2、抗压强度》30MPA 3、具体要求详见招标文件及设计图纸 | m | 570.69
23 | 040201021001 | 土工合成材料 | 1、抗裂贴 | m2 | 410
24 | 040203007004 | 水泥混凝土 | 1.嵌缝材料：保留路段，对老路水泥板进行高压水枪清洗晾晒，清除老水泥板表面松散碎屑、油迹、轮胎擦痕，剔除接缝中失效的填缝料和杂物，并重新封缝 | m2 | 543.96
其他工程
25 | 050103015001 | 植草防护 | 1、草皮种类：撒播草籽 | m2 | 512
本页小计
合 计

## 表E.2.3 材料暂估单价及调整表【道路工程】3.3
表E.2.3 材料暂估单价及调整表
工程名称：道路工程 | [5 empty] | 标段： |  |  |  | 第1页 共1页
序号 | 材料名称 | 规格型号 | 计量 单位 | 暂估 |  |  | 确认 |  |  | 调整金额(元) | 备注
|  |  |  | 数量 | 单价(元) | 合价(元) | 数量 | 单价(元) | 合价(元)
|  |  |  | A₁ | B₁ | C₁ | A₂ | B₂ | C₂ | D=C₂-C₁
本页小计 | [6 empty] | - | - |  |  | -
合 计 | [6 empty] | - | - |  |  | -
注：本表可由招标人填写“暂估单价”栏，并在备注栏说明拟用暂估价材料的清单项目，投标人应将上述材料暂估单价计入工程量清单综合单价。

## 表E.3.1 措施项目清单计价表【道路工程】3.4
表E.3.1 措施项目清单计价表
工程名称：道路工程 |  |  | 标段： | 第1页 共2页
序号 | 项目编码 | 项目名称 | 工作内容 | 价格(元) | 备注
通用措施项目
1 | 041201019001 | 安全生产
2 | 041201017001 | 文明施工
3 | 041201018001 | 环境保护
4 | 041201016001 | 临时设施
5 | 041201020001 | 冬雨季施工增加
6 | 041201021001 | 夜间施工增加
7 | 041201022001 | 特殊地区施工增加
8 | 041201023001 | 二次搬运
9 | 041201024001 | 已完工程及设备保护
10 | 041201025001 | 既有建(构)筑物、设施保护
11 | 041201026001 | 按质论价
12 | 041201027001 | 建筑工人实名制
13 | 041201028001 | 特殊施工降效
14 | 041201029001 | 交通组织维护
15 | 041201030001 | 协管
专业措施项目
本页小计 |  |  |  |  | -
注：措施项目清单费用构成详见本标准表E.3.2，大型机械进出场及安拆费用组成见本标准表E.3.4。
表E.3.1 措施项目清单计价表
工程名称：道路工程 |  |  | 标段： | 第2页 共2页
序号 | 项目编码 | 项目名称 | 工作内容 | 价格(元) | 备注
16 | 041201012001 | 大型机械设备进出场及安拆 | 1.投标人根据工程实际情况自行考虑，结算不再调整 2.安拆费包括施工机械费、设备在现场进行安装拆卸的所需人工、材料、机械和试运转费用以及机械辅助设施的折旧、搭设、拆除等费用 3.进出场费包括施工机械、设备整体或分体停放地点运至施工现场或由一个施工地点运至另一施工地点所发生的运输、装卸、辅助材料等费用
本页小计 |  |  |  |  | -
合 计 |  |  |  |  | -
注：措施项目清单费用构成详见本标准表E.3.2，大型机械进出场及安拆费用组成见本标准表E.3.4。

## 表E.4.1 其他项目清单计价表【道路工程】3.5
表E.4.1 其他项目清单计价表
工程名称：道路工程 |  |  | 标段： |  | 第1页 共1页
序号 | 项目名称 | 暂估(暂定) 金额(元) | 结算(确定) 金额(元) | 调整金额± (元) | 备注
1 | 暂列金额 |  |  |  | 详见本标准表E.4.2
2 | 专业工程暂估价 |  |  |  | 详见本标准表E.4.3
3 | 计日工 |  |  |  | 详见本标准表E.4.4
4 | 总承包服务费 |  |  |  | 详见本标准表E.4.5
5 | 合同中约定的其他项目
合 计 |  |  |  |  | -

## 表E.5.1 增值税计价表【道路工程】3.6
表E.5.1 增值税计价表
工程名称：道路工程 |  |  | 标段： |  | 第1页 共1页
序号 | 项目名称 | 计算基础说明 | 计算基础 | 税率(%) | 金额（元）
1 | 增值税 | 分部分项工程+措施项目+其他项目-专业工程暂估价-除税甲供材料和甲供设备费 |  | 9
合计

## 表E.1.1-3 单位工程汇总表【排水工程】4.1
表E.1.1-3 单位工程汇总表
单位工程名称：排水工程 | 标段： | 第1页 共1页
序号 | 项目内容 | 金额(元)
1 | 分部分项工程
1.1 | 排水工程
2 | 措施项目
2.1 | 其中：安全生产
3 | 其他项目
3.1 | 其中：暂列金额
3.2 | 其中：专业工程暂估价
3.3 | 其中：计日工
3.4 | 其中：总承包服务费
3.5 | 其中：合同中约定的其他项目
4 | 增值税
合 计
注：1 专业工程暂估价为已含税价格，在计算增值税计算基础时不应包含专业工程暂估价金额； 2 本表适用以单项工程、单位工程等为工程量清单编制对象的工程。

## 表E.2.1 分部分项工程项目清单计价表【排水工程】4.2
表E.2.1 分部分项工程项目清单计价表
工程名称：排水工程 |  |  |  | 标段： |  |  | 第1页 共13页
序号 | 项目编码 | 项目名称 | 项目特征描述 | 计量 单位 | 工程量 | 金额（元）
[6 empty] | 综合单价 | 合价 | 其中
材料暂估价
1 | 040101002001 | 挖沟槽土方 | 1.土类别：三类土 | m3 | 4056
2 | 040103001001 | 沟槽、基坑回填方 | 1.填方来源：挖方利用 2.密实度：符合图纸要求 | m3 | 5092
3 | 040103001003 | 沟槽换填 | 1.填方来源：宕渣换填 2.密实度：符合图纸要求 | m3 | 1692
4 | 040103001002 | 沟槽、基坑回填方 | 1.密实度：符合图纸要求 2.材料品种、规格：6%石灰土 | m3 | 535
5 | 040103002001 | 沟槽回填土缺方 | 1、填方材料品种：满足回填土质要求 2、沟槽回填土缺方 3、包含挖土、装车、运输、回填等，运距自行考虑，结算均不调整 | m3 | 1571
6 | 040101002002 | 明沟修整 | 1.土类别：三类土 2.修整明沟 | 项 | 1
排水工程
本页小计
表E.2.1 分部分项工程项目清单计价表
工程名称：排水工程 |  |  |  | 标段： |  |  | 第2页 共13页
序号 | 项目编码 | 项目名称 | 项目特征描述 | 计量 单位 | 工程量 | 金额（元）
[6 empty] | 综合单价 | 合价 | 其中
材料暂估价
7 | 040501001001 | 混凝土管 | 1、垫层材质及厚度：10cm碎石垫层 2、基础材质及厚度：135°C20砼基础 3、规格：D200钢筋砼承插管（二级管） 4、接口方式：承插 5、含模板 | m | 27.68
8 | 040501001007 | 混凝土管 | 1、垫层材质及厚度：10cm碎石垫层 2、基础材质及厚度：135°C20砼基础 3、规格：D300钢筋砼承插管（二级管） 4、接口方式：承插 5、含模板 | m | 24.69
9 | 040501001006 | 混凝土管 | 1、垫层材质及厚度：10cm碎石垫层 2、基础材质及厚度：135°C20砼基础 3、规格：D400钢筋砼承插管（二级管） 4、接口方式：承插 5、含模板 | m | 2.65
本页小计
表E.2.1 分部分项工程项目清单计价表
工程名称：排水工程 |  |  |  | 标段： |  |  | 第3页 共13页
序号 | 项目编码 | 项目名称 | 项目特征描述 | 计量 单位 | 工程量 | 金额（元）
[6 empty] | 综合单价 | 合价 | 其中
材料暂估价
10 | 040501001002 | 混凝土管 | 1、垫层材质及厚度：10cm碎石垫层 2、基础材质及厚度：180°C20砼基础 3、规格：D2000钢筋砼承插管（二级管）管道采用钢筋混凝土企口管 4、接口方式：管道接口采用胶圈接口 5、含模板 | m | 273.1
11 | 040501001008 | 混凝土管 | 1、垫层材质及厚度：10cm碎石垫层 2、基础材质及厚度：180°C20砼基础 3、规格：2*D2000钢筋砼承插管（二级管）管道采用钢筋混凝土企口管 4、接口方式：管道接口采用胶圈接口 5、含模板 | m | 14
本页小计
表E.2.1 分部分项工程项目清单计价表
工程名称：排水工程 |  |  |  | 标段： |  |  | 第4页 共13页
序号 | 项目编码 | 项目名称 | 项目特征描述 | 计量 单位 | 工程量 | 金额（元）
[6 empty] | 综合单价 | 合价 | 其中
材料暂估价
12 | 040501017001 | 混凝土方沟 | 1.断面规格：1100x1200 2.垫层、基础材质及厚度：100厚C20素混凝土垫层 3.混凝土强度等级：底板、墙身、盖板为C30 4、钢筋做法详见图纸 5、含模板 | m | 4.2
13 | 040504010001 | 单篦雨水口 | 1.雨水口规格：预制混凝土偏沟式单篦雨水口，详细图纸参照《雨水口》（16S518） 2.雨水箅子及圈口材质、型号、规格：雨水箅子采用450×750mm球墨铸铁可调式防沉降雨水箅子。雨水口采用连体式重型球墨铸铁井圈、带轴铁箅，材质球墨铸铁QT500-7，井篦承重等级D400，试验荷载400KN，允许残留变形≤1.4mm | 座 | 3
本页小计
表E.2.1 分部分项工程项目清单计价表
工程名称：排水工程 |  |  |  | 标段： |  |  | 第5页 共13页
序号 | 项目编码 | 项目名称 | 项目特征描述 | 计量 单位 | 工程量 | 金额（元）
[6 empty] | 综合单价 | 合价 | 其中
材料暂估价
14 | 040504010002 | 双篦雨水口 | 1.雨水口规格：预制混凝土偏沟式双篦雨水口，详细图纸参照《雨水口》（16S518） 2.雨水箅子及圈口材质、型号、规格：雨水箅子采用450×750mm球墨铸铁可调式防沉降雨水箅子。雨水口采用连体式重型球墨铸铁井圈、带轴铁箅，材质球墨铸铁QT500-7，井篦承重等级D400，试验荷载400KN，允许残留变形≤1.4mm | 座 | 7
15 | 040504002002 | 现浇混凝土井 | 1.种类：盖板式钢筋混凝土雨水检查井 2.规格：2600×1100矩形雨水检查井 3.井筒、井盖、井圈材质及规格：井筒采用预制钢筋混凝土井筒，检查井井盖、井座采用球墨铸铁检查井盖、井座，井盖应具备防盗、防坠落、防滑、防位移、防噪声、易开启等功能要求， | 座 | 6
本页小计
表E.2.1 分部分项工程项目清单计价表
工程名称：排水工程 |  |  |  | 标段： |  |  | 第6页 共13页
序号 | 项目编码 | 项目名称 | 项目特征描述 | 计量 单位 | 工程量 | 金额（元）
[6 empty] | 综合单价 | 合价 | 其中
材料暂估价
井盖中间空白处应填铸“雨”等字样标志，其余字样标志由甲方自定。检查井位于车行道时，检查井采用D400级卡簧式球墨铸铁井盖、D400级倒承式球墨铸铁井座，检查井井盖关闭方向与车辆行驶方向一致，井盖重量≥61kg，井座重量≥55kg；检查井位于人行道及绿化带下时，采用C250级铰接式球墨铸铁井盖、C250级球墨铸铁井座，井盖重量≥44kg，井座重量≥41kg。检查井盖须执行《检查井盖》（GB/T23858-2009） 4.井墙及底板混凝土为C30、抗渗等级P6;垫层混凝土C20；钢筋 HPB300、HRB400 5.防坠装置品种及规格：球墨铸铁防坠板 6.踏步材质、规格：球墨铸铁踏步，踏步采用热侵沥青防腐处理 7.含钢筋、模板
本页小计
表E.2.1 分部分项工程项目清单计价表
工程名称：排水工程 |  |  |  | 标段： |  |  | 第7页 共13页
序号 | 项目编码 | 项目名称 | 项目特征描述 | 计量 单位 | 工程量 | 金额（元）
[6 empty] | 综合单价 | 合价 | 其中
材料暂估价
、预埋件、井字架等，参图集20S515，具体做法详设计图纸
16 | 040504002004 | 现浇混凝土井 | 1.种类：盖板式钢筋混凝土沉泥井 2.规格：2700×2700矩形沉泥井 3.井筒、井盖、井圈材质及规格：井筒采用预制钢筋混凝土井筒，检查井井盖、井座采用球墨铸铁检查井盖、井座，井盖应具备防盗、防坠落、防滑、防位移、防噪声、易开启等功能要求，井盖中间空白处应填铸“雨”等字样标志，其余字样标志由甲方自定。检查井位于车行道时，检查井采用D400级卡簧式球墨铸铁井盖、D400级倒承式球墨铸铁井座，检查井井盖关闭方向与车辆行驶方向一致，井盖重量≥61kg，井座重量≥55kg； | 座 | 1
本页小计
表E.2.1 分部分项工程项目清单计价表
工程名称：排水工程 |  |  |  | 标段： |  |  | 第8页 共13页
序号 | 项目编码 | 项目名称 | 项目特征描述 | 计量 单位 | 工程量 | 金额（元）
[6 empty] | 综合单价 | 合价 | 其中
材料暂估价
检查井位于人行道及绿化带下时，采用C250级铰接式球墨铸铁井盖、C250级球墨铸铁井座，井盖重量≥44kg，井座重量≥41kg。检查井盖须执行《检查井盖》（GB/T23858-2009） 4.井墙及底板混凝土为C30、抗渗等级P6;垫层混凝土C20；钢筋 HPB300、HRB400 5.防坠装置品种及规格：球墨铸铁防坠板 6.踏步材质、规格：球墨铸铁踏步，踏步采用热侵沥青防腐处理 7.含钢筋、模板、预埋件、井字架等，参图集20S515，具体做法详设计图纸
17 | 040504002003 | 现浇混凝土井 | 1.种类：盖板式钢筋混凝土沉泥井 2.规格：3300×3300矩形沉泥井 3.井筒、井盖、井圈材质及规格：井筒采用预制钢筋混凝土井筒，检查井井盖 | 座 | 2
本页小计
表E.2.1 分部分项工程项目清单计价表
工程名称：排水工程 |  |  |  | 标段： |  |  | 第9页 共13页
序号 | 项目编码 | 项目名称 | 项目特征描述 | 计量 单位 | 工程量 | 金额（元）
[6 empty] | 综合单价 | 合价 | 其中
材料暂估价
、井座采用球墨铸铁检查井盖、井座，井盖应具备防盗、防坠落、防滑、防位移、防噪声、易开启等功能要求，井盖中间空白处应填铸“雨”等字样标志，其余字样标志由甲方自定。检查井位于车行道时，检查井采用D400级卡簧式球墨铸铁井盖、D400级倒承式球墨铸铁井座，检查井井盖关闭方向与车辆行驶方向一致，井盖重量≥61kg，井座重量≥55kg；检查井位于人行道及绿化带下时，采用C250级铰接式球墨铸铁井盖、C250级球墨铸铁井座，井盖重量≥44kg，井座重量≥41kg。检查井盖须执行《检查井盖》（GB/T23858-2009） 4.井墙及底板混凝土为C30、抗渗等级P6;垫层混凝土C20；钢筋 HPB300、HRB400
本页小计
表E.2.1 分部分项工程项目清单计价表
工程名称：排水工程 |  |  |  | 标段： |  |  | 第10页 共13页
序号 | 项目编码 | 项目名称 | 项目特征描述 | 计量 单位 | 工程量 | 金额（元）
[6 empty] | 综合单价 | 合价 | 其中
材料暂估价
5.防坠装置品种及规格：球墨铸铁防坠板 6.踏步材质、规格：球墨铸铁踏步，踏步采用热侵沥青防腐处理 7.含钢筋、模板、预埋件、井字架等，参图集20S515，具体做法详设计图纸
18 | 040504002005 | 现浇混凝土井 | 1.种类：盖板式钢筋混凝土沉泥井 2.规格：6300×3300矩形沉泥井 3.井筒、井盖、井圈材质及规格：井筒采用预制钢筋混凝土井筒，检查井井盖、井座采用球墨铸铁检查井盖、井座，井盖应具备防盗、防坠落、防滑、防位移、防噪声、易开启等功能要求，井盖中间空白处应填铸“雨”等字样标志，其余字样标志由甲方自定。检查井位于车行道时，检查井采用D400级卡簧式球墨铸铁井盖、 | 座 | 1
本页小计
表E.2.1 分部分项工程项目清单计价表
工程名称：排水工程 |  |  |  | 标段： |  |  | 第11页 共13页
序号 | 项目编码 | 项目名称 | 项目特征描述 | 计量 单位 | 工程量 | 金额（元）
[6 empty] | 综合单价 | 合价 | 其中
材料暂估价
D400级倒承式球墨铸铁井座，检查井井盖关闭方向与车辆行驶方向一致，井盖重量≥61kg，井座重量≥55kg；检查井位于人行道及绿化带下时，采用C250级铰接式球墨铸铁井盖、C250级球墨铸铁井座，井盖重量≥44kg，井座重量≥41kg。检查井盖须执行《检查井盖》（GB/T23858-2009） 4.井墙及底板混凝土为C30、抗渗等级P6;垫层混凝土C20；钢筋 HPB300、HRB400 5.防坠装置品种及规格：球墨铸铁防坠板 6.踏步材质、规格：球墨铸铁踏步，踏步采用热侵沥青防腐处理 7.含钢筋、模板、预埋件、井字架等，参图集20S515，具体做法详设计图纸
本页小计
表E.2.1 分部分项工程项目清单计价表
工程名称：排水工程 |  |  |  | 标段： |  |  | 第12页 共13页
序号 | 项目编码 | 项目名称 | 项目特征描述 | 计量 单位 | 工程量 | 金额（元）
[6 empty] | 综合单价 | 合价 | 其中
材料暂估价
19 | 040504008001 | 混凝土出水口 | 1.d2000钢筋混凝土一字出水口 2.垫层、基础材质及厚度：管道雨水上下游明沟连接处采用钢筋混凝土一字出水口，做法详见《一字出水口工艺图》 3.主体混凝土为C30、抗渗等级P6;垫层混凝土C20；钢筋HRB400 4.含模板 | 座 | 1
20 | 040504008002 | 混凝土出水口 | 1.2xd2000钢筋混凝土一字出水口 2.垫层、基础材质及厚度：管道雨水上下游明沟连接处采用钢筋混凝土一字出水口，做法详见《一字出水口工艺图》 3.主体混凝土为C30、抗渗等级P6;垫层混凝土C20；钢筋HRB400 4.含模板 | 座 | 1
21 | 040803004001 | 管道包封 | 1.混凝土强度等级：C25混凝土 2.车行道下雨水口连接管 | 10m3 | 0.82
本页小计
表E.2.1 分部分项工程项目清单计价表
工程名称：排水工程 |  |  |  | 标段： |  |  | 第13页 共13页
序号 | 项目编码 | 项目名称 | 项目特征描述 | 计量 单位 | 工程量 | 金额（元）
[6 empty] | 综合单价 | 合价 | 其中
材料暂估价
22 | 040308001001 | 金属栏杆 | 1.栏杆材质、规格：304不锈钢护栏，直径50x3钢管扶手，直径50x3.5钢管立柱，h=1100mm 2.做法详见图纸 | m | 19
23 | 04B001 | CCTV检测 | 1、新建的雨水管道施工方须根据甲方要求提供由第三方检测的排水管道CCTV影像资料 | m | 301.1
本页小计
合 计

## 表E.2.3 材料暂估单价及调整表【排水工程】4.3
表E.2.3 材料暂估单价及调整表
工程名称：排水工程 | [5 empty] | 标段： |  |  |  | 第1页 共1页
序号 | 材料名称 | 规格型号 | 计量 单位 | 暂估 |  |  | 确认 |  |  | 调整金额(元) | 备注
|  |  |  | 数量 | 单价(元) | 合价(元) | 数量 | 单价(元) | 合价(元)
|  |  |  | A₁ | B₁ | C₁ | A₂ | B₂ | C₂ | D=C₂-C₁
本页小计 | [6 empty] | - | - |  |  | -
合 计 | [6 empty] | - | - |  |  | -
注：本表可由招标人填写“暂估单价”栏，并在备注栏说明拟用暂估价材料的清单项目，投标人应将上述材料暂估单价计入工程量清单综合单价。

## 表E.3.1 措施项目清单计价表【排水工程】4.4
表E.3.1 措施项目清单计价表
工程名称：排水工程 |  |  | 标段： | 第1页 共1页
序号 | 项目编码 | 项目名称 | 工作内容 | 价格(元) | 备注
通用措施项目
1 | 041201019001 | 安全生产
2 | 041201017001 | 文明施工
3 | 041201018001 | 环境保护
4 | 041201016001 | 临时设施
5 | 041201020001 | 冬雨季施工增加
6 | 041201021001 | 夜间施工增加
7 | 041201022001 | 特殊地区施工增加
8 | 041201023001 | 二次搬运
9 | 041201024001 | 已完工程及设备保护
10 | 041201025001 | 既有建(构)筑物、设施保护
11 | 041201026001 | 按质论价
12 | 041201027001 | 建筑工人实名制
13 | 041201028001 | 特殊施工降效
14 | 041201029001 | 交通组织维护
15 | 041201030001 | 协管
专业措施项目
16 | 041201004001 | 施工排水 | 河道排水
17 | 041201005001 | 施工降水 | 施工井点降水
本页小计 |  |  |  |  | -
合 计 |  |  |  |  | -
注：措施项目清单费用构成详见本标准表E.3.2，大型机械进出场及安拆费用组成见本标准表E.3.4。

## 表E.4.1 其他项目清单计价表【排水工程】4.5
表E.4.1 其他项目清单计价表
工程名称：排水工程 |  |  | 标段： |  | 第1页 共1页
序号 | 项目名称 | 暂估(暂定) 金额(元) | 结算(确定) 金额(元) | 调整金额± (元) | 备注
1 | 暂列金额 |  |  |  | 详见本标准表E.4.2
2 | 专业工程暂估价 |  |  |  | 详见本标准表E.4.3
3 | 计日工 |  |  |  | 详见本标准表E.4.4
4 | 总承包服务费 |  |  |  | 详见本标准表E.4.5
5 | 合同中约定的其他项目
合 计 |  |  |  |  | -

## 表E.5.1 增值税计价表【排水工程】4.6
表E.5.1 增值税计价表
工程名称：排水工程 |  |  | 标段： |  | 第1页 共1页
序号 | 项目名称 | 计算基础说明 | 计算基础 | 税率(%) | 金额（元）
1 | 增值税 | 分部分项工程+措施项目+其他项目-专业工程暂估价-除税甲供材料和甲供设备费 |  | 9
合计

## 表E.1.1-3 单位工程汇总表【交通设施工程】5.1
表E.1.1-3 单位工程汇总表
单位工程名称：交通设施工程 | 标段： | 第1页 共1页
序号 | 项目内容 | 金额(元)
1 | 分部分项工程
1.1 | 市政工程
2 | 措施项目
2.1 | 其中：安全生产
3 | 其他项目
3.1 | 其中：暂列金额
3.2 | 其中：专业工程暂估价
3.3 | 其中：计日工
3.4 | 其中：总承包服务费
3.5 | 其中：合同中约定的其他项目
4 | 增值税
合 计
注：1 专业工程暂估价为已含税价格，在计算增值税计算基础时不应包含专业工程暂估价金额； 2 本表适用以单项工程、单位工程等为工程量清单编制对象的工程。

## 表E.2.1 分部分项工程项目清单计价表【交通设施工程5.2
表E.2.1 分部分项工程项目清单计价表
工程名称：交通设施工程 |  |  |  | 标段： |  |  | 第1页 共6页
序号 | 项目编码 | 项目名称 | 项目特征描述 | 计量 单位 | 工程量 | 金额（元）
[6 empty] | 综合单价 | 合价 | 其中
材料暂估价
市政工程
1 | 040205007001 | 标线 | 1、反光热熔型标线漆，标线涂层厚度 1.8mm，按 4kg／m2 计、表面撒布玻璃微珠含量为0.3-0.34KG/m2、 2、按实际面积计量 3、含箭头、文字、横道线及图案等 4、具体做法详见设计图纸 | m2 | 65.57
本页小计
表E.2.1 分部分项工程项目清单计价表
工程名称：交通设施工程 |  |  |  | 标段： |  |  | 第2页 共6页
序号 | 项目编码 | 项目名称 | 项目特征描述 | 计量 单位 | 工程量 | 金额（元）
[6 empty] | 综合单价 | 合价 | 其中
材料暂估价
2 | 040205002002 | 单柱式标志杆 | 1.材料品种:2600*φ89*5焊接钢管热镀锌（采用热浸镀锌后再涂塑的防腐处理，涂塑材料采用聚酯涂料，厚度＞0.076mm，颜色为色号ral9016（交通白）） 2.钢筋采用HPB300,其余钢材采用Q235，螺栓表面镀锌350g/m,钢管钢板等镀锌600g/mm 3.基础材料：C30钢筋混凝土（含钢筋、钢板、预埋件、模板） 4、土方开挖、回填、外运综合考虑 5、具体做法详见设计图纸 | 套 | 8
本页小计
表E.2.1 分部分项工程项目清单计价表
工程名称：交通设施工程 |  |  |  | 标段： |  |  | 第3页 共6页
序号 | 项目编码 | 项目名称 | 项目特征描述 | 计量 单位 | 工程量 | 金额（元）
[6 empty] | 综合单价 | 合价 | 其中
材料暂估价
3 | 040205002001 | 单柱式标志杆 | 1.材料品种:2550*φ89*5焊接钢管热镀锌（采用热浸镀锌后再涂塑的防腐处理，涂塑材料采用聚酯涂料，厚度＞0.076mm，颜色为色号ral9016（交通白）） 2.钢筋采用HPB300,其余钢材采用Q235，螺栓表面镀锌350g/m,钢管钢板等镀锌600g/mm 3.基础材料：C30钢筋混凝土（含钢筋、钢板、预埋件、模板） 4、土方开挖、回填、外运综合考虑 5、具体做法详见设计图纸 | 套 | 4
本页小计
表E.2.1 分部分项工程项目清单计价表
工程名称：交通设施工程 |  |  |  | 标段： |  |  | 第4页 共6页
序号 | 项目编码 | 项目名称 | 项目特征描述 | 计量 单位 | 工程量 | 金额（元）
[6 empty] | 综合单价 | 合价 | 其中
材料暂估价
4 | 040205002003 | 单柱式标志杆 | 1.材料品种:3233*φ89*5焊接钢管热镀锌（采用热浸镀锌后再涂塑的防腐处理，涂塑材料采用聚酯涂料，厚度＞0.076mm，颜色为色号ral9016（交通白）） 2.钢筋采用HPB300,其余钢材采用Q235，螺栓表面镀锌350g/m,钢管钢板等镀锌600g/mm 3.基础材料：C30钢筋混凝土（含钢筋、钢板、预埋件、模板） 4、土方开挖、回填、外运综合考虑 5、具体做法详见设计图纸 | 套 | 2
本页小计
表E.2.1 分部分项工程项目清单计价表
工程名称：交通设施工程 |  |  |  | 标段： |  |  | 第5页 共6页
序号 | 项目编码 | 项目名称 | 项目特征描述 | 计量 单位 | 工程量 | 金额（元）
[6 empty] | 综合单价 | 合价 | 其中
材料暂估价
5 | 040205002004 | 单柱式标志杆 | 1.材料品种:3200*φ89*5焊接钢管热镀锌（采用热浸镀锌后再涂塑的防腐处理，涂塑材料采用聚酯涂料，厚度＞0.076mm，颜色为色号ral9016（交通白）） 2.钢筋采用HPB300,其余钢材采用Q235，螺栓表面镀锌350g/m,钢管钢板等镀锌600g/mm 3.基础材料：C30钢筋混凝土（含钢筋、钢板、预埋件、模板） 4、土方开挖、回填、外运综合考虑 5、具体做法详见设计图纸 | 套 | 1
6 | 040205003001 | 指示标志板 | 1、板类型：三角形，边长70cm、厚度2mm，具体做法详见设计图纸 2、材质、规格尺寸：3003型铝合金板 3、板面反光膜等级：反光材料全部采用IV类反光膜 | 块 | 8
本页小计
表E.2.1 分部分项工程项目清单计价表
工程名称：交通设施工程 |  |  |  | 标段： |  |  | 第6页 共6页
序号 | 项目编码 | 项目名称 | 项目特征描述 | 计量 单位 | 工程量 | 金额（元）
[6 empty] | 综合单价 | 合价 | 其中
材料暂估价
7 | 040205003002 | 指示标志板 | 1、板类型：八边形，径长60cm、厚度2mm，具体做法详见设计图纸 2、材质、规格尺寸：3003型铝合金板 3、板面反光膜等级：反光材料全部采用IV类反光膜 | 块 | 4
8 | 040205003008 | 指示标志板 | 1、板类型：圆形，直径80cm、厚度2mm，具体做法详见设计图纸 2、材质、规格尺寸：3003型铝合金板 3、板面反光膜等级：反光材料全部采用IV类反光膜 | 块 | 2
9 | 040205003003 | 指示标志板 | 1、板类型：600*600、厚度2mm，具体做法详见设计图纸 2、材质、规格尺寸：3003型铝合金板 3、板面反光膜等级：反光材料全部采用IV类反光膜 | 块 | 2
本页小计
合 计

## 表E.2.3 材料暂估单价及调整表【交通设施工程】5.3
表E.2.3 材料暂估单价及调整表
工程名称：交通设施工程 | [5 empty] | 标段： |  |  |  | 第1页 共1页
序号 | 材料名称 | 规格型号 | 计量 单位 | 暂估 |  |  | 确认 |  |  | 调整金额(元) | 备注
|  |  |  | 数量 | 单价(元) | 合价(元) | 数量 | 单价(元) | 合价(元)
|  |  |  | A₁ | B₁ | C₁ | A₂ | B₂ | C₂ | D=C₂-C₁
本页小计 | [6 empty] | - | - |  |  | -
合 计 | [6 empty] | - | - |  |  | -
注：本表可由招标人填写“暂估单价”栏，并在备注栏说明拟用暂估价材料的清单项目，投标人应将上述材料暂估单价计入工程量清单综合单价。

## 表E.3.1 措施项目清单计价表【交通设施工程】5.4
表E.3.1 措施项目清单计价表
工程名称：交通设施工程 |  |  | 标段： | 第1页 共1页
序号 | 项目编码 | 项目名称 | 工作内容 | 价格(元) | 备注
通用措施项目
1 | 041201019001 | 安全生产
2 | 041201017001 | 文明施工
3 | 041201018001 | 环境保护
4 | 041201016001 | 临时设施
5 | 041201020001 | 冬雨季施工增加
6 | 041201021001 | 夜间施工增加
7 | 041201022001 | 特殊地区施工增加
8 | 041201023001 | 二次搬运
9 | 041201024001 | 已完工程及设备保护
10 | 041201025001 | 既有建(构)筑物、设施保护
11 | 041201026001 | 按质论价
12 | 041201027001 | 建筑工人实名制
13 | 041201028001 | 特殊施工降效
14 | 041201029001 | 交通组织维护
15 | 041201030001 | 协管
专业措施项目
本页小计 |  |  |  |  | -
合 计 |  |  |  |  | -
注：措施项目清单费用构成详见本标准表E.3.2，大型机械进出场及安拆费用组成见本标准表E.3.4。

## 表E.4.1 其他项目清单计价表【交通设施工程】5.5
表E.4.1 其他项目清单计价表
工程名称：交通设施工程 |  |  | 标段： |  | 第1页 共1页
序号 | 项目名称 | 暂估(暂定) 金额(元) | 结算(确定) 金额(元) | 调整金额± (元) | 备注
1 | 暂列金额 |  |  |  | 详见本标准表E.4.2
2 | 专业工程暂估价 |  |  |  | 详见本标准表E.4.3
3 | 计日工 |  |  |  | 详见本标准表E.4.4
4 | 总承包服务费 |  |  |  | 详见本标准表E.4.5
5 | 合同中约定的其他项目
合 计 |  |  |  |  | -

## 表E.5.1 增值税计价表【交通设施工程】5.6
表E.5.1 增值税计价表
工程名称：交通设施工程 |  |  | 标段： |  | 第1页 共1页
序号 | 项目名称 | 计算基础说明 | 计算基础 | 税率(%) | 金额（元）
1 | 增值税 | 分部分项工程+措施项目+其他项目-专业工程暂估价-除税甲供材料和甲供设备费 |  | 9
合计

## 表E.1.1-3 单位工程汇总表【路灯工程】6.1
表E.1.1-3 单位工程汇总表
单位工程名称：路灯工程 | 标段： | 第1页 共1页
序号 | 项目内容 | 金额(元)
1 | 分部分项工程
1.1 | 市政工程
2 | 措施项目
2.1 | 其中：安全生产
3 | 其他项目
3.1 | 其中：暂列金额
3.2 | 其中：专业工程暂估价
3.3 | 其中：计日工
3.4 | 其中：总承包服务费
3.5 | 其中：合同中约定的其他项目
4 | 增值税
合 计
注：1 专业工程暂估价为已含税价格，在计算增值税计算基础时不应包含专业工程暂估价金额； 2 本表适用以单项工程、单位工程等为工程量清单编制对象的工程。

## 表E.2.1 分部分项工程项目清单计价表【路灯工程】6.2
表E.2.1 分部分项工程项目清单计价表
工程名称：路灯工程 |  |  |  | 标段： |  |  | 第1页 共5页
序号 | 项目编码 | 项目名称 | 项目特征描述 | 计量 单位 | 工程量 | 金额（元）
[6 empty] | 综合单价 | 合价 | 其中
材料暂估价
市政工程
1 | 040101002001 | 挖沟槽土方 | 1.土类别：三类土 | m3 | 113.4
2 | 040103001001 | 沟槽、基坑回填方 | 1.填方来源：挖方利用 | m3 | 98.39
3 | 040103003001 | 余方弃置 | 1.弃料品种：余土弃置 2.运距：由投标人 自行考虑、结算时不在调整 | m3 | 15.01
本页小计
表E.2.1 分部分项工程项目清单计价表
工程名称：路灯工程 |  |  |  | 标段： |  |  | 第2页 共5页
序号 | 项目编码 | 项目名称 | 项目特征描述 | 计量 单位 | 工程量 | 金额（元）
[6 empty] | 综合单价 | 合价 | 其中
材料暂估价
4 | 040805004001 | 路灯 | 1、名称：10m单臂路灯，光源采用120W LED，具体做法详见设计图纸 2、灯杆：路灯均采用普通的热镀锌杆位置详见平面图、横断面图。每个灯具均需在进线侧安装30mA漏电断路器进行单灯保护、单挑、灯具仰角不得大于15°，钢结构防腐采用浸锌工艺,灯杆浸锌厚度≥65umn,外喷防紫外线纯聚酯粉体,厚度≥80um,并有较好的外观效果,最终灯杆、灯具色彩由业主定案，含漏保开关 3.成套路灯c30混凝土基础含预埋件含挖土 4.路灯接地系统、安装调试，路灯灯杆上应张贴二维码标识,标识规格统一 5、具体参数详见设计图纸及说明 | 套 | 10
本页小计
表E.2.1 分部分项工程项目清单计价表
工程名称：路灯工程 |  |  |  | 标段： |  |  | 第3页 共5页
序号 | 项目编码 | 项目名称 | 项目特征描述 | 计量 单位 | 工程量 | 金额（元）
[6 empty] | 综合单价 | 合价 | 其中
材料暂估价
5 | 040805004002 | 中杆灯 | 1、名称：10米中杆灯，光源采用3x150W ，具体做法详见设计图纸 2、灯杆：路灯均采用普通的热镀锌锥形杆，位置详见平面图、横断面图。每个灯具均需在进线侧安装30mA漏电断路器进行单灯保护，钢结构防腐采用浸锌工艺,灯杆浸锌厚度≥65umn,外喷防紫外线纯聚酯粉体,厚度≥80um,并有较好的外观效果,最终灯杆、灯具色彩由业主定案，含漏保开关 3.成套路灯c30混凝土基础含预埋件含挖土 4.路灯接地系统、安装调试，路灯灯杆上应张贴二维码标识,标识规格统一 5、具体参数详见设计图纸及说明 | 套 | 1
6 | 040803002001 | 低压电缆套管 | 1、规格：直径75mm（2根） 2、材质：PE 3、敷设方式：详见设计图纸 4、管内应预留8＃铅线一根 | m | 265
本页小计
表E.2.1 分部分项工程项目清单计价表
工程名称：路灯工程 |  |  |  | 标段： |  |  | 第4页 共5页
序号 | 项目编码 | 项目名称 | 项目特征描述 | 计量 单位 | 工程量 | 金额（元）
[6 empty] | 综合单价 | 合价 | 其中
材料暂估价
7 | 040803002003 | 过路钢管 | 1、规格：SC100 2、材质：镀锌钢管DN100 3、敷设方式：详见设计图纸 4、管内应预留8＃铅线一根 | m | 59.78
8 | 040803001002 | 电缆 | 1、型号： YJLV-0.6/1kV-5×25 2、含电缆接头 | m | 351.35
9 | 040804002001 | 铜芯塑料护套线 | 1、型号：BVV-0.5kV-3×2.5 2、路灯杆内接线用 | m | 130
10 | 040806002001 | 接地母线 | 1.材质：热镀锌处理 2.规格：接地极 50x5x2500镀锌角钢 3.安装部位：路灯 | 组 | 11
11 | 040806001001 | 接地扁钢 | 1.材质：40*4扁钢 2.安装部位：路灯 | m | 17
12 | 040504001001 | 手孔井 | 1.垫层、基础材质及厚度：5cm碎石8cmc20混凝土 2.砌筑材料品种、规格、强度等级：C20混凝土墙 3.盖板材质、规格：C20钢筋混凝土盖板450*450 4.具体详见施工图设计 | 座 | 6
本页小计
表E.2.1 分部分项工程项目清单计价表
工程名称：路灯工程 |  |  |  | 标段： |  |  | 第5页 共5页
序号 | 项目编码 | 项目名称 | 项目特征描述 | 计量 单位 | 工程量 | 金额（元）
[6 empty] | 综合单价 | 合价 | 其中
材料暂估价
13 | 040807002001 | 供电系统调试 | 1、满足图纸设计要求 2、满足当地供电部门要求 | 系统 | 1
本页小计
合 计

## 表E.2.3 材料暂估单价及调整表【路灯工程】6.3
表E.2.3 材料暂估单价及调整表
工程名称：路灯工程 | [5 empty] | 标段： |  |  |  | 第1页 共1页
序号 | 材料名称 | 规格型号 | 计量 单位 | 暂估 |  |  | 确认 |  |  | 调整金额(元) | 备注
|  |  |  | 数量 | 单价(元) | 合价(元) | 数量 | 单价(元) | 合价(元)
|  |  |  | A₁ | B₁ | C₁ | A₂ | B₂ | C₂ | D=C₂-C₁
本页小计 | [6 empty] | - | - |  |  | -
合 计 | [6 empty] | - | - |  |  | -
注：本表可由招标人填写“暂估单价”栏，并在备注栏说明拟用暂估价材料的清单项目，投标人应将上述材料暂估单价计入工程量清单综合单价。

## 表E.3.1 措施项目清单计价表【路灯工程】6.4
表E.3.1 措施项目清单计价表
工程名称：路灯工程 |  |  | 标段： | 第1页 共1页
序号 | 项目编码 | 项目名称 | 工作内容 | 价格(元) | 备注
通用措施项目
1 | 041201019001 | 安全生产
2 | 041201017001 | 文明施工
3 | 041201018001 | 环境保护
4 | 041201016001 | 临时设施
5 | 041201020001 | 冬雨季施工增加
6 | 041201021001 | 夜间施工增加
7 | 041201022001 | 特殊地区施工增加
8 | 041201023001 | 二次搬运
9 | 041201024001 | 已完工程及设备保护
10 | 041201025001 | 既有建(构)筑物、设施保护
11 | 041201026001 | 按质论价
12 | 041201027001 | 建筑工人实名制
13 | 041201028001 | 特殊施工降效
14 | 041201029001 | 交通组织维护
15 | 041201030001 | 协管
专业措施项目
本页小计 |  |  |  |  | -
合 计 |  |  |  |  | -
注：措施项目清单费用构成详见本标准表E.3.2，大型机械进出场及安拆费用组成见本标准表E.3.4。

## 表E.4.1 其他项目清单计价表【路灯工程】6.5
表E.4.1 其他项目清单计价表
工程名称：路灯工程 |  |  | 标段： |  | 第1页 共1页
序号 | 项目名称 | 暂估(暂定) 金额(元) | 结算(确定) 金额(元) | 调整金额± (元) | 备注
1 | 暂列金额 |  |  |  | 详见本标准表E.4.2
2 | 专业工程暂估价 |  |  |  | 详见本标准表E.4.3
3 | 计日工 |  |  |  | 详见本标准表E.4.4
4 | 总承包服务费 |  |  |  | 详见本标准表E.4.5
5 | 合同中约定的其他项目
合 计 |  |  |  |  | -

## 表E.5.1 增值税计价表【路灯工程】6.6
表E.5.1 增值税计价表
工程名称：路灯工程 |  |  | 标段： |  | 第1页 共1页
序号 | 项目名称 | 计算基础说明 | 计算基础 | 税率(%) | 金额（元）
1 | 增值税 | 分部分项工程+措施项目+其他项目-专业工程暂估价-除税甲供材料和甲供设备费 |  | 9
合计