## 1.1B.1.1 招标工程量清单封面
| 罪犯医院维修改造室内工程 |  | 工程
招标工程量清单
招 标 人：
（盖章）
2026年08月28日

## 1.2C.1.1 招标工程量清单扉页
|  | 工程名称： |  | 罪犯医院维修改造室内工程
标段名称：
招标工程量清单
| 编 制 人： |  |  |  | (造价专业人员签字及盖章)
| 审 核 人： |  |  |  | (签字及盖章)
| 编 制 单 位： |  |  |  | (盖章)
| 法定代表人 或其授权人： |  |  |  | (签字或盖章)
| 招 标 人： |  |  |  | (盖章)
| 法定代表人 或其授权人： |  |  |  | (签字或盖章)
| 编 制 时 间： |  | 2026年8月28日

## 1.3E.1.1-1 工程项目汇总表
工程项目汇总表
工程名称：罪犯医院维修改造室内工程 |  |  |  | 第1页 共1页
序号 | 项目内容 | 金额(元) | 其中：(元)
|  |  | 专业工程暂估价 |  | 安全生产
1 | 罪犯医院维修改造室内工程 | 35000.00 | 25000.00
合 计 |  | 35000.00 | 25000.00
未来软件编制

## 2.1E.1.1-2 单项工程汇总表
单项工程汇总表
工程名称：罪犯医院维修改造室内工程 |  |  |  | 第1页 共1页
序号 | 项目内容 | 金额(元) | 其中：(元)
|  |  | 专业工程暂估价 |  | 安全生产
1 | 改造装饰工程 | 10000.00 | 0.00
2 | 安装工程 | 25000.00 | 25000.00
合 计 |  | 35000.00 | 25000.00
未来软件编制

## 3.1E.1.1-3 单位工程汇总表
单位工程汇总表
工程名称：改造装饰工程 |  | 标段： | 第1页 共1页
序号 | 项目内容 |  |  | 金额(元)
1 | 分部分项工程
1.1 | 拆除及修复工程
1.2 | 装饰工程
1.3 | 模板工程
2 | 措施项目
2.1 | 其中：安全生产
3 | 其他项目
3.1 | 其中：暂列金额 |  |  | 10000.00
3.2 | 其中：专业工程暂估价 |  |  | 0.00
3.3 | 其中：计日工
3.4 | 其中：总承包服务费
3.5 | 其中：合同中约定的其他项目
4 | 增值税
合 计 |  |  |  | 10000.00
未来软件编制

## 3.2E.2.1 分部分项工程项目清单计价表
分部分项工程项目清单计价表
工程名称：改造装饰工程 |  |  |  | 标段： |  |  |  | 第1页 共11页
序 号 | 项目编码 | 项目名称 | 项目特征描述 |  | 计量 单位 | 工程量 | 金 额(元)
[7 empty] | 综合单价 |  | 合价 | 其中
材料暂估价
|  | A 拆除及修复工程 |  |  |  | 1
1 | 01B001 | 拆除工程及建筑垃圾弃置 | 室内拆除项目，包括但不限于以下内容： 一：拆除要求： 1、砌体拆除的高度、拆除砌体截面尺寸（含门窗洞口等所有开洞）：具体尺寸参见设计图纸，所有砖砌体需拆除至梁底或板底，砌体材质、砌体表面附着物等由投标人自行踏看现场，综合考虑； 2、砼及钢筋砼等（含所有开洞）：投标人应当综合考虑砼标号、设置规范，钢筋可能需要敲出等情况，综合考虑在投标价中； 3、室内隔断拆除的具体尺寸：参见设计图纸，拆除范围、尺寸满足改造要求，隔断型材规格、骨架、玻璃品种、厚度等：由投标人自行踏勘现场，综合考虑不同规格、骨架品种、隔断面层材料的具体型号等情况统一报价； 4、铲除内墙面涂料或油漆：具体尺寸详见设计图纸，铲除厚度：铲除后要满足墙体出新要求，投标人自行踏勘现场，综合考虑进行报价； 5、所有需拆除的块料面层（墙面、楼地面）厚度：包括粘贴结合层、防水层等，表面满足出新要求，块料面层尺寸、厚度：投标人自行踏勘现场，综合考虑进行报价； 6、所有需拆除的吊顶：拆除基层类型、龙骨及饰面种类：由投标人根据现场踏勘情况，综合不同品种、规格、高度等，自行考虑报价，结算不调整，拆除后基层满足改造要求； 7、栏杆、扶手拆除：拆除包括栏杆、扶手、立杆、预埋件、固定件等所有，拆除后满足改造要求，栏杆（板）高度、种类：具体尺寸参见设计图纸；投标人自行踏勘现场，综合不同高度、型式、材质、规格等因素统一考虑报价； 8、踢脚线拆除：墙面饰面拆除的规格和材质由投标人自行勘察现场，综合考虑报价； 9、门窗、幕墙拆除：拆除包括钢化玻璃门、幕墙、门 |  | 项 | 1
本页小计
未来软件编制
分部分项工程项目清单计价表
工程名称：改造装饰工程 |  |  |  | 标段： |  |  |  | 第2页 共11页
序 号 | 项目编码 | 项目名称 | 项目特征描述 |  | 计量 单位 | 工程量 | 金 额(元)
[7 empty] | 综合单价 |  | 合价 | 其中
材料暂估价
窗框、扇，带亮窗、门套、配件、五金件等所有，拆除后满足改造要求，室内高度、门洞口尺寸：具体尺寸参见设计图纸；投标人自行踏勘现场，综合不同尺寸、开启方向、材料规格等因素统一考虑报价； 10、墙面粉刷层的铲除：表面附着物、粉刷层砂浆品种、标号、厚度等由投标人自行踏勘现场综合考虑；铲除清理标准应当满足新装修要求； 11、所有需拆除的固定家具、洗漱台等：材质、尺寸、部位等由投标人自行踏勘现场综合考虑；铲除清理标准应当满足新装修要求； 12、柜体、家俱、灯箱等拆除； 13、原电气管线、面板局部拆除； 二、建筑垃圾处置：拆除垃圾及时清理、统一袋装，集中指定地点堆放。废弃料品种、运距：应包括垃圾现场转运、垃圾处置车辆运输费用、保洁费用、渣土费、土场费用、再生资源利用处置费及其他所有相关费用，投标人自行踏看现场，综合考虑报价，再生利用物资残值回收：本项目招标人不回收拆除后废旧物资，由投标人统一考虑回收，投标人应充分勘察现场，综合考虑报价 三、所有拆除时应当尽可能做到保护性拆除，不得损坏保留区域及项目，对于因拆除造成的不必要的破坏，由投标人负责修复； 四、本项拆除报价是在投标人充分勘察现场，对照新装修图纸基础上，综合考虑所有拆除项目的相关一切工作内容，按项计入，结算时不调整。
本页小计
未来软件编制
分部分项工程项目清单计价表
工程名称：改造装饰工程 |  |  |  | 标段： |  |  |  | 第3页 共11页
序 号 | 项目编码 | 项目名称 | 项目特征描述 |  | 计量 单位 | 工程量 | 金 额(元)
[7 empty] | 综合单价 |  | 合价 | 其中
材料暂估价
|  | A 装饰工程 |  |  |  | 1
2 | 010402001001 | 加气块混凝土砌块 | 1.砌块品种、规格、强度等级：B06蒸压加气混凝土砌块 2.墙体类型:内墙 3.砂浆强度等级:预拌砂浆，专用粘结砂浆MS5砌筑 |  | m3 | 9.59
3 | 010401002001 | 卫生间地台垫高 | 卫生间地台垫高，含踏步 1.砌块品种、规格、强度等级：混凝土标准砖 2.砂浆强度等级:预拌砂浆，专用粘结砂浆砌筑 |  | m3 | 5.08
4 | 010502022001 | 圈梁、止水坎 | 1.混凝土种类:商品砼 2.混凝土强度等级:C20 |  | m3 | 0.18
5 | 010502023001 | 过梁 | 1.混凝土种类:商品砼 2.混凝土强度等级:C25 |  | m3 | 2.91
6 | 010502021001 | 构造柱、门框柱 | 1.混凝土种类:商品砼 2.混凝土强度等级:C20 |  | m3 | 10.53
7 | 010506010001 | 现浇混凝土二次结构钢筋 | 1.钢筋种类、规格:现浇砼构件HRB400，Φ≤12 |  | t | 1.165
8 | 010506010002 | 现浇混凝土二次结构钢筋 | 1.钢筋种类、规格:现浇砼构件HRB400，Φ≤25 |  | t | 0.259
9 | 040901007001 | 植筋 | 1、钢筋植筋 2、放线定位、混凝土钻孔、孔洞三刷三吹清渣除尘、钢筋除锈打磨、结构锚固胶调配、注胶、钢筋旋转插入就位、胶体静置养护 |  | 根 | 158
本页小计
未来软件编制
分部分项工程项目清单计价表
工程名称：改造装饰工程 |  |  |  | 标段： |  |  |  | 第4页 共11页
序 号 | 项目编码 | 项目名称 | 项目特征描述 |  | 计量 单位 | 工程量 | 金 额(元)
[7 empty] | 综合单价 |  | 合价 | 其中
材料暂估价
10 | 010802001001 | 钢制平开门（单开） | 钢制平开门（单开） 1.门代号及洞口尺寸:M0924、M1224 2.门框、扇材质:详见设计图纸 3.玻璃品种、厚度:详见设计图纸 4.包括但不限于油漆、闭门器、门把手、门锁等全套全部五金件，满足有关部门验收要求；制作、安装、装卸、运输、成品保护费及需要的灌浆费用 5.符合国家医用规范要求，其他要求具体详见图纸 |  | m2 | 50.4
11 | 010802001002 | 钢制平开门（双开） | 钢制平开门（双开） 1.门代号及洞口尺寸:M1524、M2029 2.门框、扇材质:详见设计图纸 3.玻璃品种、厚度:详见设计图纸 4.包括但不限于油漆、闭门器、顺序器、门把手、门锁等全套全部五金件，满足有关部门验收要求；制作、安装、装卸、运输、成品保护费及需要的灌浆费用 5.符合国家医用规范要求，其他要求具体详见图纸 |  | m2 | 18.8
12 | 010802001003 | 常开钢制栅栏门 | 常开钢制栅栏门-形式甲方自定 1.门代号及洞口尺寸:GZM2129 2.门框、扇材质:详见设计图纸 3.玻璃品种、厚度:详见设计图纸 4.包括但不限于油漆、闭门器、门把手、门锁等全套全部五金件，满足有关部门验收要求；制作、安装、装卸、运输、成品保护费及需要的灌浆费用 5.其他要求具体详见图纸 |  | m2 | 6.09
本页小计
未来软件编制
分部分项工程项目清单计价表
工程名称：改造装饰工程 |  |  |  | 标段： |  |  |  | 第5页 共11页
序 号 | 项目编码 | 项目名称 | 项目特征描述 |  | 计量 单位 | 工程量 | 金 额(元)
[7 empty] | 综合单价 |  | 合价 | 其中
材料暂估价
13 | 010807001001 | 金属(塑钢)窗 | 1.窗代号及洞口尺寸:GDC0915、C4015 2.框、扇材质:详见设计图纸 3.玻璃品种、厚度:8mm+1.52mm+8mm 4.综合考虑五金件、喷漆、安装、装卸、运输、成品保护费、灌浆及满足有关部门验收要求等所有相关费用，结算时不调整； |  | m2 | 15.45
14 | 010807001002 | 金属(塑钢)窗 | 1.窗代号及洞口尺寸:C7722 2.框、扇材质:详见设计图纸，固定窗 3.玻璃品种、厚度:8mm+1.52mm+8mm 4.综合考虑五金件、喷漆、安装、装卸、运输、成品保护费、灌浆及满足有关部门验收要求等所有相关费用，结算时不调整； |  | m2 | 11.65
15 | 010807001003 | 金属(塑钢)窗 | 1.窗代号及洞口尺寸:C7722 2.框、扇材质:详见设计图纸，推拉窗 3.玻璃品种、厚度:8mm+1.52mm+8mm 4.综合考虑五金件、喷漆、安装、装卸、运输、成品保护费、灌浆及满足有关部门验收要求等所有相关费用，结算时不调整； |  | m2 | 5.29
16 | 011207003005 | 钢化玻璃隔断 | 部位：2层康复病区（16人） 1.钢化夹胶钢化玻璃隔断(8mm+1.52mm+8mm) 2.规格、颜色、尺寸、样式需甲方确认 |  | m2 | 46.4
本页小计
未来软件编制
分部分项工程项目清单计价表
工程名称：改造装饰工程 |  |  |  | 标段： |  |  |  | 第6页 共11页
序 号 | 项目编码 | 项目名称 | 项目特征描述 |  | 计量 单位 | 工程量 | 金 额(元)
[7 empty] | 综合单价 |  | 合价 | 其中
材料暂估价
17 | 011207003006 | 成品隔断 | 部位：2层康复病区（16人） 1.1.5m高钢化夹胶钢化玻璃隔断(8mm+1.52mm+8mm,由专业厂家定制安装 2.平开门门宽1.5m高1.2m，由专业厂家定制安装 3.规格、颜色、尺寸、样式需甲方确认 |  | m2 | 25.5
18 | 010904002001 | 楼(地)面涂膜防水 | 1.1.5厚聚氨酯防水涂料 |  | m2 | 756.41
19 | 011201001001 | 墙、柱面一般抹灰 | 部位：浅色瓷砖墙面 1.8厚1:2.5水泥砂浆压实抹平,挂金属网(将水泥砂浆压入网孔) 2.6厚1:1:6水泥石灰膏砂浆打底抹灰 3.高渗透型界面剂1道 4.用修补砂浆局部修补墙面,DP砂浆勾实接缝并拉毛,接缝处粘贴耐碱玻纤网格布 5.基层墙体 |  | m2 | 430.32
20 | 011203003001 | 浅色瓷砖墙面(有防水层) | 浅色瓷砖墙面(有防水层)(燃烧性能等级A级) 1.300x600*10厚陶瓷墙砖,防霉美缝剂填缝 2.5厚DTA砂浆粘结层 |  | m2 | 430.32
21 | 011404001001 | 无机涂料墙面 | 部位：二层办公室、卫生间走道区域破损墙面、污物间、监控室、一层急诊抢救室、一层发热门诊 1.白色无机涂料(一底二涂) 2.2厚面层耐水腻子,分遍刮平 3.墙固1道 4.原水泥砂浆抹平层 5.无机涂料需满足环保、抗碱、耐擦洗型,燃烧性能等级A级 |  | m2 | 1327.01
本页小计
未来软件编制
分部分项工程项目清单计价表
工程名称：改造装饰工程 |  |  |  | 标段： |  |  |  | 第7页 共11页
序 号 | 项目编码 | 项目名称 | 项目特征描述 |  | 计量 单位 | 工程量 | 金 额(元)
[7 empty] | 综合单价 |  | 合价 | 其中
材料暂估价
22 | 011404001002 | 无机涂料墙面 | 部位：室内空调管开凿部位 1.无机涂料做法:23J909-7-49-内涂白色(一底二涂) 2.2厚面层耐水腻子刮平 3.5厚底基防裂腻子分遍找平 4.无机涂料需满足环保、抗碱、耐擦洗型,燃烧性能等级A级 |  | m2 | 30
23 | 011404001003 | 无机涂料墙面 | 部位：新建内墙区域 1.无机涂料白色(一底二涂)，做法:23J909-7-49-内涂1 2.满刮2厚柔性耐水腻子分层找平 3.8厚专用抹灰砂浆打底找平 4.专用修补材料修补墙面 5.无机涂料需满足环保、抗碱、耐擦洗型,燃烧性能等级A级 |  | m2 | 45.27
本页小计
未来软件编制
分部分项工程项目清单计价表
工程名称：改造装饰工程 |  |  |  | 标段： |  |  |  | 第8页 共11页
序 号 | 项目编码 | 项目名称 | 项目特征描述 |  | 计量 单位 | 工程量 | 金 额(元)
[7 empty] | 综合单价 |  | 合价 | 其中
材料暂估价
24 | 011102003001 | 防滑地砖地面(有防水层) | 部位：有水房间、卫生间、淋浴间 1.600x600x10厚防滑同质砖(防滑等级Aw级),防霉美缝剂填缝 2.20mm厚1:3干硬性水泥砂浆结合层,表面撒水泥粉收面 3.1.5mm厚聚氨酯防水涂料(淋浴区墙面防水层上翻高度2000mm,非淋浴区墙面防水层上翻高度300mm)（另计） 4.20mm厚1:2.5防水砂浆保护层,内置耐碱玻璃纤维网格布1道 5.1.5mm厚聚氨酯防水层(防水层上翻高度300mm;管道周边300mm范围、墙面与地面阴阳角部位每侧各50mm范围,附加1道1.5mm厚聚氨酯防水涂料)（另计） 6.60mm厚泡沫混凝土找坡层(兼找坡,容重不大于6KN/m3),整体坡度≥1%,地漏周边500mm，范围内找坡坡度2%,随打随抹平整 7.原混凝土基层/钢筋混凝土楼板 |  | m2 | 81
25 | 011102003002 | 防滑地砖地面(无水房间) | 部位：无水房间、康复病区 1.600x600x10厚防滑同质砖(防滑等级Aw级),防霉美缝剂填缝 2.干硬性水泥砂浆结合层,表面撒水泥粉收面 3.20mm厚水泥砂浆找平层 4.原混凝土基层/钢筋混凝土楼板 |  | m2 | 733.56
26 | 010904002002 | 楼(地)面涂膜防水 | 1.5mm厚JS-Ⅱ型聚合物水泥防水涂料 |  | m2 | 2.16
本页小计
未来软件编制
分部分项工程项目清单计价表
工程名称：改造装饰工程 |  |  |  | 标段： |  |  |  | 第9页 共11页
序 号 | 项目编码 | 项目名称 | 项目特征描述 |  | 计量 单位 | 工程量 | 金 额(元)
[7 empty] | 综合单价 |  | 合价 | 其中
材料暂估价
27 | 011102001001 | 黑金沙大理石过门石 | 1.1.5厚成品一体黑金沙大理石过门石(倒角,防滑等级Aw级) 2.20厚防水砂浆湿铺层 3.1.5mm厚JS-Ⅱ型聚合物水泥防水涂料(满刷在聚氨酯之上)（另计） 4.1.5mm厚聚氨酯防水涂料(满刷,覆盖止水坎顶面+侧面+基层,并与有水房间的聚氨酯防水层搭接≥100mm)（另计） 5.110高C20细石混凝土止水坎(先做在楼板基层上,宽度覆盖过门石下方)-另计 6.原混凝土基层/钢筋混凝土楼板 |  | m2 | 2.16
28 | 011302001001 | 铝合金方板吊顶 | 部位：卫生间、淋浴间、污物间,做法详见23J909-8-15-棚88 1.板底钻孔,固定镀锌膨胀螺栓,双向间距≤1200 2.C6钢筋吊杆,双向间距≤1200,吊杆上部与膨胀螺栓固定 3.与安装型式配套的专用上层主龙骨,间距≤1200,用吊杆与钢筋吊杆联结后找平 4.与铝合金方板配套的专用下层副龙骨联结,间距≤600 5.600x600铝合金方板与专用龙骨固定 |  | m2 | 104.5
29 | 011404002001 | 天棚喷刷涂料 | 部位：一层急救室、发热门诊、门诊入口大厅、二层办公室、监控室、走道、康复病区、医护值班室、二层弧形窗区域 1.白色无机涂料(一底二涂) 2.2厚面层耐水腻子,分遍刮平 3.原天棚基层 4.无机涂料需满足环保、抗碱、耐擦洗型,燃烧性能等级A级 |  | m2 | 707.94
本页小计
未来软件编制
分部分项工程项目清单计价表
工程名称：改造装饰工程 |  |  |  | 标段： |  |  |  | 第10页 共11页
序 号 | 项目编码 | 项目名称 | 项目特征描述 |  | 计量 单位 | 工程量 | 金 额(元)
[7 empty] | 综合单价 |  | 合价 | 其中
材料暂估价
30 | 011105006001 | 不锈钢踢脚 | 部位：无水房间，做法详见23J909-4-14-踢8D 1.8厚100mm高成品不锈钢踢脚板安装在金属卡件上 2.水泥钉固定金属卡件上端,中距300 3.10厚1:3水泥砂浆压实抹平 4.界面剂1道 5.墙面喷湿 |  | m | 482.86
31 | 011402002001 | 防护窗油漆 | 1.利旧金属防护窗基层除锈 2.防锈漆2遍、面漆2遍，颜色需满足甲方要求 3.按窗洞口面积计入 |  | m2 | 229.5
32 | 011206003001 | 弧窗穿孔铝板封堵 | 部位：二层康复病区窗户(编号C-9)内侧距地面高1.5m以上超长弧形窗内侧 1.采用1.5mm厚工厂预弯弧形穿孔铝板封堵,板材穿孔率25%、孔径6mm,铝板与弧形玻璃预留45mm透光空腔; 2.固定在防护窗上 3.单块铝板宽度≤1.5m,板块间预留8mm弧形伸缩缝,缝内置泡沫棒、表面打同色中性密封胶收口,不影响窗户整体采光。 |  | m2 | 40.35
33 | 010902005001 | 室内成品平篦式排水沟 | 室内成品平篦式排水沟 1.规格、颜色、尺寸、样式需甲方确认 |  | m | 32
34 | 011207003003 | 小便斗隔断 | 小便斗隔断 1.规格、颜色、尺寸、样式需甲方确认 |  | 片 | 8
35 | 011207003002 | 蹲坑隔断 | 550高木质隔断 1.规格、颜色、尺寸、样式需甲方确认 |  | m2 | 11.88
|  | A 模板工程 |  |  |  | 1
36 | 010505012001 | 圈梁、止水坎模板 | 1、模板形式:直形模板 |  | m2 | 0.8
37 | 010505013001 | 过梁模板 | 1、模板形式:直形模板 |  | m2 | 36.85
38 | 010505011001 | 构造柱、门框柱模板 | 1、模板形式:直形模板 |  | m2 | 145.81
本页小计
未来软件编制
分部分项工程项目清单计价表
工程名称：改造装饰工程 |  |  |  | 标段： |  |  |  | 第11页 共11页
序 号 | 项目编码 | 项目名称 | 项目特征描述 |  | 计量 单位 | 工程量 | 金 额(元)
[7 empty] | 综合单价 |  | 合价 | 其中
材料暂估价
本页小计
合 计
未来软件编制

## 3.3E.3.1 措施项目清单计价表
措施项目清单计价表
工程名称：改造装饰工程 |  |  |  | 标段： |  | 第1页 共3页
序号 | 项目编码 | 项目名称 | 工作内容 |  | 价格(元) |  | 备注
通用措施项目
1 | 011601009001 | 安全生产 | 施工现场安全施工所需的各项措施
2 | 011601007001 | 文明施工 | 施工现场文明施工、绿色施工所需的各项措施
3 | 011601008001 | 环境保护 | 施工现场为达到环保要求所需的各项措施
4 | 011601006001 | 临时设施 | 为进行建设工程施工所需的生活和生产用的临时建(构)筑物和其他临时设施。包括临时设施的搭设、移拆、维修、清理、拆除后恢复等，以及因修建临时设施应由承包人所负责的有关内容
5 | 011601010001 | 冬雨季施工增加 | 在冬季或雨季施工，引起防寒、保温、防滑、防潮和排除雨雪等措施的增加，人工、施工机械效率的降低等内容
6 | 011601011001 | 夜间施工增加 | 因夜间或在地下室等特殊施工部位施工时，所采用照明设备的安拆、维护、照明用电及施工人员夜班补助、夜间施工劳动效率降低等内容
7 | 011601012001 | 特殊地区施工增加 | 在特殊地区(高温、高寒、高原、沙漠、戈壁、沿海、海洋等)及特殊施工环境(邻公路、邻铁路等)下施工时，弥补施工降效所需增加的内容
8 | 011601013001 | 二次搬运 | 因施工场地条件及施工程序限制而发生的材料、构配件、半成品等一次运输不能到达堆放地点，必须进行二次或多次搬运所发生的内容
9 | 011601014001 | 已完工程及设备保护 | 建设项目施工过程中直至竣工验收前，对已完工程及设备采取的必要保护措施
10 | 011601015001 | 既有建(构)筑物、设施保护 | 在工程施工过程中，对既有建(构)筑物及地上、地下设施进行的遮盖、封闭、隔离等必要临时保护措施
本页小计 | [6 empty] | —
未来软件编制
措施项目清单计价表
工程名称：改造装饰工程 |  |  |  | 标段： |  | 第2页 共3页
序号 | 项目编码 | 项目名称 | 工作内容 |  | 价格(元) |  | 备注
11 | 011601016001 | 按质论价 | 招标文件或施工合同有质量目标时，以达到质量目标为费用计列条件的施工措施投入。
12 | 011601017001 | 建筑工人实名制 | 施工现场对人员进行实名制管理，包括封闭式施工现场的进出场门禁系统和生物识别电子打卡设备，非封闭式施工现场的移动定位、电子围栏考勤管理设备，现场显示屏，实名制系统使用以及管理等。
13 | 011601018001 | 特殊施工降效 | 1.城镇老旧小区改造项目、历史文化街区改造项目施工时，由于施工场地非封闭式，施工受行车、行人的干扰导致的人工、机械降效以及为了行车、行人安全发生的防护设施（不包括防护通道）与疏导人员。2.城镇老旧小区改造项目、历史文化街区改造项目施工时，为了不干扰住户的正常作息时间，每天的施工时长缩短而增加的施工降效。
14 | 011601019001 | 协管 | 城镇老旧小区改造项目、历史文化街区改造项目施工时，由承包人负责的监管协调违建拆除及恢复工作。
专业措施项目
15 | 011601001001 | 脚手架 | 搭设脚手架、斜道、上料平台，铺设安全网，铺(翻)脚手板，转运、改制、维修维护，拆除、堆放、整理，外运、归库等
16 | 011601002001 | 垂直运输 | 垂直运输机械进出场及安拆，固定装置、基础制作、安装，行走式机械轨道的铺设、拆除，设备运转、使用等
本页小计 | [6 empty] | —
未来软件编制
措施项目清单计价表
工程名称：改造装饰工程 |  |  |  | 标段： |  | 第3页 共3页
序号 | 项目编码 | 项目名称 | 工作内容 |  | 价格(元) |  | 备注
17 | 011601003001 | 其他大型机械进出场及安拆 | 除垂直运输机械以外的大型机械安装、检测、试运转和拆卸，运进、运出施工现场的装卸和运输，轨道、固定装置的安装和拆除等
18 | 011601004001 | 施工排水 | 提供满足施工排水所需的排水系统，包括设备安拆、调试及配套设施的设置等，设备运转、使用等
19 | 011601005001 | 施工降水 | 提供满足施工降水所需的降水系统，包括设备安拆、调试及配套设施的设置等，设备运转、使用等
本页小计 | [6 empty] | —
合 计 | [6 empty] | —
未来软件编制

## 3.4E.4.1 其他项目清单计价表
其他项目清单计价表
工程名称：改造装饰工程 |  |  | 标段： |  | 第1页 共1页
序号 | 项目名称 | 暂估(暂定) 金额(元) | 结算(确定) 金额(元) | 调整金额±(元) |  | 备注
1 | 暂列金额 | 10000.00 |  |  |  | 详见本标准表E.4.2
2 | 专业工程暂估价 | 0.00 |  |  |  | 详见本标准表E.4.3
3 | 计日工 |  |  |  |  | 详见本标准表E.4.4
4 | 总承包服务费 |  |  |  |  | 详见本标准表E.4.5
5 | 合同中约定的其他项目
合 计 |  | 10000.00 |  |  |  | —
未来软件编制

## 3.5E.4.2 暂列金额明细表
暂列金额明细表
工程名称：改造装饰工程 |  |  |  | 标段： |  |  | 第1页 共1页
序号 | 项目名称 | 计算基础 | 费率 (%) |  | 暂定金额 (元) | 确定金额 (元) |  | 调整金额 ±(元) | 备注
1 | 合同价格调整暂列金额 |  |  |  | 10000.00
2 | 未确定工程暂列金额 |  |  |  | 0.00
3 | 未确定服务暂列金额 |  |  |  | 0.00
4 | 未确定其他暂列金额 |  |  |  | 0.00
本页小计 |  | — | — |  | 0.00 |  |  |  | —
合 计 |  | — | — |  | 10000.00 |  |  |  | —
未来软件编制

## 3.6E.4.3 专业工程暂估价明细表
专业工程暂估价明细表
工程名称：改造装饰工程 | [5 empty] | 标段： |  |  | 第1页 共1页
序号 | 专业工程名称 | 暂估金额(元) |  |  | 确认金额(元) |  |  |  |  | 调整金额 ±(元) | 备注
|  | 不含税价格 | 增值税 | 含税价格 | 不含税价格 |  | 增值税 | 含税价格
|  | A1 | B1 | C1 | A2 |  | B2 | C2 |  | D=C2-C1
本页小计 |  | 0.00 | 0.00 | 0.00 | [6 empty] | —
合 计 |  | 0.00 | 0.00 | 0.00 | [6 empty] | —
未来软件编制

## 3.7E.5.1 增值税计价表
增值税计价表
工程名称：改造装饰工程 |  |  | 标段： |  |  | 第1页 共1页
序号 | 项目名称 | 计算基础说明 |  | 计算基础 | 税率(%) |  | 金额(元)
1 | 增值税 | 分部分项合计+措施项目合计+其他项目合计-专业工程暂估价-(除税甲供材料费+除税甲供设备费) |  |  | 9
合 计
未来软件编制

## 4.1E.1.1-3 单位工程汇总表
单位工程汇总表
工程名称：安装工程 |  | 标段： | 第1页 共1页
序号 | 项目内容 |  |  | 金额(元)
1 | 分部分项工程
1.1 | 电气设备安装工程
1.2 | 给排水工程
1.3 | 通风工程
1.4 | 信息化
2 | 措施项目
2.1 | 其中：安全生产
3 | 其他项目
3.1 | 其中：暂列金额 |  |  | 0.00
3.2 | 其中：专业工程暂估价 |  |  | 25000.00
3.3 | 其中：计日工
3.4 | 其中：总承包服务费
3.5 | 其中：合同中约定的其他项目
4 | 增值税
合 计 |  |  |  | 25000.00
未来软件编制

## 4.2E.2.1 分部分项工程项目清单计价表
分部分项工程项目清单计价表
工程名称：安装工程 |  |  |  | 标段： |  |  |  | 第1页 共11页
序 号 | 项目编码 | 项目名称 | 项目特征描述 |  | 计量 单位 | 工程量 | 金 额(元)
[7 empty] | 综合单价 |  | 合价 | 其中
材料暂估价
|  | C.4 电气设备安装工程 |  |  |  | 1
1 | 030402011001 | 开水炉断路器箱 | 1.名称:开水炉断路器箱 2.型号:PZ30 3.安装方式:暗装 4.:打洞、恢复 |  | 台 | 4
2 | 030405001001 | 低压电气开关 | 1.名称:漏保 2.型号:iC65N Vigi+ 2P C20 30mA 3.安装方式:配电箱内 4.:含箱内配线 |  | 个 | 1
3 | 030405001002 | 低压电气开关 | 1.名称:漏保 2.型号:IC65N 4P C20 VE30mA 3.安装方式:配电箱内 4.:含箱内配线 |  | 个 | 4
4 | 030412001001 | 配管 | 1.名称:电气配管 2.材质:PVCφ16 3.配置形式:沿吊顶内敷设 4.:含支架制作安装 |  | m | 230.91
5 | 030412001002 | 配管 | 1.名称:电气配管 2.材质:PVCφ20 3.配置形式:沿吊顶内敷设 4.:含支架制作安装 |  | m | 151.53
6 | 030412001003 | 配管 | 1.名称:电气配管 2.材质:PVCφ25 3.配置形式:沿吊顶内敷设 4.:含支架制作安装 |  | m | 117.14
7 | 030412001004 | 配管 | 1.名称:电气配管 2.材质:PVCφ16 3.配置形式:沿墙内暗敷 |  | m | 56.6
8 | 030412001005 | 配管 | 1.名称:电气配管 2.材质:PVCφ20 3.配置形式:沿墙内暗敷 |  | m | 20.7
9 | 030412001006 | 配管 | 1.名称:电气配管 2.材质:PVCφ25 3.配置形式:沿墙内暗敷 |  | m | 20.7
10 | 030412001007 | 配管 | 1.名称:电气配管 2.材质:包塑金属软管 3.规格:φ16 4.配置形式:灯具用 |  | m | 46
11 | 030412004001 | 配线 | 1.名称:电气配线 2.配线形式:管内穿线 3.型号:WDZ-BYJ-2.5mm2 |  | m | 1362.39
12 | 030412004002 | 配线 | 1.名称:电气配线 2.配线形式:管内穿线 3.型号:WDZ-BYJ-4.0mm2 |  | m | 138.15
13 | 030412004003 | 配线 | 1.名称:电气配线 2.配线形式:管内穿线 3.型号:WDZ-BYJ-6.0mm2 |  | m | 711.2
本页小计
未来软件编制
分部分项工程项目清单计价表
工程名称：安装工程 |  |  |  | 标段： |  |  |  | 第2页 共11页
序 号 | 项目编码 | 项目名称 | 项目特征描述 |  | 计量 单位 | 工程量 | 金 额(元)
[7 empty] | 综合单价 |  | 合价 | 其中
材料暂估价
14 | 030412006001 | 接线盒 | 1.名称:接线盒 2.材质:塑料 3.规格:86型 4.安装形式:吊顶内安装 5.:含配套面板 |  | 个 | 100
15 | 030412006002 | 开关盒 | 1.名称:开关盒 2.材质:塑料 3.规格:86型 4.安装形式:暗装 |  | 个 | 29
16 | 030413003001 | 平板灯 | 1.名称:平板灯 2.规格:40W,LED 4000K,Ra80，R9＞0，600*600 3.安装方式:嵌顶安装 |  | 套 | 68
17 | 030413003002 | 集成吊顶配套的LED灯 | 1.名称:集成吊顶配套的LED灯 2.规格:18W LED 5000K Ra80 R9>0 600*600 3.安装方式:嵌顶安装 |  | 套 | 24
18 | 030413013001 | 单联单控开关 | 1.名称:单联单控开关 2.规格:250V10A 3.安装方式:暗装 |  | 套 | 2
19 | 030413013002 | 双联单控开关 | 1.名称:双联单控开关 2.规格:250V10A 3.安装方式:暗装 |  | 套 | 20
20 | 030413013003 | 三联单控开关 | 1.名称:三联单控开关 2.规格:250V10A 3.安装方式:暗装 |  | 套 | 7
21 | 031301001005 | 凿(压、切割)槽 | 1.名称:墙面开槽 2.规格:40*40mm以内 3.部位:室内 4.结构类型:水泥砂浆粉刷墙面 |  | m | 94.5
|  | C.10.1 给排水工程 |  |  |  | 1
本页小计
未来软件编制
分部分项工程项目清单计价表
工程名称：安装工程 |  |  |  | 标段： |  |  |  | 第3页 共11页
序 号 | 项目编码 | 项目名称 | 项目特征描述 |  | 计量 单位 | 工程量 | 金 额(元)
[7 empty] | 综合单价 |  | 合价 | 其中
材料暂估价
22 | 031001006004 | 薄壁不锈钢管 | 1.材质:薄壁不锈钢管 2.规格:DN15 3.压力等级:1.0MPa 4.连接形式:卡压式连接 5.管卡材质:不锈钢 6.管道消毒、冲洗:消毒冲洗 7.警示带形式:热水供水/黄色，热水回水/棕色 8.安装部位:室内 9.介质:热水供水回水 10.:含管件安装 11.:具体做法满足设计规范、图纸要求 |  | m | 71.03
23 | 031001006005 | 薄壁不锈钢管 | 1.材质:薄壁不锈钢管 2.规格:DN20 3.压力等级:1.0MPa 4.连接形式:卡压式连接 5.管卡材质:不锈钢 6.管道消毒、冲洗:消毒冲洗 7.警示带形式:热水供水/黄色，热水回水/棕色 8.安装部位:室内 9.介质:热水供水回水 10.:含管件安装 11.:具体做法满足设计规范、图纸要求 |  | m | 12.32
24 | 031001006006 | 薄壁不锈钢管 | 1.材质:薄壁不锈钢管 2.规格:DN32 3.压力等级:1.0MPa 4.连接形式:卡压式连接 5.管卡材质:不锈钢 6.管道消毒、冲洗:消毒冲洗 7.警示带形式:热水供水/黄色，热水回水/棕色 8.安装部位:室内 9.介质:热水供水回水 10.:含管件安装 11.:具体做法满足设计规范、图纸要求 |  | m | 55.49
本页小计
未来软件编制
分部分项工程项目清单计价表
工程名称：安装工程 |  |  |  | 标段： |  |  |  | 第4页 共11页
序 号 | 项目编码 | 项目名称 | 项目特征描述 |  | 计量 单位 | 工程量 | 金 额(元)
[7 empty] | 综合单价 |  | 合价 | 其中
材料暂估价
25 | 031001008012 | 给水用PPR管 | 1.材质:PP-R管 2.规格:DN15 3.连接形式:热熔连接 4.管道消毒、冲洗:消毒冲洗 5.警示带形式:给水/蓝色 6.安装部位:室内 7.介质:自来水 8.:含管件安装 9.:具体做法满足设计规范、图纸要求 |  | m | 148.5
26 | 031001008013 | 给水用PPR管 | 1.材质:PP-R管 2.规格:DN20 3.连接形式:热熔连接 4.管道消毒、冲洗:消毒冲洗 5.警示带形式:给水/蓝色 6.安装部位:室内 7.介质:自来水 8.:含管件安装 9.:具体做法满足设计规范、图纸要求 |  | m | 11.36
27 | 031001008014 | 给水用PPR管 | 1.材质:PP-R管 2.规格:DN25 3.连接形式:热熔连接 4.管道消毒、冲洗:消毒冲洗 5.警示带形式:给水/蓝色 6.安装部位:室内 7.介质:自来水 8.:含管件安装 9.:具体做法满足设计规范、图纸要求 |  | m | 52.37
28 | 031001008015 | 给水用PPR管 | 1.材质:PP-R管 2.规格:DN32 3.连接形式:热熔连接 4.管道消毒、冲洗:消毒冲洗 5.警示带形式:给水/蓝色 6.安装部位:室内 7.介质:自来水 8.:含管件安装 9.:具体做法满足设计规范、图纸要求 |  | m | 78.45
本页小计
未来软件编制
分部分项工程项目清单计价表
工程名称：安装工程 |  |  |  | 标段： |  |  |  | 第5页 共11页
序 号 | 项目编码 | 项目名称 | 项目特征描述 |  | 计量 单位 | 工程量 | 金 额(元)
[7 empty] | 综合单价 |  | 合价 | 其中
材料暂估价
29 | 031001008016 | 给水用PPR管 | 1.材质:PP-R管 2.规格:DN40 3.连接形式:热熔连接 4.管道消毒、冲洗:消毒冲洗 5.警示带形式:给水/蓝色 6.安装部位:室内 7.介质:自来水 8.:含管件安装 9.:具体做法满足设计规范、图纸要求 |  | m | 10.23
30 | 031001008017 | 给水用PPR管 | 1.材质:PP-R管 2.规格:DN50 3.连接形式:热熔连接 4.管道消毒、冲洗:消毒冲洗 5.警示带形式:给水/蓝色 6.安装部位:室内 7.介质:自来水 8.:含管件安装 9.:具体做法满足设计规范、图纸要求 |  | m | 41.45
31 | 031001008018 | 高密度PVC-U排水管 | 1.材质:高密度PVC-U排水管 2.规格:De50 3.连接形式:粘接 4.警示带形式:排水/黄棕色 5.安装部位:室内 6.介质:污水 7.:含管件安装 8.:具体做法满足设计规范、图纸要求 |  | m | 45.24
32 | 031001008019 | 高密度PVC-U排水管 | 1.材质:高密度PVC-U排水管 2.规格:De75 3.连接形式:粘接 4.警示带形式:排水/黄棕色 5.安装部位:室内 6.介质:污水 7.:含管件安装 8.:具体做法满足设计规范、图纸要求 |  | m | 19.58
本页小计
未来软件编制
分部分项工程项目清单计价表
工程名称：安装工程 |  |  |  | 标段： |  |  |  | 第6页 共11页
序 号 | 项目编码 | 项目名称 | 项目特征描述 |  | 计量 单位 | 工程量 | 金 额(元)
[7 empty] | 综合单价 |  | 合价 | 其中
材料暂估价
33 | 031001008020 | 高密度PVC-U排水管 | 1.材质:高密度PVC-U排水管 2.规格:De110 3.连接形式:粘接 4.警示带形式:排水/黄棕色 5.安装部位:室内 6.介质:污水 7.:含管件安装 8.:具体做法满足设计规范、图纸要求 |  | m | 136.58
34 | 031001008021 | 高密度PVC-U排水管 | 1.材质:高密度PVC-U排水管 2.规格:De160 3.连接形式:粘接 4.警示带形式:排水/黄棕色 5.安装部位:室内 6.介质:污水 7.:含管件安装 8.:具体做法满足设计规范、图纸要求 |  | m | 31.7
35 | 031002001005 | 截止阀 | 1.类型:截止阀 2.材质:全铜 3.规格、压力等级:DN20 4.连接形式:螺纹连接 |  | 个 | 4
36 | 031002001006 | 截止阀 | 1.类型:截止阀 2.材质:全铜 3.规格、压力等级:DN25 4.连接形式:螺纹连接 |  | 个 | 5
37 | 031002001007 | 截止阀 | 1.类型:截止阀 2.材质:全铜 3.规格、压力等级:DN32 4.连接形式:螺纹连接 |  | 个 | 8
38 | 031002001008 | 截止阀 | 1.类型:截止阀 2.材质:全铜 3.规格、压力等级:DN50 4.连接形式:螺纹连接 |  | 个 | 8
39 | 031002011002 | 水表 | 1.类型:远传功能数字式水表 2.规格:DN50 3.连接形式:螺纹连接 |  | 个 | 4
40 | 031003004002 | 污水盆 | 1.类型:污水盆 2.:含角阀、等附件 3.:参考图集09S304-24 |  | 组 | 4
本页小计
未来软件编制
分部分项工程项目清单计价表
工程名称：安装工程 |  |  |  | 标段： |  |  |  | 第7页 共11页
序 号 | 项目编码 | 项目名称 | 项目特征描述 |  | 计量 单位 | 工程量 | 金 额(元)
[7 empty] | 综合单价 |  | 合价 | 其中
材料暂估价
41 | 031003006002 | 大便器 | 1.类型:连体式坐便器+洗手池 2.材质:不锈钢 3.规格:按业主要求选购 4.:含角阀、等附件 |  | 组 | 27
42 | 031003007002 | 小便器 | 1.类型:感应式小便斗 2.:参考图集09S304-108 3.:感应器接线，感应器安装 |  | 组 | 8
43 | 031003008002 | 不锈钢洗涤槽 | 1.类型:成品不锈钢洗涤槽 2.规格:4800*1200*800（高）（根据图纸测量尺寸） 3.安装方式:落地 4.:含排水刷、存水弯、角阀等附件 |  | 组 | 4
44 | 031003010002 | 淋浴器 | 1.名称:淋浴器 2.:含混合水龙头等 3.:参考127集09S304-127 |  | 套 | 24
45 | 031003014005 | 地漏 | 1.类型:地漏 2.材质:不锈钢 3.规格:DN50 4.:采用水封深度为50mm的直通式地漏 |  | 个 | 12
46 | 031003014006 | 地漏 | 1.类型:地漏 2.材质:不锈钢 3.规格:DN100 4.:采用水封深度为50mm的直通式地漏 |  | 个 | 8
47 | 031003014007 | 水龙头 | 1.类型:感应给水龙头 2.材质:不锈钢或镀铬 3.:单冷型 4.:含感应龙头接线 |  | 个 | 12
48 | 031003014008 | 水龙头 | 1.类型:角阀型给水龙头DN15 2.材质:不锈钢或镀铬 3.:单冷型 4.:配0.4m金属软管，连接开水器用 |  | 个 | 4
49 | 031301001003 | 凿(压、切割)槽 | 1.名称:墙面开槽 2.规格:40*40mm以内 3.部位:室内 4.结构类型:水泥砂浆粉刷墙面 |  | m | 177.4
本页小计
未来软件编制
分部分项工程项目清单计价表
工程名称：安装工程 |  |  |  | 标段： |  |  |  | 第8页 共11页
序 号 | 项目编码 | 项目名称 | 项目特征描述 |  | 计量 单位 | 工程量 | 金 额(元)
[7 empty] | 综合单价 |  | 合价 | 其中
材料暂估价
50 | 031301002003 | 开孔打洞 | 1.名称:墙面、楼板开孔打洞 2.规格:φ108mm以内 3.:含堵洞，达到不渗不漏 |  | 个 | 18
51 | 031301002004 | 开孔打洞 | 1.名称:墙面、楼板开孔打洞 2.规格:φ200mm以内 3.:含堵洞，达到不渗不漏 |  | 个 | 26
52 | 031301003002 | 套管 | 1.名称:一般穿墙套管 2.材质:塑料 3.规格:DN50（套管规格） 4.填料材质:密封填料 |  | 个 | 4
53 | 031301005002 | 支/吊架、基础型钢 | 1.名称:管道支架 2.材质:型钢 3.规格:综合考虑 4.:具体满足设计规范、图纸要求 |  | kg | 11.29
54 | 031201003002 | 金属结构刷油 | 1.除锈级别:手工除锈轻锈 2.油漆品种:红丹二遍，灰色调和漆二遍 |  | kg | 11.29
55 | 031301001004 | 凿(压、切割)槽 | 1.名称:地面开槽 2.规格:宽度200mm以内 3.部位:室内 4.结构类型:混凝土 |  | m | 38.12
56 | 010102002002 | 挖沟槽土方 | 1.土类别:综合考虑 2.开挖深度:-1.0米 3.:采用人工开挖方式 |  | m3 | 6.1
57 | 010102007002 | 回填方 | 1.材料品种:砂 |  | m3 | 6.1
58 | 010501001002 | 地面混凝土 | 1.厚度:20cm厚 2.材料品种、强度要求、配比:混凝土C20 |  | m3 | 1.52
|  | C.7 通风工程 |  |  |  | 1
59 | 030108001001 | 吊顶式通风换气扇 | 1.名称:吊顶式通风换气扇 2.型号:BLD-300 3.:风量300m³/h,全压220Pa,功率220V/0.04kW,噪声45dB(A) 4.:塑料材质，带止回阀 5.:含支架制作安装 |  | 台 | 13
本页小计
未来软件编制
分部分项工程项目清单计价表
工程名称：安装工程 |  |  |  | 标段： |  |  |  | 第9页 共11页
序 号 | 项目编码 | 项目名称 | 项目特征描述 |  | 计量 单位 | 工程量 | 金 额(元)
[7 empty] | 综合单价 |  | 合价 | 其中
材料暂估价
60 | 030108001002 | 吊顶式通风换气扇 | 1.名称:吊顶式通风换气扇 2.型号:BLD-150 3.:风量150m³/h,全压150Pa,功率220V/0.025kW,噪声39dB(A) 4.:塑料材质，带止回阀 5.:含支架制作安装 |  | 台 | 4
61 | 030108001003 | 侧壁式换气扇 | 1.名称:侧壁式换气扇 2.型号:APB-20 3.:风量500m³/h,全压50Pa,功率220V/0.04kW,噪声45dB(A) 4.:塑料材质，换气扇两侧设防护网 5.:墙面开洞、堵洞、恢复，脚手架利用建筑专业外墙脚手架 |  | 台 | 2
62 | 030108001004 | 侧壁式换气扇 | 1.名称:侧壁式换气扇 2.型号:APB-25 3.:风量600m³/h,全压55Pa,功率220V/0.045kW,噪声47dB(A) 4.:塑料材质，换气扇两侧设防护网 5.:墙面开洞、堵洞、恢复，脚手架利用建筑专业外墙脚手架 |  | 台 | 2
63 | 030702001001 | 碳钢通风管道 | 1.名称:排风管道 2.材质:热镀锌钢板 3.形状:矩形 4.规格:长边长≤320mm 5.板材厚度:0.5mm 6.接口形式:咬口 7.:含支吊架、共板法兰矩形风管制作安装 |  | m2 | 26.23
64 | 030702001002 | 碳钢通风管道 | 1.名称:排风管道 2.材质:热镀锌钢板 3.形状:矩形 4.规格:长边长≤450mm 5.板材厚度:0.5mm 6.接口形式:咬口 7.:含支吊架、共板法兰矩形风管制作安装 |  | m2 | 11.7
本页小计
未来软件编制
分部分项工程项目清单计价表
工程名称：安装工程 |  |  |  | 标段： |  |  |  | 第10页 共11页
序 号 | 项目编码 | 项目名称 | 项目特征描述 |  | 计量 单位 | 工程量 | 金 额(元)
[7 empty] | 综合单价 |  | 合价 | 其中
材料暂估价
65 | 03B001 | 风管软接头 | 1.名称:风管软接头(柔性短管) 2.材质:不燃材料制作，管长200mm 3.规格:软接头规格与换气扇配套 4.:柔性短管与风机、风管连接固定材料采用不锈钢喉箍 |  | 根 | 17
66 | 030703007001 | 防雨百叶 | 1.名称:防雨百叶 2.规格:500*350 3.材质:铝合金 |  | 个 | 4
67 | 030703007002 | 防雨百叶 | 1.名称:防雨百叶 2.规格:300*250 3.材质:铝合金 |  | 个 | 1
68 | 03B002 | 墙面开洞 | 1.:墙面开洞 2.墙面开洞规格:500*350 3.:洞口封堵，封堵材质采用不燃材料 |  | 个 | 4
69 | 03B003 | 墙面开洞 | 1.:墙面开洞 2.墙面开洞规格:300*250 3.:洞口封堵，封堵材质采用不燃材料 |  | 个 | 1
|  | C.5 信息化 |  |  |  | 1
70 | 030412001009 | 配管 | 1.名称:电气配管 2.材质:JDGφ20 3.配置形式:吊顶内敷设 4.:含支架制作安装 |  | m | 500
71 | 030412001010 | 配管 | 1.名称:电气配管 2.材质:包塑金属软管 3.规格:φ16 4.配置形式:灯具用 |  | m | 50
72 | 030502003001 | 双绞线缆 | 1.名称:双绞线敷设 2.类别:非屏蔽五类双绞线 3.敷设方式:管内敷设 4.:含双绞线测试、水晶头等 |  | m | 500
73 | 030412004005 | 配线 | 1.名称:电气配线 2.配线形式:管内穿线 3.型号:RVV-2*1.0 |  | m | 200
74 | 030412004006 | 配线 | 1.名称:电气配线 2.配线形式:管内穿线 3.型号:RVV-4*1.0 |  | m | 200
本页小计
未来软件编制
分部分项工程项目清单计价表
工程名称：安装工程 |  |  |  | 标段： |  |  |  | 第11页 共11页
序 号 | 项目编码 | 项目名称 | 项目特征描述 |  | 计量 单位 | 工程量 | 金 额(元)
[7 empty] | 综合单价 |  | 合价 | 其中
材料暂估价
75 | 030412004007 | 配线 | 1.名称:电气配线 2.配线形式:管内穿线 3.型号:RVVP-8*1.0 |  | m | 200
76 | 030506010001 | 全景半球摄像机 | 1.名称:半球摄像头 2.安装方式:吸顶安装 3.型号参数:DS-2CD6733FX-LS 4.:含支架、配套电源等 |  | 台 | 6
77 | 030506010002 | 枪机摄像机 | 1.名称:半球摄像头 2.安装方式:吸顶安装 3.型号参数:DS-2CD6733FX-LS 4.:含支架、配套电源等 |  | 台 | 6
78 | 030506010003 | 半球摄像机 | 1.名称:半球摄像头 2.安装方式:吸顶安装 3.型号参数:DS-2CD6733FX-LS 4.:含支架、配套电源等 |  | 台 | 6
79 | 030506010004 | 针孔摄像机 | 1.名称:半球摄像头 2.安装方式:吸顶安装 3.型号参数:DS-2CD6733FX-LS 4.:含支架、配套电源等 |  | 台 | 6
80 | 030506006001 | 出门按钮 | 1.名称:出门按钮 2.安装方式:暗装 |  | 台 | 10
81 | 030506006002 | 门禁读卡器 | 1.名称:门禁读卡器 |  | 台 | 10
82 | 030506007002 | 振讯门禁数据处理器 | 1.名称:振讯门禁数据处理器 2.型号:ZX-M-TKQ |  | 台 | 10
83 | 030506007003 | 门禁控制板 | 1.名称:门禁控制板 2.型号:ZX-M-TDM |  | 台 | 10
84 | 030506008001 | 电磁锁 | 门上安装电磁锁 1.名称:电磁锁 2.规格:规格同监内现用 3.安装方式:门上安装 |  | 台 | 28
85 | 030501015001 | 交换机 | 1.名称:接入主机 |  | 台 | 1
86 | 030506020001 | 安全防范分系统调试 | 1.:监控、门禁调试 |  | 系统 | 1
本页小计
合 计
未来软件编制

## 4.3E.3.1 措施项目清单计价表
措施项目清单计价表
工程名称：安装工程 |  |  |  | 标段： |  | 第1页 共3页
序号 | 项目编码 | 项目名称 | 工作内容 |  | 价格(元) |  | 备注
通用措施项目
1 | 031401009001 | 安全生产 | 施工现场安全施工所需的各项措施
2 | 031401010001 | 文明施工 | 施工现场文明施工、绿色施工所需的各项措施
3 | 031401011001 | 环境保护 | 施工现场为达到环保要求所需的各项措施
4 | 031401012001 | 临时设施 | 为进行建设工程施工所需的生活和生产用的临时建筑物、构筑物和其他临时设施。包括临时设施的搭设、移拆、维修、清理、拆除后恢复等，以及因修建临时设施应由承包人所负责的有关内容
5 | 031401021001 | 冬雨季施工增加 | 在冬季或雨季施工，引起防寒、保温、防滑、防潮和排降雨雪等措施的增加，人工、施工机械效率降低等内容
6 | 031401020001 | 夜间施工增加费 | 因夜间或在地下室等特殊部位施工时，所采用照明设备的安拆、维护、照明用电及施工人员夜班补助、夜间施工劳动效率降低等内容
7 | 031401017001 | 特殊地区施工增加 | 在特殊地区(高温、高寒、高原、沙漠、戈壁、沿海、海洋等)及特殊施工环境(邻公路、邻铁路等)下施工时，弥补施工降效所需增加的内容
8 | 031401013001 | 二次搬运 | 因施工场地条件及施工程序限制而发生的材料、构配件、半成品等一次运输不能到达堆放地点，必须进行二次或多次搬运所发生的内容
9 | 031401015001 | 已完工程及设备保护 | 建设项目施工过程中直至竣工验收前，对已完工程及设备采取的必要保护措施
10 | 031401014001 | 既有建(构)筑物、设施保护 | 在工程施工过程中，对既有建筑物、构筑物及地上、地下设施进行的遮盖、封闭、隔离等必要临时保护措施
本页小计 | [6 empty] | —
未来软件编制
措施项目清单计价表
工程名称：安装工程 |  |  |  | 标段： |  | 第2页 共3页
序号 | 项目编码 | 项目名称 | 工作内容 |  | 价格(元) |  | 备注
11 | 031401023001 | 按质论价 | 招标文件或施工合同有质量目标时，以达到质量目标为费用计列条件的施工措施投入。
12 | 031401024001 | 建筑工人实名制 | 施工现场对人员进行实名制管理，包括封闭式施工现场的进出场门禁系统和生物识别电子打卡设备，非封闭式施工现场的移动定位、电子围栏考勤管理设备，现场显示屏，实名制系统使用以及管理等。
13 | 031401025001 | 特殊施工降效 | 1.城镇老旧小区改造项目、历史文化街区改造项目施工时，由于施工场地非封闭式，施工受行车、行人的干扰导致的人工、机械降效以及为了行车、行人安全发生的防护设施（不包括防护通道）与疏导人员。2.城镇老旧小区改造项目、历史文化街区改造项目施工时，为了不干扰住户的正常作息时间，每天的施工时长缩短而增加的施工降效。
14 | 031401026001 | 协管 | 城镇老旧小区改造项目、历史文化街区改造项目施工时，由承包人负责的监管协调违建拆除及恢复工作。
专业措施项目
15 | 031401001001 | 脚手架 | 搭设脚手架、斜道、上料平台，铺设安全网，铺(翻)脚手板，转运、改制、维修维护，拆除、堆放、整理，外运、归库等
16 | 031401002001 | 大型机械设备进出场及安拆 | 除垂直运输机械以外的大型机械安装、检测、试运转和拆卸，运进、运出施工现场的装卸和运输，轨道、固定装置的安装和拆除等
17 | 031401003001 | 临时专用防护棚 | 临时防护棚制作、安装、拆除
本页小计 | [6 empty] | —
未来软件编制
措施项目清单计价表
工程名称：安装工程 |  |  |  | 标段： |  | 第3页 共3页
序号 | 项目编码 | 项目名称 | 工作内容 |  | 价格(元) |  | 备注
18 | 031401004001 | 施工操作平台 | 场地平整、基础及支墩砌筑、支架型钢搭设、铺设、拆除、清理
19 | 031401005001 | 临时支撑架 | 临时支撑架制作、安装、拆除
20 | 031401006001 | 隧道内临时施工的通风、供水、供气、供电、照明及通信设施 | 通风、供水、供气、供电、照明及通信设施安装、拆除
21 | 031401007001 | 吊装加固 | 大型设备加固、吊装过程中临时加固，加固设施拆除、清理
22 | 031401008001 | 胎(模)具 | 制作、安装、拆除
23 | 031401016001 | 顶升、提升装置 | 安装、拆除
24 | 031401018001 | 安装与生产运行同时进行施工防护 | 火灾防护、噪声防护
25 | 031401019001 | 有害身体健康环境中施工防护 | 在施工过程中有害化合物防护、粉尘防护、有害气体防护、高浓度氧气防护
26 | 031401022001 | 其他措施 | 为保证工程施工正常进行所发生的措施
27 | 031401001002 | 脚手架 | 搭设脚手架、斜道、上料平台，铺设安全网，铺(翻)脚手板，转运、改制、维修维护，拆除、堆放、整理，外运、归库等
本页小计 | [6 empty] | —
合 计 | [6 empty] | —
未来软件编制

## 4.4E.4.1 其他项目清单计价表
其他项目清单计价表
工程名称：安装工程 |  |  | 标段： |  | 第1页 共1页
序号 | 项目名称 | 暂估(暂定) 金额(元) | 结算(确定) 金额(元) | 调整金额±(元) |  | 备注
1 | 暂列金额 | 0.00 |  |  |  | 详见本标准表E.4.2
2 | 专业工程暂估价 | 25000.00 |  |  |  | 详见本标准表E.4.3
3 | 计日工 |  |  |  |  | 详见本标准表E.4.4
4 | 总承包服务费 |  |  |  |  | 详见本标准表E.4.5
5 | 合同中约定的其他项目
合 计 |  | 25000.00 |  |  |  | —
未来软件编制

## 4.5E.4.2 暂列金额明细表
暂列金额明细表
工程名称：安装工程 |  |  |  | 标段： |  |  | 第1页 共1页
序号 | 项目名称 | 计算基础 | 费率 (%) |  | 暂定金额 (元) | 确定金额 (元) |  | 调整金额 ±(元) | 备注
1 | 合同价格调整暂列金额 |  |  |  | 0.00
2 | 未确定工程暂列金额 |  |  |  | 0.00
3 | 未确定服务暂列金额 |  |  |  | 0.00
4 | 未确定其他暂列金额 |  |  |  | 0.00
本页小计 |  | — | — |  | 0.00 |  |  |  | —
合 计 |  | — | — |  | 0.00 |  |  |  | —
未来软件编制

## 4.6E.4.3 专业工程暂估价明细表
专业工程暂估价明细表
工程名称：安装工程 | [5 empty] | 标段： |  |  | 第1页 共1页
序号 | 专业工程名称 | 暂估金额(元) |  |  | 确认金额(元) |  |  |  |  | 调整金额 ±(元) | 备注
|  | 不含税价格 | 增值税 | 含税价格 | 不含税价格 |  | 增值税 | 含税价格
|  | A1 | B1 | C1 | A2 |  | B2 | C2 |  | D=C2-C1
1 | 成品卫浴（蹲便器1套，洗脸盆1套，淋浴1套、配套给水管、排水管），数量1套 | 25000.00 | 0.00 | 25000.00
本页小计 |  | 25000.00 | 0.00 | 25000.00 | [6 empty] | —
合 计 |  | 25000.00 | 0.00 | 25000.00 | [6 empty] | —
未来软件编制

## 4.7E.5.1 增值税计价表
增值税计价表
工程名称：安装工程 |  |  | 标段： |  |  | 第1页 共1页
序号 | 项目名称 | 计算基础说明 |  | 计算基础 | 税率(%) |  | 金额(元)
1 | 增值税 | 分部分项合计+措施项目合计+其他项目合计-专业工程暂估价-(除税甲供材料费+除税甲供设备费) |  |  | 9
合 计
未来软件编制