## 表E.1.1-3 单位工程汇总表【苏州图书馆2026年1.1
表E.1.1-3 单位工程汇总表
单位工程名称：苏州图书馆2026年度办公用房大中修工程项目 | 标段：苏州图书馆2026年度办公用房大中修工程项目 | 第1页 共1页
序号 | 项目内容 | 金额(元)
1 | 分部分项工程
1.1 | 苏州图书馆2026年度办公用房大中修工程项目
2 | 措施项目
2.1 | 其中：安全生产
3 | 其他项目
3.1 | 其中：暂列金额
3.2 | 其中：专业工程暂估价
3.3 | 其中：计日工
3.4 | 其中：总承包服务费
3.5 | 其中：合同中约定的其他项目
4 | 增值税
合 计
注：1 专业工程暂估价为已含税价格，在计算增值税计算基础时不应包含专业工程暂估价金额； 2 本表适用以单项工程、单位工程等为工程量清单编制对象的工程。

## 表E.2.1 分部分项工程项目清单计价表【苏州图书馆21.2
表E.2.1 分部分项工程项目清单计价表
工程名称：苏州图书馆2026年度办公用房大中修工程项目 |  |  |  | 标段：苏州图书馆2026年度办公用房大中修工程项目 |  |  | 第1页 共3页
序号 | 项目编码 | 项目名称 | 项目特征描述 | 计量 单位 | 工程量 | 金额（元）
[6 empty] | 综合单价 | 合价 | 其中
材料暂估价
苏州图书馆2026年度办公用房大中修工程项目
1 | 011404001001 | 墙面喷刷涂料 | 内墙面： 1、铲除原腻子乳胶漆饰面； 2、新做乳胶漆饰面，三遍腻子，三遍乳胶漆； | m2 | 600
2 | 010810002001 | 窗帘盒 | 窗帘盒：展开宽度550mm 1、9.5厚石膏板面层 2、白水泥腻子三遍； 3、乳胶漆三遍 | m | 61.5
3 | 011404001002 | 墙面喷刷涂料 | 外墙面： 1、铲除外墙涂料； 2、界面剂一道； 3、铺贴网格布一道； 4、外墙腻子两遍； 5、外墙弹性涂料两遍； | m2 | 7100
4 | 011202001001 | 零星项目一般抹灰 | 墙面维修： 1、铲除原有墙面抹灰； 2、素水泥浆一道； 3、20厚M15水泥砂浆抹灰修复； | m2 | 200
本页小计
表E.2.1 分部分项工程项目清单计价表
工程名称：苏州图书馆2026年度办公用房大中修工程项目 |  |  |  | 标段：苏州图书馆2026年度办公用房大中修工程项目 |  |  | 第2页 共3页
序号 | 项目编码 | 项目名称 | 项目特征描述 | 计量 单位 | 工程量 | 金额（元）
[6 empty] | 综合单价 | 合价 | 其中
材料暂估价
5 | 011206006001 | 全玻(无框玻璃)幕墙 | 幕墙玻璃更换： 1、拆除破损玻璃； 2、更换8Low-E+12A+6+12A+8玻璃 | m2 | 76
6 | 010810002002 | 打胶 | 1、拆除原有密封胶 2、玻璃收口密封打胶 | m | 425
7 | 011507003001 | 饮水设备 | 饮水设备： 1、设备名称：反渗透直饮机 2、滤芯组合：US+RO膜+AC后置活性炭 3、额定电压：220V~50Hz 4、功率：额定功率：3100W，加热功率：3000W 5、容量：热水箱：40L；压力桶：2G | 个 | 3
8 | 010904001001 | 楼(地)面卷材防水 | 阳台卷材防水： 1、1.5mm厚无胎自粘聚合物改性沥青防水卷材II型，综合考虑平立面 2、搭接、附加层、节点等做法由投标自行考虑 | m2 | 170.28
本页小计
表E.2.1 分部分项工程项目清单计价表
工程名称：苏州图书馆2026年度办公用房大中修工程项目 |  |  |  | 标段：苏州图书馆2026年度办公用房大中修工程项目 |  |  | 第3页 共3页
序号 | 项目编码 | 项目名称 | 项目特征描述 | 计量 单位 | 工程量 | 金额（元）
[6 empty] | 综合单价 | 合价 | 其中
材料暂估价
9 | 010904002001 | 楼(地)面涂膜防水 | 1、1.5mm厚聚合物防水涂料； | m2 | 68.15
10 | 010103003001 | 建筑垃圾外运 | 1、建筑垃圾清运处置费 | m3 | 19.43
本页小计
合 计

## 表E.3.1 措施项目清单计价表【苏州图书馆2026年1.3
表E.3.1 措施项目清单计价表
工程名称：苏州图书馆2026年度办公用房大中修工程项目 |  |  | 标段：苏州图书馆2026年度办公用房大中修工程项目 | 第1页 共1页
序号 | 项目编码 | 项目名称 | 工作内容 | 价格(元) | 备注
通用措施项目
1 | 011601009001 | 安全生产
2 | 011601007001 | 文明施工
3 | 011601008001 | 环境保护
4 | 011601006001 | 临时设施
5 | 011601010001 | 冬雨季施工增加
6 | 011601011001 | 夜间施工增加
7 | 011601012001 | 特殊地区施工增加
8 | 011601013001 | 二次搬运
9 | 011601014001 | 已完工程及设备保护
10 | 011601015001 | 既有建(构)筑物、设施保护
11 | 011601016001 | 按质论价
12 | 011601017001 | 建筑工人实名制
13 | 011601018001 | 特殊施工降效
14 | 011601019001 | 协管
专业措施项目
15 | 011601001001 | 脚手架 | 外墙修复脚手架，面积同外墙面积
16 | 011601002001 | 垂直运输 | 曲壁机20个台班，曲臂机升起高度综合考虑
17 | 011601004001 | 施工排水
18 | 011601005001 | 施工降水
19 | 011601003001 | 大型机械设备进出场及安拆
本页小计 |  |  |  |  | -
合 计 |  |  |  |  | -
注：措施项目清单费用构成详见本标准表E.3.2，大型机械进出场及安拆费用组成见本标准表E.3.4。

## 表E.5.1 增值税计价表【苏州图书馆2026年度办公1.4
表E.5.1 增值税计价表
工程名称：苏州图书馆2026年度办公用房大中修工程项目 |  |  | 标段：苏州图书馆2026年度办公用房大中修工程项目 |  | 第1页 共1页
序号 | 项目名称 | 计算基础说明 | 计算基础 | 税率(%) | 金额（元）
1 | 增值税 | 分部分项工程+措施项目+其他项目-专业工程暂估价-除税甲供材料和甲供设备费 |  | 9
合计