## 1.1B.1.1 招标工程量清单封面
| 东海县安峰初级中学塑胶运动场翻新改造项目 |  | 工程
招标工程量清单
招 标 人：
（盖章）
2026年10月12日

## 1.2C.1.1 招标工程量清单扉页
|  | 工程名称： |  | 东海县安峰初级中学塑胶运动场翻新改造项目
标段名称：
招标工程量清单
| 编 制 人： |  |  |  | (造价专业人员签字及盖章)
| 审 核 人： |  |  |  | (签字及盖章)
| 编 制 单 位： |  |  |  | (盖章)
| 法定代表人 或其授权人： |  |  |  | (签字或盖章)
| 招 标 人： |  |  |  | (盖章)
| 法定代表人 或其授权人： |  |  |  | (签字或盖章)
| 编 制 时 间： |  | 2026年10月12日

## 1.3表-01 工程计价总说明
总 说 明
工程名称：东海县安峰初级中学塑胶运动场翻新改造项目 | 第1页 共1页
一、工程概况 1、工程名称：东海县安峰初级中学塑胶运动场翻新改造项目 2、建设单位:东海县安峰初级中学 3、建设地点:东海县安峰初级中学 二、编制依据 1、依据建设工程工程量清单计价规范GB/T50500-2024及配套的工程量计算规范；《江苏省建筑与装饰工程计价定额2026版》、《江苏省安装工程计价定额2026版》、《江苏省市政工程计价定额2026版》等以及其他配套定额。 2、与本工程有关的标准（含标准图集）、规范、技术资料（设备技术规格书等）以及现行有关预算编制文件。 三、编制范围： 土建、安装，具体详见工程量清单。
表-01

## 1.3E.1.1-1 工程项目汇总表
工程项目汇总表
工程名称：东海县安峰初级中学塑胶运动场翻新改造项目 |  |  |  | 第1页 共1页
序号 | 项目内容 | 金额(元) | 其中：(元)
|  |  | 专业工程暂估价 |  | 安全生产
1 | 东海县安峰初级中学塑胶运动场翻新改造项目 | 0.00 | 0.00
合 计 |  | 0.00 | 0.00
未来软件编制 |  | 2026年10月15日

## 2.1E.1.1-2 单项工程汇总表
单项工程汇总表
工程名称：东海县安峰初级中学塑胶运动场翻新改造项目 |  |  |  | 第1页 共1页
序号 | 项目内容 | 金额(元) | 其中：(元)
|  |  | 专业工程暂估价 |  | 安全生产
1 | 东海县安峰初级中学塑胶运动场翻新改造项目 | 0.00 | 0.00
合 计 |  | 0.00 | 0.00
未来软件编制 |  | 2026年10月15日

## 3.1E.1.1-3 单位工程汇总表
单位工程汇总表
工程名称：东海县安峰初级中学塑胶运动场翻新改造项目 |  |  | 标段： | 第1页 共1页
序号 | 项目内容 |  |  |  | 金额(元)
1 | 分部分项工程
1.1 | 塑胶跑道及人工草坪
1.2 | 排水沟等配套设施
2 | 措施项目
2.1 | 其中：安全生产
3 | 其他项目
3.1 | 其中：暂列金额 |  |  |  | 0.00
3.2 | 其中：专业工程暂估价 |  |  |  | 0.00
3.3 | 其中：计日工
3.4 | 其中：总承包服务费
3.5 | 其中：合同中约定的其他项目
4 | 增值税
合 计 |  |  |  |  | 0.00
未来软件编制 |  | 2026年10月15日

## 3.2E.2.1 分部分项工程项目清单计价表
分部分项工程项目清单计价表
工程名称：东海县安峰初级中学塑胶运动场翻新改造项目 |  |  |  |  | 标段： |  |  |  | 第1页 共3页
序 号 | 项目编码 | 项目名称 | 项目特征描述 |  |  | 计量 单位 | 工程量 | 金 额(元)
[8 empty] | 综合单价 |  | 合价 | 其中
材料暂估价
|  | A 塑胶跑道及人工草坪 |  |  |  |  | 1
1 | 010101001001 | 挖一般土方 | 1.土类别:综合考虑 2.运距:投标人自行考虑 |  |  | m3 | 1098.37
2 | 010502030001 | 12cm厚混凝土基 | 1.基层处理:素土夯实铺设5cm厚级配碎石垫层+12cm厚C25预拌砼垫层 2.嵌缝材料:包含切缝、嵌缝、养护及模版安拆费用 |  |  | m2 | 2737.58
3 | 010502030002 | 10cm厚混凝土基层 | 1.素土夯实(素土密实数>95%) 2.混凝土强度等级:预拌砼C25 3.厚度:10cm 4.嵌缝材料:包含切缝、嵌缝、养护及模版安拆费用 |  |  | m2 | 3723.5
4 | 010902005001 | 草坪泄水管 | 1.材质及规格:UPVC、DN75泄水管；间距2m布置，接至草坪四周原排水沟内，排水沟开孔费用综合考虑 |  |  | m | 62.8
5 | 011101005001 | 运动场跑道塑胶面层拆除 | 1、原13mm厚塑胶面层拆除、打磨，拆除至原基层表面 2、拆除废弃物清理装车转运至废弃物处置点，运距综合考虑 |  |  | m2 | 3719.11
6 | 011101005002 | 13mm厚透气型塑胶地面 | 1.材料品种:透气型塑胶跑道,厚度13mm,其中10mm厚环保颗粒底层(2~4mm粒径EPDM颗粒每平方用量10~11kg,聚氨酯胶水每平方用量1.6~1.7kg,颗粒含胶量不低于15%);3mm厚喷颗粒面层(0.5~2mm粒径EPDM颗粒每平方用量1~1.2kg,聚氨酯喷面胶水每平方用量1~1.2kg,颗粒含胶量不低于20%) 2.包含跑道划线费用，使用材料均需符合国家体育类现行规范标准 3.使用材料需符合GB36246-2018《中小学合成材料面层运动场地》铺装及检测要求 |  |  | m2 | 6056.69
本页小计
未来软件编制 |  |  |  | 2026年10月15日
分部分项工程项目清单计价表
工程名称：东海县安峰初级中学塑胶运动场翻新改造项目 |  |  |  |  | 标段： |  |  |  | 第2页 共3页
序 号 | 项目编码 | 项目名称 | 项目特征描述 |  |  | 计量 单位 | 工程量 | 金 额(元)
[8 empty] | 综合单价 |  | 合价 | 其中
材料暂估价
7 | 011101005004 | 20mm厚透气型塑胶地面 | 1.材料品种:体育器材场地透气型塑胶面层,厚度20mm,其中17mm厚环保颗粒底层(2~4mm粒径EPDM颗粒每平方用量17~18kg,聚氨酯胶水每平方用量2.5~2.6kg,颗粒含胶量不低于15%);3mm厚喷颗粒面层(0.5~2mm粒径EPDM颗粒每平方用量1~1.2kg,聚氨酯喷面胶水每平方用量1~1.2kg,颗粒含胶量不低于20%) 2.包含跑道划线费用，使用材料均需符合国家体育类现行规范标准 3.使用材料需符合GB36246-2018《中小学合成材料面层运动场地》铺装及检测要求 |  |  | m2 | 400
8 | 011101005003 | 50mm厚人造草坪 | 1.材料名称:高耐磨加筋单丝人造草，颜色:翠绿和果绿，草高:50mm，密度:10500针/㎡，磅重:9500dtex，一字走针，背胶:丁苯背胶； 2.填充物:环保颗粒每平方不少于5kg、石英砂每平方不少于30kg； 3.使用材料需符合GB36246-2018《中小学合成材料面层运动场地》铺装及检测要求 4.人造草坪必须满足GB/T 20394-2019标准 |  |  | m2 | 3723.5
|  | A 排水沟等配套设施 |  |  |  |  | 1
9 | 040201022001 | 运动场排水沟清淤 | 1、操场内外侧排水沟整体清淤、包含杂草垃圾等杂物，投标人踏勘现状综合考虑 2、废弃物清理装车转运至废弃物处置点，运距综合考虑 |  |  | m | 476
10 | 040204004001 | 混凝土路牙 | 1.路牙材料种类、规格:混凝土路沿石整理 2.砂浆强度等级:1:2.5水泥砂浆勾缝 |  |  | m | 50
11 | 040402017001 | 排水沟加盖钢丝网，防止垃圾进入 | 1、操场内侧排水沟盖板底部加设304不锈钢钢丝网，网孔10*10mm，钢丝直径≥1mm。 2、投标人踏勘现场综合考虑 |  |  | m | 313
本页小计
未来软件编制 |  |  |  | 2026年10月15日
分部分项工程项目清单计价表
工程名称：东海县安峰初级中学塑胶运动场翻新改造项目 |  |  |  |  | 标段： |  |  |  | 第3页 共3页
序 号 | 项目编码 | 项目名称 | 项目特征描述 |  |  | 计量 单位 | 工程量 | 金 额(元)
[8 empty] | 综合单价 |  | 合价 | 其中
材料暂估价
12 | 040402017002 | 运动场排水明沟盖板更换 | 1、原盖板拆除更换400*600*80钢筋砼预制盖板 2、拆除盖板是否利旧由招标人确认，如需利旧堆放至指定存放点 |  |  | m | 20
13 | 011509010001 | 足球场球门 | 1.足球场专业不锈钢球门 |  |  | 个 | 2
本页小计
合 计
未来软件编制 |  |  |  | 2026年10月15日

## 3.3E.2.3 材料暂估单价及调整表
材料暂估单价及调整表
工程名称：东海县安峰初级中学塑胶运动场翻新改造项目 | [7 empty] | 标段： |  |  |  | 第1页 共1页
序号 | 材料名称 | 规格型号 | 计量单位 | 暂估 |  |  |  |  | 确认 |  |  |  | 调整金额 (元) | 备注
|  |  |  | 数量 | 单价 (元) |  | 合价 (元) |  | 数量 | 单价 (元) | 合价 (元)
|  |  |  | A1 | B1 |  | C1 |  | A2 | B2 | C2 |  | D=C2-C1
本页小计 | [8 empty] | — | — |  |  |  | —
合 计 | [8 empty] | — | — |  |  |  | —
未来软件编制 | [5 empty] | 2026年10月15日

## 3.4E.3.1 措施项目清单计价表
措施项目清单计价表
工程名称：东海县安峰初级中学塑胶运动场翻新改造项目 |  |  |  |  | 标段： |  | 第1页 共3页
序号 | 项目编码 | 项目名称 | 工作内容 |  |  | 价格(元) |  | 备注
通用措施项目
1 | 011601009001 | 安全生产 | 施工现场安全施工所需的各项措施
2 | 011601007001 | 文明施工 | 施工现场文明施工、绿色施工所需的各项措施
3 | 011601008001 | 环境保护 | 施工现场为达到环保要求所需的各项措施
4 | 011601006001 | 临时设施 | 为进行建设工程施工所需的生活和生产用的临时建(构)筑物和其他临时设施。包括临时设施的搭设、移拆、维修、清理、拆除后恢复等，以及因修建临时设施应由承包人所负责的有关内容
5 | 011601010001 | 冬雨季施工增加 | 在冬季或雨季施工，引起防寒、保温、防滑、防潮和排除雨雪等措施的增加，人工、施工机械效率的降低等内容
6 | 011601011001 | 夜间施工增加 | 因夜间或在地下室等特殊施工部位施工时，所采用照明设备的安拆、维护、照明用电及施工人员夜班补助、夜间施工劳动效率降低等内容
7 | 011601012001 | 特殊地区施工增加 | 在特殊地区(高温、高寒、高原、沙漠、戈壁、沿海、海洋等)及特殊施工环境(邻公路、邻铁路等)下施工时，弥补施工降效所需增加的内容
8 | 011601013001 | 二次搬运 | 因施工场地条件及施工程序限制而发生的材料、构配件、半成品等一次运输不能到达堆放地点，必须进行二次或多次搬运所发生的内容
9 | 011601014001 | 已完工程及设备保护 | 建设项目施工过程中直至竣工验收前，对已完工程及设备采取的必要保护措施
本页小计 | [7 empty] | —
未来软件编制 |  |  |  | 2026年10月15日
措施项目清单计价表
工程名称：东海县安峰初级中学塑胶运动场翻新改造项目 |  |  |  |  | 标段： |  | 第2页 共3页
序号 | 项目编码 | 项目名称 | 工作内容 |  |  | 价格(元) |  | 备注
10 | 011601015001 | 既有建(构)筑物、设施保护 | 在工程施工过程中，对既有建(构)筑物及地上、地下设施进行的遮盖、封闭、隔离等必要临时保护措施
11 | 011601016001 | 按质论价 | 招标文件或施工合同有质量目标时，以达到质量目标为费用计列条件的施工措施投入。
12 | 011601017001 | 建筑工人实名制 | 施工现场对人员进行实名制管理，包括封闭式施工现场的进出场门禁系统和生物识别电子打卡设备，非封闭式施工现场的移动定位、电子围栏考勤管理设备，现场显示屏，实名制系统使用以及管理等。
13 | 011601018001 | 特殊施工降效 | 1.城镇老旧小区改造项目、历史文化街区改造项目施工时，由于施工场地非封闭式，施工受行车、行人的干扰导致的人工、机械降效以及为了行车、行人安全发生的防护设施（不包括防护通道）与疏导人员。2.城镇老旧小区改造项目、历史文化街区改造项目施工时，为了不干扰住户的正常作息时间，每天的施工时长缩短而增加的施工降效。
14 | 011601019001 | 协管 | 城镇老旧小区改造项目、历史文化街区改造项目施工时，由承包人负责的监管协调违建拆除及恢复工作。
专业措施项目
15 | 011601001001 | 脚手架 | 搭设脚手架、斜道、上料平台，铺设安全网，铺(翻)脚手板，转运、改制、维修维护，拆除、堆放、整理，外运、归库等
本页小计 | [7 empty] | —
未来软件编制 |  |  |  | 2026年10月15日
措施项目清单计价表
工程名称：东海县安峰初级中学塑胶运动场翻新改造项目 |  |  |  |  | 标段： |  | 第3页 共3页
序号 | 项目编码 | 项目名称 | 工作内容 |  |  | 价格(元) |  | 备注
16 | 011601002001 | 垂直运输 | 垂直运输机械进出场及安拆，固定装置、基础制作、安装，行走式机械轨道的铺设、拆除，设备运转、使用等
17 | 011601003001 | 其他大型机械进出场及安拆 | 除垂直运输机械以外的大型机械安装、检测、试运转和拆卸，运进、运出施工现场的装卸和运输，轨道、固定装置的安装和拆除等
18 | 011601004001 | 施工排水 | 提供满足施工排水所需的排水系统，包括设备安拆、调试及配套设施的设置等，设备运转、使用等
19 | 011601005001 | 施工降水 | 提供满足施工降水所需的降水系统，包括设备安拆、调试及配套设施的设置等，设备运转、使用等
本页小计 | [7 empty] | —
合 计 | [7 empty] | —
未来软件编制 |  |  |  | 2026年10月15日

## 3.5E.4.1 其他项目清单计价表
其他项目清单计价表
工程名称：东海县安峰初级中学塑胶运动场翻新改造项目 |  |  |  | 标段： |  | 第1页 共1页
序号 | 项目名称 | 暂估(暂定) 金额(元) |  | 结算(确定) 金额(元) | 调整金额±(元) |  | 备注
1 | 暂列金额 | 0.00 |  |  |  |  | 详见本标准表E.4.2
2 | 专业工程暂估价 | 0.00 |  |  |  |  | 详见本标准表E.4.3
3 | 计日工 | [5 empty] | 详见本标准表E.4.4
4 | 总承包服务费 | [5 empty] | 详见本标准表E.4.5
5 | 合同中约定的其他项目
合 计 |  | 0.00 |  |  |  |  | —
未来软件编制 |  |  | 2026年10月15日

## 3.6E.4.2 暂列金额明细表
暂列金额明细表
工程名称：东海县安峰初级中学塑胶运动场翻新改造项目 |  |  |  |  | 标段： |  |  | 第1页 共1页
序号 | 项目名称 | 计算基础 | 费率 (%) |  |  | 暂定金额 (元) | 确定金额 (元) |  | 调整金额 ±(元) | 备注
1 | 合同价格调整暂列金额 |  |  |  |  | 0.00
2 | 未确定工程暂列金额 |  |  |  |  | 0.00
3 | 未确定服务暂列金额 |  |  |  |  | 0.00
4 | 未确定其他暂列金额 |  |  |  |  | 0.00
本页小计 |  | — | — |  |  | 0.00 |  |  |  | —
合 计 |  | — | — |  |  | 0.00 |  |  |  | —
未来软件编制 |  |  |  | 2026年10月15日

## 3.7E.4.3 专业工程暂估价明细表
专业工程暂估价明细表
工程名称：东海县安峰初级中学塑胶运动场翻新改造项目 | [6 empty] | 标段： |  |  | 第1页 共1页
序号 | 专业工程名称 | 暂估金额(元) |  |  |  | 确认金额(元) |  |  |  |  | 调整金额 ±(元) | 备注
|  | 不含税价格 | 增值税 | 含税价格 |  | 不含税价格 |  | 增值税 | 含税价格
|  | A1 | B1 | C1 |  | A2 |  | B2 | C2 |  | D=C2-C1
本页小计 |  | 0.00 | 0.00 | 0.00 | [7 empty] | —
合 计 |  | 0.00 | 0.00 | 0.00 | [7 empty] | —
未来软件编制 |  |  |  |  | 2026年10月15日

## 3.8E.4.4 计日工表
计日工表
工程名称：东海县安峰初级中学塑胶运动场翻新改造项目 | [5 empty] | 标段： |  | 第1页 共1页
编号 | 计日工名称 | 单位 | 暂定数量 | 实际数量 |  | 综合单价(元) | 合价(元) |  | 调整金额 ±(元)
[7 empty] | 暂定 | 实际
[7 empty] | A1 | A2 | B=A2-A1
一 | 人工
人工小计
二 | 材料
材料小计
三 | 施工机具
施工机具小计
总 计
未来软件编制 |  |  |  |  | 2026年10月15日

## 3.9E.4.5 总承包服务费计价表
总承包服务费计价表
工程名称：东海县安峰初级中学塑胶运动场翻新改造项目 |  |  |  |  | 标段： |  |  | 第1页 共1页
序号 | 项目名称 | 计算基础 | 费率 (%) | 金额 (元) |  | 确认计算 基础 | 结算金额(元) |  | 调整金额 ±(元) | 备注
|  | A1 | B | C1 |  | A2 | C2 |  | D=C2-C1
1 | 发包人提供材料 | [8 empty] | 详见本标准表G.1.1
2 | 专业分包工程 | [8 empty] | 详见本标准表E.4.3
3 | 直接发包的专业工程 | [8 empty] | 详见本标准表E.4.6
本页小计
合 计 |  | — | — |  |  | — |  |  |  | —
未来软件编制 |  |  |  | 2026年10月15日

## 3.10E.5.1 增值税计价表
增值税计价表
工程名称：东海县安峰初级中学塑胶运动场翻新改造项目 |  |  |  | 标段： |  |  | 第1页 共1页
序号 | 项目名称 | 计算基础说明 |  |  | 计算基础 | 税率(%) |  | 金额(元)
1 | 增值税 | 分部分项合计+措施项目合计+其他项目合计-专业工程暂估价-(除税甲供材料费+除税甲供设备费) |  |  |  | 9
合 计
未来软件编制 |  |  | 2026年10月15日

## 3.11G.1.1 发包人提供材料一览表
发包人提供材料一览表
工程名称：东海县安峰初级中学塑胶运动场翻新改造项目 |  |  |  |  | 标段： |  |  | 第1页 共1页
序号 | 材料名称、规格、型号 | 单位 | 数量 |  |  | 单价(元) | 合价(元) |  | 有效损耗率(%) | 备注
本页小计 | [8 empty] | — | —
合 计 | [8 empty] | — | —
未来软件编制 |  |  |  | 2026年10月15日