## 投标报价汇总表
2026年度市政养护专项维修项目 投标报价汇总表
序号 | 项目名称 | 投标报价（元） | 备注
1 | 市政工程
2 | 园林绿化工程
3 | 暂列金额 | 460000 | 不可竞争
合计（1+2+3）

## 编制说明
2026年度市政养护专项维修项目 工程量清单（招标控制价/最高限价）编制说明
一、工程概况 本工程位于武进区主城区，具体涉及5处交叉口和3处BRT车道：武宜路-滆湖路交叉口、武南路-凤鸣路交叉口、武南路-凤栖路交叉口、武南路-新阳公交叉口、花园街-滆湖路交叉口，以及兰陵路-人民路BRT车站（南侧和北侧）范围BRT车道、武进汽车客运站BRT车道。主要改造内容为车行道路面的病害修补，为改善道路行车条件，提升公共服务水平。道路实施的同时同步实施井周加固、路灯迁移及配套电缆管线重新敷设、交通标志牌迁移、标线清除等配套工程。景观部分为新天地公园局部节点改造，包含铺装改造、新建栏杆、增加成品花箱、非机动车停车标识、水中汀步改造等，绿化部分包含移植修剪乔灌木、栽种北海道黄杨、大吴风草、圆锥绣球、阔叶麦冬等色块及铺设草坪等。
二、编制范围 委托人提供的设计图纸范围内的工程，具体详见工程量清单。
三、编制依据 1、委托方提供的设计图纸、招标文件、答疑等； 2、省住房城乡建设关于实施《建设工程工程量清单计价标准》（GBT50500-2024）及9本工程量计算标准有关事宜的公告； 3、《江苏省市政工程消耗量》（2026）、《江苏省建设工程费用参考》（2026）、2007版《江苏省仿古建筑与园林工程计价表》等现行工程造价方面有关规定； 4、与招标工程相关的技术标准规范； 5、有关工程造价方面的法律法规、办法、规定等。
四、编制说明 1、本清单所列工程数量是根据图纸或现场情况估算和暂定的，仅作为投标的共同基础，不能作为最终结算与支付的依据。结算与支付应按验收合格的、按图纸和规范要求完成的实际工程数量为依据； 2、挖沟槽、基坑土方，工作面宽度、放坡开挖增加及沿线井室开挖增加的工程量并入土方工程量中，放坡系数、工作面宽度按江苏省市政工程消耗量相关规定。如承包人施工组织设计中的放坡系数和工作面宽度与规范、设计图纸不同时，在土方综合单价中考虑。 如遇特殊情况需纯人工开挖的，在土方报价中综合考虑，结算不另行签证计量。投标人自行考虑现场实际情况，挖土、回填土及运距、弃场等各类因素，均综合在报价中，结算不调整； 3、土方平衡原则：所有填方按竣工压实体积考虑，所有挖方、拆除物按原始体积考虑，所有构筑物按实际占用体积考虑，不考虑挖土与填土在体积上的变化，不考虑填土密实度和取土密实度的差异。投标单位务必考虑道路挖土、槽坑挖填、取土与回填、灰土含灰、土方或路基结构层密实度等因素，充分考虑挖土、填土的单价及风险。本工程土方考虑全出全进，挖方考虑全部弃运出场，填方考虑外购土方，余方弃置及废料弃置外运距离、堆场、消纳处置等所有费用考虑在综合单价中。土方或拆除物的场内挖填运输已包含在各项综合单价中； 4、工程中所有现浇砼或预制砼均采用商品砼，投标人自行在报价中考虑泵送与非泵送施工方式，模板费用含在砼单价中； 5、控制价中按预拌砂浆考虑； 6、检查井盖板上的铭文由建设单位确定后制作，制作费在投标综合单价中考虑； 7、路灯迁移中涉及的基础及预埋件由投标人根据工程经验自行考虑具体的尺寸和用料，制作施工必须满足路灯的使用功能和强度及安全要求；电缆、电线、保护管的品牌和性能必须满足建设单位有关质量管理的要求； 8、投标人应详细踏勘现场并充分考虑各类风险因素进行投标报价，除工程变更引起施工方案改变外，承包人不得以招标工程措施项目清单缺项为由要求新增措施项目； 9、抗车辙剂品牌达到路孚8000同档及以上等级； 10、本工程中各种混凝土垫层、基层须按设计要求设置施工缝、伸缩缝、变形缝、沉降缝等工作内容，投标人应根据设计图纸、施工规范及施工方案自行考虑投标报价，无论清单中是否描述，投标人都应将该费用包含在相应清单项目的综合单价内，结算时不另计算也不作任何调整。 11、投标人须自行考虑整个施工范围内，各种建筑施工材料的运输条件、运输距离、各种可能存在的干扰因素，合理安排各种材料设备的运输方法、运输设备，并在投标报价中充分考虑相应场内、场外运输费用，材料的场内、场外运输费用，结算时均不另行计算。 12、本工程涉及石材饰面（含花岗岩侧石、平石）的综合单价中应包括石材的开采、加工（含异形或弧形加工、切割或异形切割、磨边、倒角及阴阳角处理、抽槽、开孔等）、面层处理（如抛光、毛面、自然面、荔枝面、做旧、雕刻、水洗等）、运输、防护、铺贴及六面防渗、泛碱处理及防腐处理、辐射性检测、石材处理剂、刷背胶、贴纤维网格布等一切工作内容。异形或弧形部分不单独计量（直线型和弧型综合考虑），其所需增加的费用包含在综合单价内，在报价时综合考虑，结算不再另外计算。 13、本工程清单中所有镀锌钢材均为热镀锌钢材，不锈钢为304不锈钢，所有不锈钢板、铝板等金属板制作均含折边、打胶、开孔加强骨架、损耗等，投标人应在综合单价中充分考虑； 14、铺装中涉及到与其他结构层交接的部分在图纸中有明确的做法，清单内此部分已综合考虑在铺装石材材料价格内，结算不再另计。 15、绿化分部分项单价包含：苗木采购、运输、挖坑、种植、种植土加基肥、渗水试验、场内运输等附属工作和养护期内养护管理的全部工作内容，绕杆、支撑在单价措施项目中列出清单子目。 16、本工程绿化部分养护期为24个月。
五、其他说明 1、本工程所需水、接电或自行发电等费用由承包人负责，相关费用在投标报价中考虑，施工过程中不另计量。 2、本工程施工过程中必须严格执行《常州市建筑施工扬尘控制实施细则》，文明施工、环境保护费中已包含扬尘污染防治费用，投标单位在投标报价中应综合考虑现场裸土覆盖、洒水降尘、雾炮降尘、出入口及材料堆放地场地硬化、土方作业进出的冲洗配合、场内通道与场外道路出入口保洁及环保要求的其他扬尘控制措施相关费用。 3、投标人应自行认真勘察现场，根据工程实际与施工组织设计可对清单已列措施项目进行增补（或平衡报价）。结算除工程变更引起的施工方案改变外，不得以措施项目清单漏项为由要求新增措施项目。 4、以“项”为单位或包干价在结算时费用不予调整，投标人应充分熟悉现场情况，考虑实际项目的施工组织设计。 5、材料价格：参考常州市2026年8月份除税指导价，8月份没有的逐月向前，信息价缺项部分价格按市场询价后与招标人商定的价格计。 6、凡本清单内容中明确的，按清单的要求编制投标报价；清单描述与设计图纸不相符的，以清单描述为准。 7、工程采用一般计税方式（9%）。
江苏武晋工程咨询有限公司 2026年9月24日

## 全费用工程量清单与计价表(清单)
全费用工程量清单与计价表(清单)
项目名称：2026年度市政养护专项维修项目
序号 | 项目编码 | 项目名称 | 项目特征描述 | 计量 单位 | 工程量 | 全费用金额(元)
[6 empty] | 综合单价 | 综合合价 | 暂估价
|  | （一）04 市政工程 |  |  | 1
|  | 1 土方工程 |  |  | 1
1 | 040101001001 | 挖一般土方 | 清表、灌木及苗木清理; 含场内运输； | m3 | 256.05
2 | 040101001002 | 挖一般土方 | 路基部位,土壤类别:综合(不含淤泥); 含场内运输； | m3 | 2550
3 | 040101002001 | 挖沟槽土方 | 土壤类别:综合(不含淤泥); 含场内运输； 清单计量规则同消耗量计量规则; | m3 | 100
4 | 040103001001 | 沟槽、基坑回填方 | 槽、坑素土回填,压实度满足设计及规范要求,土源自理; 含场内运输; 清单计量规则同消耗量计量规则; | m3 | 90
5 | 040103002001 | 一般回填方 | 70%碎石土回填,压实度满足设计及规范要求; 含场内运输; 土源自理; | m3 | 900
6 | 040103002002 | 一般回填方 | 路基等部位,素土回填,压实度满足设计及规范要求,土源自理; 含场内运输; | m3 | 500
7 | 040103003001 | 余方弃置 | 余方弃运出场,堆场运距自行考虑; 含消纳处置; | m3 | 2906.05
8 | 040103005001 | 废料弃置 | 拆除物弃运出场,堆场运距自行考虑; 含消纳处置; | t | 18288
|  | 2 车行道恢复工程 |  |  | 1
9 | 040202010001 | 碎石 | 10cm碎石垫层; | m2 | 11160
10 | 040203007001 | 水泥混凝土 | 20cmC25水泥砼找平层；含养生、切缝、灌缝等所有工作内容； | m2 | 860
11 | 040203007003 | 水泥混凝土 | 36cm碾压混凝土,抗弯拉强度不低于3.0MPa（分两层浇筑）；含养生、切缝、灌缝等所有工作内容； | m2 | 10150
12 | 040203007004 | 水泥混凝土 | 60cmC30水泥砼（分三层浇筑）；含养生、切缝、灌缝等所有工作内容； | m2 | 150
13 | 040203004001 | 粘层 | 粘层油,改性液体石油沥青AL(M)-3，沥青砼面层之间用量0.3-0.5L/m²; | m2 | 9090
14 | 040203004002 | 粘层 | 粘层油,改性液体石油沥青AL(M)-3，水泥砼上及老路基上用量0.2-0.4L/m²; | m2 | 18560
15 | 040203004003 | 粘层 | 粘层油,改性乳化沥青，灌浆式半柔性路面铺装层的下面层为沥青混凝土时洒布量0.4kg/m2-0.7kg/m2; | m2 | 9470
16 | 040201021001 | 土工合成材料 | 自粘式玻纤格栅，表面经改性沥青涂覆、规格为GA1x1型，网格尺寸为19×19mm;满足设计要求,按实铺面积计量(搭接不计) | m2 | 10300
17 | 040203006001 | 沥青混凝土 | 6cm半柔性路面铺装层（SFP-13,SBS改性）; 含灌浆（浆料液体要求及规范详见图纸说明）; | m2 | 9570
18 | 040203006002 | 沥青混凝土 | 6cm中粒式沥青混凝土(AC-20,SBS改性); | m2 | 9470
19 | 040203006004 | 沥青混凝土 | 4cm细粒式沥青混凝土(AC-13C,玄武岩,SBS改性); | m2 | 9190
20 | 040203006003 | 沥青混凝土 | 8cm粗粒式沥青混凝土(AC-25C,SBS改性); | m2 | 9090
21 | 040203006005 | 抗车辙剂 | 沥青砼掺加抗车辙剂增加费用,抗车辙剂满足设计要求(品牌达到路孚8000同档及以上等级)； | m2 | 18760
22 | 040204004001 | 安砌侧石 | C30砼侧石甲30*15*80;C20砼基础；含模板； | m | 200
23 | 040204004002 | 安砌平石 | C30砼平石24*10*80；C20砼基础；含模板； | m | 200
24 | 040204006001 | 检查井升降 | 检查井抬升30cm内,井框盖利旧； | 座 | 43
25 | 040204006003 | 雨水口升降 | 单篦雨水口抬高30cm内，井篦利旧； | 座 | 15
26 | 040204006004 | 雨水口升降 | 双篦雨水口抬高30cm内，井篦利旧； | 座 | 15
27 | 040504001001 | 砌筑井 | 更换ɸ700D400级球墨铸铁井框盖 | 座 | 10
28 | 040204006002 | 井周加固 | 加固平面尺寸2500mm*2500mm;10cmC30砼垫层+26cmC30砼基层;四周玻纤格珊19*19(幅宽2m);含模板及钢筋,含钢板垫片及膨胀螺栓等;详见图纸； | 座 | 43
29 | 040803004001 | 管道包封 | 现状管道C25砼包封 | m3 | 220
30 | 040901002001 | 钢筋网片 | 钢筋规格、种类综合 | t | 10.176
|  | 3 拆除工程 |  |  | 1
31 | 041001004001 | 铣刨路面 | 铣刨沥青面层;含锯缝;'不含拆除物外运; | m2 | 400
32 | 041001001002 | 拆除老路 | 拆除各种面层、骨料基层、侧平石及各种基础、构筑物、管道等;含锯缝;不含拆除物外运; | m3 | 7600
|  | 4 路灯工程 |  |  | 1
33 | 041001010001 | 路灯迁移 | 1.结构形式：路灯迁移，灯杆高度、灯具数量综合考虑， | 套 | 2
34 | 040504001002 | 砌筑井 | 1.种类、规格：砖砌手孔井，内径600*600*800mm,壁厚120mm，井底10cm碎石+10cm砼C15垫层，内外壁抹灰，C250钢纤维砼井盖井座 | 座 | 2
35 | 040803001001 | 电缆 | 1.型号：电缆埋地敷设,YJV-4*16，含热缩式中间电缆头制作、安装 | m | 90
36 | 040804002001 | 配线 | 1.配线形式：电杆内灯具接线，BVVB-4*1.5 | m | 40
37 | 040803002001 | 电缆保护管 | 1.规格：电缆保护管，增强塑料管PE50 | m | 80
38 | 040806001001 | 接地极 | 1.材质：镀锌角钢接地极L50*5*2500mm | 根 | 2
39 | 040806002001 | 接地母线 | 1.材质：接地母线镀锌扁铁-40*4 | m | 2
40 | 040807003001 | 接地装置 | 1.类别：接地设施 电阻测试 | 套 | 2
41 | 040101002002 | 挖沟槽土方 | 1.土类别：埋地管沟槽土方开挖，土质、开挖机械和人工、堆土等方式综合考虑 | m3 | 32
42 | 040103001002 | 沟槽、基坑回填方 | 1.填方来源：埋地管道的沟槽土方夯填 | m3 | 32
43 | 041001010002 | 标牌迁移 | 大型指路标牌迁移，含悬臂杆迁移及新建基础，标志牌及杆件利旧 | 处 | 1
44 | 041001010003 | 标牌迁移 | 分道标志迁移，含悬臂杆迁移及新建基础，标志牌及杆件利旧 | 处 | 1
45 | 040205010001 | 清除标线 | 清除标线 | m2 | 20
|  | 5 配套工程 |  |  | 1
46 | 04B006 | 施工护栏 | 新装钢结构围挡,围档满足《武住建发【2024】28号文》相关要求；设置警示标牌、标语;设置夜间警示灯;设置喷淋;外挂仿真绿植等； | m | 965.2
47 | 04B007 | 施工护栏 | 钢结构围档移装；含拆除、运输、重新安装； | m | 3560.8
48 | 04B008 | 施工护栏 | 水马护栏,单个水马高度不低于1.5m,长度不低于1m; 含安装、拆除、运输、灌水或灌砂; 同一位置只计量一次; | m | 1000
|  | （二）05 园林绿化工程 |  |  | 1
|  | 1 土方工程 |  |  | 1
1 | 040101001001 | 挖一般土方 | 1.路基、广场、槽坑等部位,土壤类别:综合; 2.含场内运输; | m3 | 100
2 | 040103002001 | 一般回填方 | 1.路基、广场、槽坑等部位,素土回填,压实度满足设计及规范要求; 2.含场内运输,土源自理; | m3 | 80
3 | 040103003001 | 余方弃置 | 1.余方弃运出场,堆场运距自行考虑; 2.含消纳处置; | m3 | 100
4 | 040103005001 | 废料弃置 | 1.拆除物、装饰石材废弃料等弃运出场,堆场运距自行考虑; 2.含消纳处置; | t | 553.472
|  | 2 景观工程 |  |  | 1
5 | 011503004001 | 景观隔离栏 | 1.成品景观隔离栏,高400mm,宽40mm,厚1.2mm; 2.201不锈钢材质; 3.详见图纸:景建施-07; | m | 19
6 | 050201003001 | 园路面层 | 1.30厚火烧面芝麻灰花岗岩； 2.30厚1:3干硬性水泥砂浆; 3.详见图纸:景建施-08 | m2 | 100
7 | 050201003002 | 园路面层 | 1.150*600*50水洗面芝麻灰花岗岩; 2.30厚1:3干硬性水泥砂浆; 3.详见景建施-07; | m2 | 34.09
8 | 050201003003 | 园路面层 | 1.80厚C25砾石聚合物混凝土艺术地坪;粒径6-8,聚合物平面占比不少于40%,聚合物及骨料颜色米黄色,面层专业厂家施工 2.专用密封剂处理; | m2 | 500
9 | 050201001001 | 园路垫层 | 1.100厚级配碎石垫层; 2.基底素土夯实; | m2 | 534.09
10 | 050201001002 | 园路垫层 | 1.100厚C20混凝土垫层; | m2 | 534.09
11 | 050307006001 | 栏杆 | 1.立柱：120*120*4镀锌方钢(异形加工,静电喷涂银灰色金属氟碳漆),柱高700,成品镀锌钢底座,C30细石混凝土填缝; 2.栏杆：外框60*40*3镀锌方钢;竖杆25*25*3镀锌方钢;栏杆静电喷涂银灰色金属氟碳漆; 3.文化元素装饰板,两面安装3厚镀锌钢板,LOGO丝网印刷,静电喷涂银灰色金属氟碳漆; 4.土方挖、填、运,余方弃运出场,堆场运距自行考虑; 5.详见图纸:景建施-10; | m | 38
12 | 050307020001 | 其他景观小摆设 | 1.非机动车停车标识; 2.土方挖、填、运,余方弃运出场,堆场运距自行考虑; 3.100厚碎石垫层+100厚C20混凝土垫层+500*900*600 C25混凝土基础+100厚C20细石混凝土二次浇筑; 4.30*30*3镀锌方管骨架; 5.侧面1.5厚304不锈钢激光切割围边焊接弯折成型,金属氟碳漆饰面; 6.正面2厚304不锈钢激光切割围边焊接弯折成型,LOGO丝网印刷,金属氟碳漆饰面; 7.字体白色丝网印刷等; 8.含钢筋、模板;含预埋铁件;含地脚螺栓;含专业厂家二次深化设计; 9.详见图纸:景建施-12; | 个 | 1
13 | 050307015001 | 花箱 | 1.成品花箱700*400*700mm; 2.50*50*3、30*30*3镀锌方管骨架; 3.5厚镀锌钢板内衬; 4.1.2厚304不锈钢折弯焊接成型,灰色金属氟碳漆饰面; 5.10宽深灰色装饰线,丝网印刷; 6.内衬无纺土工布一道; 7.ɸ20PVC排水孔; 8.详见图纸:景建施-11; | 个 | 34
14 | 050307020002 | 其他景观小摆设 | 1.LOGO字样制安(字体样式满足建设单位要求); 2.土方挖、填、运,余方弃运出场,堆场运距自行考虑; 2.100厚碎石垫层+100厚C20混凝土垫层+C25混凝土基础; 3.1.5厚304不锈钢LOGO字,按形加工,白色氟碳漆饰面; 4.5厚乳白色亚克力透光板; 5.内设发光灯源; 6.含模板、钢筋;含预埋铁件;含专业厂家二次深化设计; 7.详见图纸:景建施-14; | 个 | 5
15 | 050201014001 | 树池盖板/箅子 | 1.900*900不锈钢隐形铺装井框盖, 2.120*50*5厚L型不锈角钢盖板框,50*50*4厚镀锌方通,5厚不锈钢板盖,锚筋等; 3.详见图纸:景建施-08 | 套 | 10
16 | 040205007001 | 标线 | 1.白色热熔漆标线; | m2 | 15.5
17 | 040901002001 | 钢筋网片 | 1.钢筋规格、级别、种类综合考虑; | t | 0.493
|  | 3 竹木板 |  |  | 1
18 | 050201008001 | 木(竹、塑木)地面面层 | 1.137*18厚户外高耐竹木地板，含水率6.0~15.0%；平均密度≥1.15g/cm3,密度最小值≥1.05g/cm3；吸水宽度膨胀率≤2.0%；水平剪切强度≥10MPa；静曲强度≥70MPa；防霉防变色性能感染值≤1级；变色等级≤2级；防腐性能I级；注:防霉防变色性能等级见GB/T 18261-2013,防腐性能等级见GB/T 13942.1-2009。 2.含卡件固定等; 3.详见图纸:景建施-09; | m2 | 2080
19 | 010607010001 | 零星钢构件 | 1.50*80*3厚镀锌方管龙骨; 2.50*50*4厚镀锌角钢(含M6膨胀螺栓固定); 3.详见图纸:景建施-09; | t | 25.615
20 | 050307019001 | 砖石砌小摆设 | 1.砖砌高矮墙,M10水泥砂浆砌MU10水泥砖; | m3 | 68.17
21 | 011202002001 | 零星项目装饰抹灰 | 1.砖砌体水泥砂浆抹面; | m2 | 1089.25
22 | 050307006002 | 栏杆 | 1.立柱:10厚镀锌钢板弯折一体成型,金属氟碳漆饰面,柱高800,柱宽200,底部5厚白色亚克力透光板(专用胶水固定),内置暖光灯(利用原地灯线路),250*250*10厚镀锌钢板底座,金属氟碳漆饰面(含M6膨胀螺栓固定); 2.成品钢索、成品钢环; 3.详见图纸:景建施-13; | m | 250
|  | 4 水中汀步 |  |  | 1
23 | 050201003004 | 园路面层 | 1.30厚水洗面芝麻灰花岗岩平铺; 2.20厚1:2.5水泥砂浆粘结层; 3.详见景建施-08; | m2 | 200
24 | 050201005001 | 地面找平层 | 1.50厚C20混凝土找平层; 2.详见景建施-08; | m2 | 200
25 | 011203001001 | 石材墙、柱面 | 1.50*600*30厚水洗面福鼎黑花岗岩贴面; 2.详见景建施-08; | m2 | 10
26 | 050201004001 | 地面垫层 | 1.100厚C20混凝土垫层; 2.详见景建施-08; | m2 | 30
27 | 050201005002 | 地面 | 1.2-4厚混凝土压膜地坪; 2.详见图纸:景建施-08; | m2 | 30
|  | 5 绿化工程 |  |  | 1
28 | 050103004001 | 栽植绿篱 | 1.北海道黄杨,高度100cm,冠幅30cm,双排种植,每排每米6株; 2.养护期:2年; | m | 116
29 | 050103009001 | 栽植花卉/地被植物 | 1.大吴风草,高度40cm,冠幅40cm,盆苗,3分枝/丛,25丛/m2; 2.养护期:2年; | m2 | 29
30 | 050103009002 | 栽植花卉/地被植物 | 1.圆锥绣球,高度40cm,冠幅35cm,2加仑盆,16盆/m2; 2.养护期:2年; | m2 | 15
31 | 050103009003 | 栽植花卉/地被植物 | 1.彩虹蕨,高度35cm,冠幅30cm,2加仑盆,16盆/m2; 2.养护期:2年; | m2 | 18
32 | 050103009004 | 栽植花卉/地被植物 | 1.花叶玉簪,高度30cm,冠幅25cm,2加仑盆,16盆/m2; 2.养护期:2年; | m2 | 21
33 | 050103009005 | 栽植花卉/地被植物 | 1.肾蕨,高度35cm,冠幅30cm,2加仑盆,16盆/m2; 2.养护期:2年; | m2 | 13
34 | 050103009006 | 栽植花卉/地被植物 | 1.安坪十大功劳,2加仑盆,16盆/m2; 2.养护期:2年; | m2 | 22
35 | 050103009007 | 栽植花卉/地被植物 | 1.阔叶麦冬,高度20cm,冠幅15cm,5芽/丛,49丛/m2; 2.养护期:2年; | m2 | 46
36 | 050103015001 | 铺种草皮 | 1.天堂草草毯铺设, 2.秋季追加黑麦草草籽(15克/m2); | m2 | 576
37 | 040305001001 | 垫层 | 草坪下铺5cm细砂; | m3 | 28.8
38 | 050101002001 | 植被清理 | 1.场地清理,土壤深翻30cm; 2.含清理物场内运输; | m2 | 880
39 | 050101003001 | 栽植土回填 | 1.种植土增加回填; 2.含场内运输,土源自理; | m3 | 5
40 | 050101016001 | 土壤改良 | 1.泥炭土铺设,厚度5cm; 2.含场内运输; | m2 | 280
41 | 050101016002 | 土壤改良 | 1.原色木屑铺设,厚度5cm; 2.含场内运输; | m2 | 250
42 | 050101016003 | 土壤改良 | 1.陶粒铺设,厚度5cm; 2.含场内运输; | m2 | 70
43 | 04B001 | 不锈钢隔根带 | 1.304不锈钢隔根带; 2.高10cm,宽5cm,厚1mm; | m | 160
44 | 050102001001 | 修剪乔木 | 1.修剪乔木,胸径20-30cm; 2.清理物弃运出场,堆场运距自行考虑; | 株 | 5
45 | 050102002001 | 修剪单株灌木 | 1.修剪花灌木、桂花等, 2.清理物弃运出场,堆场运距自行考虑; | 株 | 20
46 | 050102002002 | 修剪单株灌木 | 1.修剪球类,蓬径约1.5米; 2.清理物弃运出场,堆场运距自行考虑; | 株 | 5
47 | 050103009008 | 栽植花卉/地被植物 | 1.花箱内植物,果汁阳台,2加仑盆;16盆/m2;养护期2年； | m2 | 11
48 | 050102002003 | 移植单株灌木 | 1.移除花灌木,地径15cm; 2.清理物弃运出场,堆场运距自行考虑; | 株 | 4
49 | 050102002004 | 移植单株灌木 | 1.移除黄金槐; 2.清理物弃运出场,堆场运距自行考虑; | 丛 | 5
50 | 050102002005 | 移植单株灌木 | 1.移除桂花,蓬径2.5米; 2.清理物弃运出场,堆场运距自行考虑; | 株 | 2
51 | 050102002006 | 移植单株灌木 | 1.移除球类,蓬径1.5米; 2.清理物弃运出场,堆场运距自行考虑; | 株 | 5
52 | 050102002007 | 移植单株灌木 | 1.移栽花灌木,地径15cm;含起挖、栽种、运输、支撑、绕干等费用; | 株 | 4
|  | 6 拆除工程 |  |  | 1
53 | 04B002 | 拆除地面 | 1.拆除、清理破损石材; 2.铲除水泥砂浆粘结层; 3.含场内运输; 4.工程量暂估，根据现场实际情况调整； | m2 | 800
54 | 04B003 | 拆除地面 | 1.拆除砼面层、砼基层、砼构筑物及砼障碍物等;含锯缝; 2.含场内运输; 3.工程量暂估，根据现场实际情况调整； | m3 | 80.11
55 | 04B004 | 拆除木地板及木龙骨 | 1.拆除木地板及木龙骨; 2.含场内运输; 3.工程量暂估，根据现场实际情况调整； | m2 | 2050
|  | （三）暂列金额 |  |  | 1 | 460000 | 460000
1 |  | 暂列金额（不可竞争） |  | 项 | 1 | 460000 | 460000
合计【（一）+（二）+（三）】