## 表C.1.1 招标工程量清单扉页
工程名称： |  | 沭阳县新河镇沙河村建设产业大棚项目
标段名称： |  | 沭阳县新河镇沙河村建设产业大棚项目
招标工程量清单
| 编 制 人： |  | (造价专业人员签字及盖章)
| 审 核 人： |  | (签字及盖章)
| 编 制 单 位： |  | (盖章)
| 法定代表人或其授权人： |  | (签字或盖章)
| 招 标 人： |  | (盖章)
| 法定代表人或其授权人： |  | (签字或盖章)
编 制 时 间：

## 表D.1.1 工程量清单编制(审核)说明
工程量清单编制(审核)说明
工程名称：沭阳县新河镇沙河村建设产业大棚项目
一、工程概况： 本工程包括新建产业大棚约7248m2等。 二、工程招标范围： 1、工程招标范围: 本次招标为沭阳县新河镇沙河村建设产业大棚项目等图纸范围内项目，具体详见招标文件规定及工程量清单。 三、编制依据： 1、《建设工程工程量清单计价标准》（GB/T50500-2024）、《房屋建筑与装饰工程工程量计算标准》（GBT50854-2024）、《市政工程工程量计算标准》（GB/T50857-2024）及解释和勘误。 2、〔2025〕第12号省住房和城乡建设厅关于实施《建设工程工程量清单计价标准》（GB/T50500-2024）及9本工程量计算标准有关事宜的公告。 3、业主提供的关于本工程的计算口径。 4、与本工程有关的标准(包括标准图集)、规范、技术资料。 5、招标文件、补充通知。 6、其它有关文件、资料。 四、编制说明： 1、本工程所有混凝土均采用商品混凝土； 2、本工程所有砂浆均采用预拌砂浆； 五、甲供材料及品牌推荐表： 1、无甲供材料。 2、主要品牌推荐： 本工程项目主要材料及主要设备均选用一线品牌，投标人在报价中综合考虑，结算不做调整。中标单位提供3个以上符合要求的不同厂家品牌的同档次产品供招标人选择，所有品牌材料应经甲方确认后，方可进场施工。 六、其他说明的事项： 1、施工现场情况：各投标单位自行现场踏勘。 2、交通运输情况：各投标单位自行现场踏勘。 3、自然地理条件：本工程位于沭阳县新河镇沙河村。 4、本工程所有水电费用已含在本次造价中，不单独列项，请投标人综合考虑进行合理报价，结算时不得增加任何费用。 5、施工用材料、机械、工程施工、验收评定结果均应符合现行的国家规范。 6、招标人不组织统一勘察施工现场。 7、施工中所发生的一切安全事故责任均由施工方承担，与招标人无关。 8、环境保护要求:满足省、市及当地政府对环境保护的相关要求和规定。 9、本工程投标报价按《建设工程工程量清单计价标准》（GB/T50500-2024）、《房屋建筑与装饰工程工程量计算标准》（GB/T50854-2024）、《市政工程工程量计算标准》（GB/T50857-2024）、及解释和勘误的规定和要求。 10、工程量清单中的每一个项目，都需填入综合单价及合价，对于没有填入综合单价及合价的项目，视为此项费用已包含在已标价工程量清单中其他项目的单价和合价之中。不同单项和单位工程中的分部分项工程量清单中相同项目(项目特征及工作内容相同)的报价应统一，如有差异，按最低的一个报价进行结算。 11、本工程量清单中的分部分项工程量及措施项目工程量均是根据施工图，按照《建设工程工程
注：工程量清单编制（审核）说明应包括工程概况、工程范围、编制（审核）依据、特殊要求（如有）及其 他需要说明的问题等内容。
工程量清单编制(审核)说明
工程名称：沭阳县新河镇沙河村建设产业大棚项目
量清单计价标准》（GB/T50500-2024）、《房屋建筑与装饰工程工程量计算标准》（GB/T50854-2024）、《市政工程工程量计算标准》（GB/T50857-2024）及解释和勘误进行计算的，仅作为施工企业投标报价的共同基础，不能作为最终结算与支付价款的依据，工程量的变化调整以业主与承包商签订的合同约定为准。 12、工程量清单及其计价格式中的任何内容不得随意删除或涂改，若有错误，应及时提出，以补充通知为准 13、分部分项工程量清单中对工程项目特征及具体做法只做重点描述，详细情况见施工图设计、技术说明及相关标准图集。组价时应结合投标人现场勘察情况包括完成所有工序工作内容的全部费用。 14、投标人应充分考虑施工现场周边的实际情况对施工的影响编制施工方案，并作出报价。 15、暂列金额：无 16、施工企业按照《沭阳县建筑工地扬尘污染防治导则》有关规范施工条件，确保建筑工地达到“八有”管理标准要求（即工地有围挡、道路有硬化、现场有雾化、裸土有覆盖、车辆有冲洗、扬尘有监控、现场有管理、垃圾有收集）;投标人应充分考虑该部分费用，结算不作调整。 17、本工程工期紧，各投标单位综合考虑赶工等相关费用在报价内，结算不另计算。 18、本工程所有项目的措施费用由各投标单位综合考虑，投标单位可根据工程实际情况对所列的措施项目进行增补，结算时不予调整。 19、本工程设计图纸和招标清单项目特征描述不一致时，以发包人认定为准，投标人应充分考虑该部分费用。 20、清单及总说明未尽事宜，由各投标单位自行勘察现场并结合设计施工图纸，在投标报价中应充分考虑其相关费用。
注：工程量清单编制（审核）说明应包括工程概况、工程范围、编制（审核）依据、特殊要求（如有）及其 他需要说明的问题等内容。

## 表E.1.1 工程项目汇总表
工程项目汇总表
工程名称：沭阳县新河镇沙河村建设产业大棚项目 |  | 标段：沭阳县新河镇沙河村建设产业大棚项目 |  |  | 第 1 页 共 1 页
序号 | 项目内容 |  | 金额（元） | 其中：（元）
|  |  |  | 专业工程暂估价 |  | 安全生产
1 | 新河大棚
2 | 新河大棚-带外遮阳及风机
合 计
注：1 专业工程暂估价为已含税价格，在计算增值税计算基础时不应包含专业工程暂估价金额；
2 本表适用于以单项工程、单位工程等为工程量清单编制对象的工程。

## 表E.1.1 单项工程汇总表【新河大棚】
单项工程汇总表
单项工程名称：新河大棚 |  | 标段：沭阳县新河镇沙河村建设产业大棚项目 |  |  | 第 1 页 共 1 页
序号 | 项目内容 |  | 金额（元） | 其中：（元）
|  |  |  | 专业工程暂估价 |  | 安全生产
1 | 建筑工程
2 | 构件吊装
3 | 雨水管网
合 计
注：1 专业工程暂估价为已含税价格，在计算增值税计算基础时不应包含专业工程暂估价金额；
2 本表适用于以单项工程、单位工程等为工程量清单编制对象的工程。

## 表E.1.1 单项工程汇总表【新河大棚-带外遮阳及风机】
单项工程汇总表
单项工程名称：新河大棚-带外遮阳及风机 |  | 标段：沭阳县新河镇沙河村建设产业大棚项目 |  |  | 第 1 页 共 1 页
序号 | 项目内容 |  | 金额（元） | 其中：（元）
|  |  |  | 专业工程暂估价 |  | 安全生产
1 | 建筑工程
2 | 构件吊装
3 | 雨水管网
合 计
注：1 专业工程暂估价为已含税价格，在计算增值税计算基础时不应包含专业工程暂估价金额；
2 本表适用于以单项工程、单位工程等为工程量清单编制对象的工程。

## 表E.1.1 单位工程汇总表【建筑工程】
单位工程汇总表
工程名称：建筑工程 |  | 标段：沭阳县新河镇沙河村建设产业大棚项目 |  | 第 1 页 共 1 页
序号 | 项目内容 |  | 金额(元)
1 | 分部分项工程费
1.1 | 土石方工程
1.2 | 混凝土及钢筋混凝土工程
1.3 | 门窗工程
1.4 | 屋面及防水工程
1.5 | 楼地面装饰工程
2 | 措施项目费
2.1 | 通用措施项目
2.1.1 | 其中：安全生产
3 | 其他项目费
3.1 | 其中：暂列金额
3.2 | 其中：专业工程暂估价
3.3 | 其中：计日工
3.4 | 其中：总承包服务费
3.5 | 其中：合同中约定的其他项目
4 | 增值税
合计
注：1 专业工程暂估价为已含税价格，在计算增值税计算基础时不应包含专业工程暂估价金额；
2 本表适用于以单项工程、单位工程等为工程量清单编制对象的工程。

## 表E.2.1 分部分项工程项目清单计价表【建筑工程】
分部分项工程项目清单计价表
工程名称：建筑工程 |  |  |  | 标段：沭阳县新河镇沙河村建设产业大棚项目 |  |  |  | 第 1 页 共 7 页
序号 | 项目编码 | 项目名称 | 项目特征描述 |  | 计量 单位 | 工程量 | 金额（元）
[7 empty] | 综合单价 |  | 合价 | 其中
材料暂估价
| A.1 | 土石方工程 |  |  |  | 1
1 | 010101001001 | 清表 | 1、清理范围：施工红线内全部作业场地，含地表杂草、灌木、树根、生活垃圾、建筑垃圾、腐殖土、表层淤泥及漂浮杂物清除 2、表层腐殖土层挖除清运，局部低洼杂草丛生区域加厚清理 3、含表层植被砍割、树根挖除、杂物捡拾、表层土方铲除、场地初步推平、废弃物装车外运、场内局部找平碾压 4、弃土要求：清理废料、腐殖土外运至指定合规弃土场，含装车、运输、卸弃及场地保洁，场内不留废弃物堆积，运距请各投标单位综合考虑合理报价 5、清单量为暂定量、结算时按时调整 6、请各投标单位综合考虑、合理报价 |  | m3 | 1569.6
本页小计
分部分项工程项目清单计价表
工程名称：建筑工程 |  |  |  | 标段：沭阳县新河镇沙河村建设产业大棚项目 |  |  |  | 第 2 页 共 7 页
序号 | 项目编码 | 项目名称 | 项目特征描述 |  | 计量 单位 | 工程量 | 金额（元）
[7 empty] | 综合单价 |  | 合价 | 其中
材料暂估价
2 | 010102007001 | 回填方 | 1、土质要求：外购合格素土，不含淤泥、腐殖土、生活垃圾、建筑垃圾及大块杂物，有机质含量、含水率符合回填施工规范 2、土方外购、装车运输、场内卸料摊铺、分层铺填、机械 / 人工夯实碾压，分层厚度符合设计要求 3、运距要求：各投标单位自行勘察现场、综合考虑 4、清单量为暂定量、结算时按实调整 5、请各投标单位综合考虑、合理报价 |  | m3 | 6278.4
3 | 010102001001 | 挖基坑土方 | 1、土壤类别：详见地质勘察报告 2、开挖深度：详见图纸 3、基底处理方式：详见图纸 4、含现场堆土、场内转土、堆土租赁等相关费用，运距由各投标单位自行勘察现场，综合考虑在报价内，结算不再增加任何相关费用 |  | m3 | 22.41
本页小计
分部分项工程项目清单计价表
工程名称：建筑工程 |  |  |  | 标段：沭阳县新河镇沙河村建设产业大棚项目 |  |  |  | 第 3 页 共 7 页
序号 | 项目编码 | 项目名称 | 项目特征描述 |  | 计量 单位 | 工程量 | 金额（元）
[7 empty] | 综合单价 |  | 合价 | 其中
材料暂估价
4 | 010103002001 | 余方弃置 | 1、无法利用土方清理、外运 2、运距：运距由各投标单位自行勘察现场，综合考虑在报价内，结算不再增加任何相关费用 |  | m3 | 1592.01
| A.5 | 混凝土及钢筋混凝土工程 |  |  |  | 1
5 | 010501001001 | 基础垫层 | 1、混凝土种类：商品砼 2、混凝土强度等级：C15 3、具体做法及要求详见图纸 |  | m3 | 4.48
6 | 010502001001 | 独立基础 | 1、混凝土种类：商品砼 2、混凝土强度等级：C30 3、具体做法及要求详见图纸 |  | m3 | 17.93
7 | 010502024001 | 填充混凝土 | 1、待上部钢结构安装矫正后，C30微膨胀混凝土浇筑 2、具体做法及要求详见图纸 |  | m3 | 1.7
8 | 010505001001 | 垫层模板 | 1、现浇垫层模板 2、模板材质、支撑体系由投标人自行综合考虑在报价内，结算不再增加任何相关费用 3、具体做法及要求详见图纸 |  | m2 | 59.76
本页小计
分部分项工程项目清单计价表
工程名称：建筑工程 |  |  |  | 标段：沭阳县新河镇沙河村建设产业大棚项目 |  |  |  | 第 4 页 共 7 页
序号 | 项目编码 | 项目名称 | 项目特征描述 |  | 计量 单位 | 工程量 | 金额（元）
[7 empty] | 综合单价 |  | 合价 | 其中
材料暂估价
9 | 010505002001 | 基础模板 | 1、现浇独立基础模板 2、模板材质、支撑体系由投标人自行综合考虑在报价内，结算不再增加任何相关费用 3、具体做法及要求详见图纸 |  | m2 | 239.04
10 | 010505014001 | 零星现浇构件模板 | 1、现浇零星构件模板 2、包筑柱脚 3、模板材质、支撑体系由投标人自行综合考虑在报价内，结算不再增加任何相关费用 4、具体做法及要求详见图纸 |  | m2 | 34.08
| A.8 | 门窗工程 |  |  |  | 1
11 | 010802001001 | 塑料薄膜门 | 1、塑料薄膜门 2、门框为热镀锌型材 3、含相关配套的五金配件等 4、规格、样式等其他做法要求详见图纸设计 |  | m2 | 233.6
12 | 010803001001 | 电动卷膜器 | 1、电动卷膜器 2、含电机、爬升器及专用控制箱等一切相关费用 3、卷膜杆、伸缩杆及爬升杆、钢材品种：Q345B热镀锌钢（黑铁材热加工完成后内外面热镀锌）含构件制作、安装及运输 4、运距自行考虑 5、具体做法及要求详见图纸 |  | 套 | 44
本页小计
分部分项工程项目清单计价表
工程名称：建筑工程 |  |  |  | 标段：沭阳县新河镇沙河村建设产业大棚项目 |  |  |  | 第 5 页 共 7 页
序号 | 项目编码 | 项目名称 | 项目特征描述 |  | 计量 单位 | 工程量 | 金额（元）
[7 empty] | 综合单价 |  | 合价 | 其中
材料暂估价
13 | 010803001002 | 手动卷膜器 | 1、手动卷膜器 2、含相关自锁装置以及传统系统等 3、请各投标单位综合考虑、合理报价 |  | 套 | 47
| A.9 | 屋面及防水工程 |  |  |  | 1
14 | 010901006001 | 墙面膜 | 1、12丝无滴膜（防雾、防长青苔、防流滴） 2、含配套卡槽、卡簧、引线簧、压膜带、透明聚酯压膜线等辅材 3、具体做法及要求详见图纸 |  | m2 | 1954.32
15 | 010901006002 | 顶部膜 | 1、12丝无滴膜（防雾、防长青苔、防流滴） 2、含配套卡槽、卡簧、引线簧、压膜带、透明聚酯压膜线等辅材 3、具体做法及要求详见图纸 |  | m2 | 5864.2
16 | 010901006003 | 墙面膜 | 1、12丝黑白膜 2、含配套卡槽、卡簧、引线簧、压膜带、透明聚酯压膜线等辅材 3、具体做法及要求详见图纸 |  | m2 | 533
本页小计
分部分项工程项目清单计价表
工程名称：建筑工程 |  |  |  | 标段：沭阳县新河镇沙河村建设产业大棚项目 |  |  |  | 第 6 页 共 7 页
序号 | 项目编码 | 项目名称 | 项目特征描述 |  | 计量 单位 | 工程量 | 金额（元）
[7 empty] | 综合单价 |  | 合价 | 其中
材料暂估价
17 | 010901006004 | 防虫网 | 1、防虫网 2、防虫网采用全新高密度聚乙烯（HDPE）原生料织造，添加专用抗紫外线、防老化、抗静电、耐候助剂，无再生料、无杂质，材质无毒无味、环保耐腐蚀、耐水耐热，适配大棚长期露天密闭使用环境 3、含相关配套等一切相关费用 4、请各投标单位综合考虑、合理报价 |  | m2 | 1734
18 | 010902005001 | 屋面排水管 | 1、φ110PVC排水管 2、含弯头及热镀锌管卡 3、具体详见图纸 |  | m | 235
| A.11 | 楼地面装饰工程 |  |  |  | 1
19 | 011104001001 | 防草布 | 1、防草布铺设，具备透水、透气、抑草、抗紫外线、耐老化等性能 2、防草布搭接铺设，塑料地钉锚固，苗木开孔，包含材料运输、铺设、固定及现场清理 3、具体样式及要求以现场实际为准 |  | m2 | 5930
本页小计
分部分项工程项目清单计价表
工程名称：建筑工程 |  |  |  | 标段：沭阳县新河镇沙河村建设产业大棚项目 |  |  |  | 第 7 页 共 7 页
序号 | 项目编码 | 项目名称 | 项目特征描述 |  | 计量 单位 | 工程量 | 金额（元）
[7 empty] | 综合单价 |  | 合价 | 其中
材料暂估价
20 | 011507001001 | 广告牌 | 1、新建广告牌 2、25*25*1.5mm厚镀锌方管龙骨、面层0.5mm厚烤漆彩钢条、字体采用PVC材质，具体内容以甲方意见为准 3、含相关基础等一切相关费用 |  | m2 | 6.5
21 | 011507001002 | 广告牌 | 1、新建广告牌 2、25*25*1.5mm厚镀锌方管龙骨、面层亚克力字体外包不锈钢，配灯光立体字，具体内容以甲方意见为准 3、含相关基础等一切相关费用 |  | 项 | 1
本页小计
合 计

## 表E.3.1 措施项目清单计价表【建筑工程】
措施项目清单计价表
工程名称：建筑工程 |  |  | 标段：沭阳县新河镇沙河村建设产业大棚项目 |  | 第 1 页 共 1 页
序号 | 项目编码 | 项目名称 |  | 工作内容 |  | 价格（元） | 备注
1 | 011601009001 | 安全生产 |  |  |  |  | 详见明细表E.3.2
2 | 011601007001 | 文明施工 |  |  |  |  | 详见明细表E.3.2
3 | 011601008001 | 环境保护 |  |  |  |  | 详见明细表E.3.2
4 | 011601006001 | 临时设施 |  |  |  |  | 详见明细表E.3.2
5 | 011601010001 | 冬雨季施工增加 |  |  |  |  | 详见明细表E.3.2
6 | 011601011001 | 夜间施工增加 |  |  |  |  | 详见明细表E.3.2
7 | 011601012001 | 特殊地区施工增加 |  |  |  |  | 详见明细表E.3.2
8 | 011601013001 | 二次搬运 |  |  |  |  | 详见明细表E.3.2
9 | 011601014001 | 已完工程及设备保护 |  |  |  |  | 详见明细表E.3.2
10 | 011601015001 | 既有建(构)筑物、设施保护 |  |  |  |  | 详见明细表E.3.2
11 | 011601016001 | 按质论价 |  |  |  |  | 详见明细表E.3.2
12 | 011601017001 | 建筑工人实名制 |  |  |  |  | 详见明细表E.3.2
13 | 011601018001 | 特殊施工降效 |  |  |  |  | 详见明细表E.3.2
14 | 011601019001 | 协管 |  |  |  |  | 详见明细表E.3.2
15 | 011601003001 | 其他大型机械进出场及安拆 |  |  |  |  | 详见明细表E.3.2
本页小计 | [6 empty] | --
合 计 | [6 empty] | --
注：措施项目清单费用构成详见本标准表 E.3.2，大型机械进出场及安拆费用组成见本标准表 E.3.4。

## 表E.3.2 措施项目清单构成明细分析表【建筑工程】
措施项目清单构成明细分析表
工程名称：建筑工程 |  |  |  | 标段：沭阳县新河镇沙河村建设产业大棚项目 |  |  |  |  | 第 1 页 共 1 页
序号 | 项目编码 | 措施项目名称 | 计算基础 |  | 费率 （%） | 价格 （元） | 价格构成明细（元） | [5 empty] | 备注
[7 empty] | 人工费 | 材料费 |  | 施工机具使用费 | 管理费 | 利润
1 | 011601009001 | 安全生产 |  |  | 3.8
2 | 011601007001 | 文明施工
3 | 011601008001 | 环境保护
4 | 011601006001 | 临时设施
5 | 011601010001 | 冬雨季施工增加
6 | 011601011001 | 夜间施工增加
7 | 011601012001 | 特殊地区施工增加
8 | 011601013001 | 二次搬运
9 | 011601014001 | 已完工程及设备保护
10 | 011601015001 | 既有建(构)筑物、设施保护
11 | 011601016001 | 按质论价
12 | 011601017001 | 建筑工人实名制
13 | 011601018001 | 特殊施工降效
14 | 011601019001 | 协管
15 | 011601003001 | 其他大型机械进出场及安拆
合 计
注:采用费率计价方式的，应分别填写“计算基础”、“费率”、“价格”列数值；采用总价计价方式的，可只填“价格”列数值。

## 表E.4.1 其他项目清单计价表【建筑工程】
其他项目清单计价表
工程名称：建筑工程 |  | 标段：沭阳县新河镇沙河村建设产业大棚项目 |  |  |  | 第 1 页 共 1 页
序号 | 项目名称 |  | 暂估（暂定）金额（元） | 结算（确定）金额（元） | 调整金额± （元） |  | 备注
1 | 暂列金额 | [5 empty] | 详见本标准表 E.4.2
2 | 专业工程暂估价 | [5 empty] | 详见本标准表 E.4.3
3 | 计日工 | [5 empty] | 详见本标准表 E.4.4
4 | 总承包服务费 | [5 empty] | 详见本标准表 E.4.5
5 | 合同中约定的其他项目
合 计 | [6 empty] | —

## 表E.5.1 增值税计价表【建筑工程】
增值税计价表
工程名称：建筑工程 |  |  | 标段：沭阳县新河镇沙河村建设产业大棚项目 |  | 第 1 页 共 1 页
序号 | 项目名称 | 计算基础说明 |  | 计算基础 |  | 税率(%) | 金额(元)
1 | 增值税 | 分部分项工程费+措施项目费+其他项目费-其中：专业工程暂估价-甲供材料费-甲供主材费-甲供设备费 |  |  |  | 9
合 计

## 表E.1.1 单位工程汇总表【构件吊装】
单位工程汇总表
工程名称：构件吊装 |  | 标段：沭阳县新河镇沙河村建设产业大棚项目 |  | 第 1 页 共 1 页
序号 | 项目内容 |  | 金额(元)
1 | 分部分项工程费
1.1 | 钢结构
2 | 措施项目费
2.1 | 通用措施项目
2.1.1 | 其中：安全生产
3 | 其他项目费
3.1 | 其中：暂列金额
3.2 | 其中：专业工程暂估价
3.3 | 其中：计日工
3.4 | 其中：总承包服务费
3.5 | 其中：合同中约定的其他项目
4 | 增值税
合计
注：1 专业工程暂估价为已含税价格，在计算增值税计算基础时不应包含专业工程暂估价金额；
2 本表适用于以单项工程、单位工程等为工程量清单编制对象的工程。

## 表E.2.1 分部分项工程项目清单计价表【构件吊装】
分部分项工程项目清单计价表
工程名称：构件吊装 |  |  |  | 标段：沭阳县新河镇沙河村建设产业大棚项目 |  |  |  | 第 1 页 共 2 页
序号 | 项目编码 | 项目名称 | 项目特征描述 |  | 计量 单位 | 工程量 | 金额（元）
[7 empty] | 综合单价 |  | 合价 | 其中
材料暂估价
|  | 钢结构 |  |  |  | 1
1 | 010506024001 | 螺栓 | 1、地脚螺栓预埋件（4φ16螺栓+φ8箍筋），含配套螺母垫片 2、具体做法及要求详见图纸 |  | 套 | 284
2 | 010506025001 | 预埋铁件 | 1、钢材品种：Q235B热镀锌钢（黑铁材热加工完成后内外面热镀锌） 2、类型：柱脚底板 3、含构件制作、安装及运输 4、运距自行考虑 5、具体做法及要求详见图纸 |  | t | 0.71
3 | 010603003001 | 钢管柱 | 1、钢材品种：Q345B热镀锌钢（黑铁材热加工完成后内外面热镀锌） 2、类型：主立柱、副立柱 3、含构件制作、安装及运输 4、运距自行考虑 5、具体做法及要求详见图纸 |  | t | 4.12
4 | 010607002001 | 钢支撑、钢拉条 | 1、钢材品种：Q345B热镀锌钢（黑铁材热加工完成后内外面热镀锌） 2、类型：柱间剪刀撑以及花篮螺丝 3、含构件制作、安装及运输 4、运距自行考虑 5、具体做法及要求详见图纸 |  | t | 1.08
本页小计
分部分项工程项目清单计价表
工程名称：构件吊装 |  |  |  | 标段：沭阳县新河镇沙河村建设产业大棚项目 |  |  |  | 第 2 页 共 2 页
序号 | 项目编码 | 项目名称 | 项目特征描述 |  | 计量 单位 | 工程量 | 金额（元）
[7 empty] | 综合单价 |  | 合价 | 其中
材料暂估价
5 | 010607009003 | 水槽 | 1、名称：水槽（含雨槽端头） 2、规格：2mm厚热镀锌钢（黑铁材热加工完成后内外面热镀锌） 3、含雨槽托架等一切相关费用 4、具体做法及要求详见图纸 5、清单工程量按设计图示尺寸以长度计算 |  | m | 895
6 | 010602001001 | 钢屋架 | 1、钢材品种：Q345B热镀锌钢（黑铁材热加工完成后内外面热镀锌） 2、类型：拱管（含吊杆、纵管） 3、含构件制作、安装及运输 4、运距自行考虑 5、具体做法及要求详见图纸 |  | t | 8.05
7 | 010604001001 | 钢梁 | 1、钢材品种：Q345B热镀锌钢（黑铁材热加工完成后内外面热镀锌） 2、类型：端面水平梁、内部水平横梁、围梁 3、含构件制作、安装及运输 4、运距自行考虑 5、具体做法及要求详见图纸 |  | t | 5.83
本页小计
合 计

## 表E.3.1 措施项目清单计价表【构件吊装】
措施项目清单计价表
工程名称：构件吊装 |  |  | 标段：沭阳县新河镇沙河村建设产业大棚项目 |  | 第 1 页 共 1 页
序号 | 项目编码 | 项目名称 |  | 工作内容 |  | 价格（元） | 备注
1 | 011601009001 | 安全生产 |  |  |  |  | 详见明细表E.3.2
2 | 011601007001 | 文明施工 |  |  |  |  | 详见明细表E.3.2
3 | 011601008001 | 环境保护 |  |  |  |  | 详见明细表E.3.2
4 | 011601006001 | 临时设施 |  |  |  |  | 详见明细表E.3.2
5 | 011601010001 | 冬雨季施工增加 |  |  |  |  | 详见明细表E.3.2
6 | 011601011001 | 夜间施工增加 |  |  |  |  | 详见明细表E.3.2
7 | 011601012001 | 特殊地区施工增加 |  |  |  |  | 详见明细表E.3.2
8 | 011601013001 | 二次搬运 |  |  |  |  | 详见明细表E.3.2
9 | 011601014001 | 已完工程及设备保护 |  |  |  |  | 详见明细表E.3.2
10 | 011601015001 | 既有建(构)筑物、设施保护 |  |  |  |  | 详见明细表E.3.2
11 | 011601016001 | 按质论价 |  |  |  |  | 详见明细表E.3.2
12 | 011601017001 | 建筑工人实名制 |  |  |  |  | 详见明细表E.3.2
13 | 011601018001 | 特殊施工降效 |  |  |  |  | 详见明细表E.3.2
14 | 011601019001 | 协管 |  |  |  |  | 详见明细表E.3.2
本页小计 | [6 empty] | --
合 计 | [6 empty] | --
注：措施项目清单费用构成详见本标准表 E.3.2，大型机械进出场及安拆费用组成见本标准表 E.3.4。

## 表E.3.2 措施项目清单构成明细分析表【构件吊装】
措施项目清单构成明细分析表
工程名称：构件吊装 |  |  |  | 标段：沭阳县新河镇沙河村建设产业大棚项目 |  |  |  |  | 第 1 页 共 1 页
序号 | 项目编码 | 措施项目名称 | 计算基础 |  | 费率 （%） | 价格 （元） | 价格构成明细（元） | [5 empty] | 备注
[7 empty] | 人工费 | 材料费 |  | 施工机具使用费 | 管理费 | 利润
1 | 011601009001 | 安全生产 |  |  | 3.8
2 | 011601007001 | 文明施工
3 | 011601008001 | 环境保护
4 | 011601006001 | 临时设施
5 | 011601010001 | 冬雨季施工增加
6 | 011601011001 | 夜间施工增加
7 | 011601012001 | 特殊地区施工增加
8 | 011601013001 | 二次搬运
9 | 011601014001 | 已完工程及设备保护
10 | 011601015001 | 既有建(构)筑物、设施保护
11 | 011601016001 | 按质论价
12 | 011601017001 | 建筑工人实名制
13 | 011601018001 | 特殊施工降效
14 | 011601019001 | 协管
合 计
注:采用费率计价方式的，应分别填写“计算基础”、“费率”、“价格”列数值；采用总价计价方式的，可只填“价格”列数值。

## 表E.4.1 其他项目清单计价表【构件吊装】
其他项目清单计价表
工程名称：构件吊装 |  | 标段：沭阳县新河镇沙河村建设产业大棚项目 |  |  |  | 第 1 页 共 1 页
序号 | 项目名称 |  | 暂估（暂定）金额（元） | 结算（确定）金额（元） | 调整金额± （元） |  | 备注
1 | 暂列金额 | [5 empty] | 详见本标准表 E.4.2
2 | 专业工程暂估价 | [5 empty] | 详见本标准表 E.4.3
3 | 计日工 | [5 empty] | 详见本标准表 E.4.4
4 | 总承包服务费 | [5 empty] | 详见本标准表 E.4.5
5 | 合同中约定的其他项目
合 计 | [6 empty] | —

## 表E.5.1 增值税计价表【构件吊装】
增值税计价表
工程名称：构件吊装 |  |  | 标段：沭阳县新河镇沙河村建设产业大棚项目 |  | 第 1 页 共 1 页
序号 | 项目名称 | 计算基础说明 |  | 计算基础 |  | 税率(%) | 金额(元)
1 | 增值税 | 分部分项工程费+措施项目费+其他项目费-其中：专业工程暂估价-甲供材料费-甲供主材费-甲供设备费 |  |  |  | 9
合 计

## 表E.1.1 单位工程汇总表【雨水管网】
单位工程汇总表
工程名称：雨水管网 |  | 标段：沭阳县新河镇沙河村建设产业大棚项目 |  | 第 1 页 共 1 页
序号 | 项目内容 |  | 金额(元)
1 | 分部分项工程费
2 | 措施项目费
2.1 | 通用措施项目
2.1.1 | 其中：安全生产
3 | 其他项目费
3.1 | 其中：暂列金额
3.2 | 其中：专业工程暂估价
3.3 | 其中：计日工
3.4 | 其中：总承包服务费
3.5 | 其中：合同中约定的其他项目
4 | 增值税
合计
注：1 专业工程暂估价为已含税价格，在计算增值税计算基础时不应包含专业工程暂估价金额；
2 本表适用于以单项工程、单位工程等为工程量清单编制对象的工程。

## 表E.2.1 分部分项工程项目清单计价表【雨水管网】
分部分项工程项目清单计价表
工程名称：雨水管网 |  |  |  | 标段：沭阳县新河镇沙河村建设产业大棚项目 |  |  |  | 第 1 页 共 2 页
序号 | 项目编码 | 项目名称 | 项目特征描述 |  | 计量 单位 | 工程量 | 金额（元）
[7 empty] | 综合单价 |  | 合价 | 其中
材料暂估价
1 | 040101002001 | 挖沟槽土方 | 1、土类别：综合 2、挖土深度：按实 3、人工开挖及配合，均自行考虑 4、含现场堆土、场内转土、堆土租赁等相关费用，运距由各投标单位自行勘察现场，综合考虑报价 |  | m3 | 90.01
2 | 040103001001 | 沟槽、基坑回填方 | 1、填方来源：利用方 2、密实度：符合规范 3、材料品种、规格：满足回填部位设计要求 4、运距由各投标单位自行勘察现场，综合考虑报价 |  | m3 | 58.84
3 | 040103003001 | 余方弃置 | 1、无法利用土方清理、外运 2、运距：运距由各投标单位自行勘察现场，综合考虑报价 |  | m3 | 31.17
本页小计
分部分项工程项目清单计价表
工程名称：雨水管网 |  |  |  | 标段：沭阳县新河镇沙河村建设产业大棚项目 |  |  |  | 第 2 页 共 2 页
序号 | 项目编码 | 项目名称 | 项目特征描述 |  | 计量 单位 | 工程量 | 金额（元）
[7 empty] | 综合单价 |  | 合价 | 其中
材料暂估价
4 | 040501005001 | 塑料管 | 1、材质：PE实壁管，公称压力不低于0.8MPa，环刚度大于等于8KN/m2 2、规格：D300 3、连接形式：热熔接口连接 4、垫层、基础材质及厚度：砂石基础 5、铺设深度：按实 6、管道检验及实验要求：管道埋设前必须做灌水和通水试验，完工后需做闭水试验 |  | m | 349
5 | 040504010001 | 雨水口 | 1、雨水口采用平篦式，均为铸铁篦子及铸铁井圈，雨水口尺寸为500*500mm 2、具体以现场实际为准 |  | 座 | 25
本页小计
合 计

## 表E.3.1 措施项目清单计价表【雨水管网】
措施项目清单计价表
工程名称：雨水管网 |  |  | 标段：沭阳县新河镇沙河村建设产业大棚项目 |  | 第 1 页 共 1 页
序号 | 项目编码 | 项目名称 |  | 工作内容 |  | 价格（元） | 备注
1 | 041201019001 | 安全生产 |  |  |  |  | 详见明细表E.3.2
2 | 041201017001 | 文明施工 |  |  |  |  | 详见明细表E.3.2
3 | 041201018001 | 环境保护 |  |  |  |  | 详见明细表E.3.2
4 | 041201016001 | 临时设施 |  |  |  |  | 详见明细表E.3.2
5 | 041201020001 | 冬雨季施工增加 |  |  |  |  | 详见明细表E.3.2
6 | 041201021001 | 夜间施工增加 |  |  |  |  | 详见明细表E.3.2
7 | 041201022001 | 特殊地区施工增加 |  |  |  |  | 详见明细表E.3.2
8 | 041201023001 | 二次搬运 |  |  |  |  | 详见明细表E.3.2
9 | 041201024001 | 已完工程及设备保护 |  |  |  |  | 详见明细表E.3.2
10 | 041201025001 | 既有建(构)筑物、设施保护 |  |  |  |  | 详见明细表E.3.2
11 | 041201026001 | 按质论价 |  |  |  |  | 详见明细表E.3.2
12 | 041201027001 | 建筑工人实名制 |  |  |  |  | 详见明细表E.3.2
13 | 041201028001 | 特殊施工降效 |  |  |  |  | 详见明细表E.3.2
14 | 041201029001 | 交通组织维护 |  |  |  |  | 详见明细表E.3.2
15 | 041201030001 | 协管 |  |  |  |  | 详见明细表E.3.2
本页小计 | [6 empty] | --
合 计 | [6 empty] | --
注：措施项目清单费用构成详见本标准表 E.3.2，大型机械进出场及安拆费用组成见本标准表 E.3.4。

## 表E.3.2 措施项目清单构成明细分析表【雨水管网】
措施项目清单构成明细分析表
工程名称：雨水管网 |  |  |  | 标段：沭阳县新河镇沙河村建设产业大棚项目 |  |  |  |  | 第 1 页 共 1 页
序号 | 项目编码 | 措施项目名称 | 计算基础 |  | 费率 （%） | 价格 （元） | 价格构成明细（元） | [5 empty] | 备注
[7 empty] | 人工费 | 材料费 |  | 施工机具使用费 | 管理费 | 利润
1 | 041201019001 | 安全生产 |  |  | 1.9
2 | 041201017001 | 文明施工
3 | 041201018001 | 环境保护
4 | 041201016001 | 临时设施
5 | 041201020001 | 冬雨季施工增加
6 | 041201021001 | 夜间施工增加
7 | 041201022001 | 特殊地区施工增加
8 | 041201023001 | 二次搬运
9 | 041201024001 | 已完工程及设备保护
10 | 041201025001 | 既有建(构)筑物、设施保护
11 | 041201026001 | 按质论价
12 | 041201027001 | 建筑工人实名制
13 | 041201028001 | 特殊施工降效
14 | 041201029001 | 交通组织维护
15 | 041201030001 | 协管
合 计
注:采用费率计价方式的，应分别填写“计算基础”、“费率”、“价格”列数值；采用总价计价方式的，可只填“价格”列数值。

## 表E.4.1 其他项目清单计价表【雨水管网】
其他项目清单计价表
工程名称：雨水管网 |  | 标段：沭阳县新河镇沙河村建设产业大棚项目 |  |  |  | 第 1 页 共 1 页
序号 | 项目名称 |  | 暂估（暂定）金额（元） | 结算（确定）金额（元） | 调整金额± （元） |  | 备注
1 | 暂列金额 | [5 empty] | 详见本标准表 E.4.2
2 | 专业工程暂估价 | [5 empty] | 详见本标准表 E.4.3
3 | 计日工 | [5 empty] | 详见本标准表 E.4.4
4 | 总承包服务费 | [5 empty] | 详见本标准表 E.4.5
5 | 合同中约定的其他项目
合 计 | [6 empty] | —

## 表E.5.1 增值税计价表【雨水管网】
增值税计价表
工程名称：雨水管网 |  |  | 标段：沭阳县新河镇沙河村建设产业大棚项目 |  | 第 1 页 共 1 页
序号 | 项目名称 | 计算基础说明 |  | 计算基础 |  | 税率(%) | 金额(元)
1 | 增值税 | 分部分项工程费+措施项目费+其他项目费-其中：专业工程暂估价-甲供材料费-甲供主材费-甲供设备费 |  |  |  | 9
合 计

## 表E.1.1 单位工程汇总表【建筑工程】_1
单位工程汇总表
工程名称：建筑工程 |  | 标段：沭阳县新河镇沙河村建设产业大棚项目 |  | 第 1 页 共 1 页
序号 | 项目内容 |  | 金额(元)
1 | 分部分项工程费
1.1 | 土石方工程
1.2 | 混凝土及钢筋混凝土工程
1.3 | 门窗工程
1.4 | 屋面及防水工程
1.5 | 楼地面装饰工程
1.6 | 其他装饰工程
2 | 措施项目费
2.1 | 通用措施项目
2.1.1 | 其中：安全生产
3 | 其他项目费
3.1 | 其中：暂列金额
3.2 | 其中：专业工程暂估价
3.3 | 其中：计日工
3.4 | 其中：总承包服务费
3.5 | 其中：合同中约定的其他项目
4 | 增值税
合计
注：1 专业工程暂估价为已含税价格，在计算增值税计算基础时不应包含专业工程暂估价金额；
2 本表适用于以单项工程、单位工程等为工程量清单编制对象的工程。

## 表E.2.1 分部分项工程项目清单计价表【建筑工程】_1
分部分项工程项目清单计价表
工程名称：建筑工程 |  |  |  | 标段：沭阳县新河镇沙河村建设产业大棚项目 |  |  |  | 第 1 页 共 8 页
序号 | 项目编码 | 项目名称 | 项目特征描述 |  | 计量 单位 | 工程量 | 金额（元）
[7 empty] | 综合单价 |  | 合价 | 其中
材料暂估价
| A.1 | 土石方工程 |  |  |  | 1
1 | 010101001001 | 清表 | 1、清理范围：施工红线内全部作业场地，含地表杂草、灌木、树根、生活垃圾、建筑垃圾、腐殖土、表层淤泥及漂浮杂物清除 2、表层腐殖土层挖除清运，局部低洼杂草丛生区域加厚清理 3、含表层植被砍割、树根挖除、杂物捡拾、表层土方铲除、场地初步推平、废弃物装车外运、场内局部找平碾压 4、弃土要求：清理废料、腐殖土外运至指定合规弃土场，含装车、运输、卸弃及场地保洁，场内不留废弃物堆积，运距请各投标单位综合考虑合理报价 5、清单量为暂定量、结算时按时调整 6、请各投标单位综合考虑、合理报价 |  | m3 | 604.8
2 | 010103001001 | 平整场地 | 1、土石类别：详见地质勘察报告 2、建筑物场地厚度≤±300mm的挖、填、运、找平 |  | m2 | 2016
本页小计
分部分项工程项目清单计价表
工程名称：建筑工程 |  |  |  | 标段：沭阳县新河镇沙河村建设产业大棚项目 |  |  |  | 第 2 页 共 8 页
序号 | 项目编码 | 项目名称 | 项目特征描述 |  | 计量 单位 | 工程量 | 金额（元）
[7 empty] | 综合单价 |  | 合价 | 其中
材料暂估价
3 | 010102007001 | 回填方 | 1、土质要求：外购合格素土，不含淤泥、腐殖土、生活垃圾、建筑垃圾及大块杂物，有机质含量、含水率符合回填施工规范 2、土方外购、装车运输、场内卸料摊铺、分层铺填、机械 / 人工夯实碾压，分层厚度符合设计要求 3、运距要求：各投标单位自行勘察现场、综合考虑 4、清单量为暂定量、结算时按实调整 5、请各投标单位综合考虑、合理报价 |  | m3 | 1612.8
4 | 010102001001 | 挖基坑土方 | 1、土壤类别：详见地质勘察报告 2、开挖深度：详见图纸 3、基底处理方式：详见图纸 4、含现场堆土、场内转土、堆土租赁等相关费用，运距由各投标单位自行勘察现场，综合考虑在报价内，结算不再增加任何相关费用 |  | m3 | 18.69
本页小计
分部分项工程项目清单计价表
工程名称：建筑工程 |  |  |  | 标段：沭阳县新河镇沙河村建设产业大棚项目 |  |  |  | 第 3 页 共 8 页
序号 | 项目编码 | 项目名称 | 项目特征描述 |  | 计量 单位 | 工程量 | 金额（元）
[7 empty] | 综合单价 |  | 合价 | 其中
材料暂估价
5 | 010103002001 | 余方弃置 | 1、无法利用土方清理、外运 2、运距：运距由各投标单位自行勘察现场，综合考虑在报价内，结算不再增加任何相关费用 |  | m3 | 623.49
| A.5 | 混凝土及钢筋混凝土工程 |  |  |  | 1
6 | 010501001001 | 基础垫层 | 1、混凝土种类：商品砼 2、混凝土强度等级：C15 3、具体做法及要求详见图纸 |  | m3 | 2.67
7 | 010502001001 | 独立基础 | 1、混凝土种类：商品砼 2、混凝土强度等级：C30 3、具体做法及要求详见图纸 |  | m3 | 16.02
8 | 010502024001 | 填充混凝土 | 1、待上部钢结构安装矫正后，C30微膨胀混凝土浇筑 2、具体做法及要求详见图纸 |  | m3 | 1.78
9 | 010505014001 | 零星现浇构件模板 | 1、现浇零星构件模板 2、包筑柱脚 3、模板材质、支撑体系由投标人自行综合考虑在报价内，结算不再增加任何相关费用 4、具体做法及要求详见图纸 |  | m2 | 23.74
本页小计
分部分项工程项目清单计价表
工程名称：建筑工程 |  |  |  | 标段：沭阳县新河镇沙河村建设产业大棚项目 |  |  |  | 第 4 页 共 8 页
序号 | 项目编码 | 项目名称 | 项目特征描述 |  | 计量 单位 | 工程量 | 金额（元）
[7 empty] | 综合单价 |  | 合价 | 其中
材料暂估价
10 | 010505001001 | 垫层模板 | 1、现浇垫层模板 2、模板材质、支撑体系由投标人自行综合考虑在报价内，结算不再增加任何相关费用 3、具体做法及要求详见图纸 |  | m2 | 23.74
11 | 010505002001 | 基础模板 | 1、现浇独立基础模板 2、模板材质、支撑体系由投标人自行综合考虑在报价内，结算不再增加任何相关费用 3、具体做法及要求详见图纸 |  | m2 | 142.43
| A.8 | 门窗工程 |  |  |  | 1
12 | 010802001002 | 塑料薄膜门 | 1、塑料薄膜门 2、门框为热镀锌型材 3、含相关配套的五金配件等 4、规格、样式等其他做法要求详见图纸设计 |  | m2 | 24
13 | 010803001001 | 电动卷膜器 | 1、电动卷膜器 2、含电机、爬升器及专用控制箱等一切相关费用 3、卷膜杆、伸缩杆及爬升杆、钢材品种：Q345B热镀锌钢（黑铁材热加工完成后内外面热镀锌）含构件制作、安装及运输 4、运距自行考虑 5、具体做法及要求详见图纸 |  | 套 | 5
本页小计
分部分项工程项目清单计价表
工程名称：建筑工程 |  |  |  | 标段：沭阳县新河镇沙河村建设产业大棚项目 |  |  |  | 第 5 页 共 8 页
序号 | 项目编码 | 项目名称 | 项目特征描述 |  | 计量 单位 | 工程量 | 金额（元）
[7 empty] | 综合单价 |  | 合价 | 其中
材料暂估价
14 | 010803001002 | 手动卷膜器 | 1、手动卷膜器 2、含相关自锁装置以及传统系统等 3、请各投标单位综合考虑、合理报价 |  | 套 | 7
| A.9 | 屋面及防水工程 |  |  |  | 1
15 | 010901006001 | 墙面膜 | 1、12丝无滴膜（防雾、防长青苔、防流滴） 2、含配套卡槽、卡簧、引线簧、压膜带、透明聚酯压膜线等辅材 3、具体做法及要求详见图纸 |  | m2 | 713.36
16 | 010901006002 | 顶部膜 | 1、12丝无滴膜（防雾、防长青苔、防流滴） 2、含配套卡槽、卡簧、引线簧、压膜带、透明聚酯压膜线等辅材 3、具体做法及要求详见图纸 |  | m2 | 2520
本页小计
分部分项工程项目清单计价表
工程名称：建筑工程 |  |  |  | 标段：沭阳县新河镇沙河村建设产业大棚项目 |  |  |  | 第 6 页 共 8 页
序号 | 项目编码 | 项目名称 | 项目特征描述 |  | 计量 单位 | 工程量 | 金额（元）
[7 empty] | 综合单价 |  | 合价 | 其中
材料暂估价
17 | 010901006003 | 外遮阳系统 | 1、外遮阳系统 2、外遮阳采用遮阳网 3、包含推杆、支撑滚轮、拉幕齿条、拉幕齿轮、幕杆、传动轴、驱动卡、防滑卡、推杆接头、焊合接头、吊轮、螺栓、卡簧、幕线、驱动边型材、拉幕电机及专用控制箱等一切相关费用 4、具体做法及要求详见图纸 5、清单工程量按建筑面积计算 |  | m2 | 2016
18 | 010901006004 | 防虫网 | 1、防虫网 2、防虫网采用全新高密度聚乙烯（HDPE）原生料织造，添加专用抗紫外线、防老化、抗静电、耐候助剂，无再生料、无杂质，材质无毒无味、环保耐腐蚀、耐水耐热，适配大棚长期露天密闭使用环境 3、含相关配套等一切相关费用 4、请各投标单位综合考虑、合理报价 |  | m2 | 588
19 | 010902005001 | 屋面排水管 | 1、φ110PVC排水管 2、含弯头及热镀锌管卡 3、具体详见图纸 |  | m | 30
| A.11 | 楼地面装饰工程 |  |  |  | 1
本页小计
分部分项工程项目清单计价表
工程名称：建筑工程 |  |  |  | 标段：沭阳县新河镇沙河村建设产业大棚项目 |  |  |  | 第 7 页 共 8 页
序号 | 项目编码 | 项目名称 | 项目特征描述 |  | 计量 单位 | 工程量 | 金额（元）
[7 empty] | 综合单价 |  | 合价 | 其中
材料暂估价
20 | 011104001001 | 防草布 | 1、防草布铺设，具备透水、透气、抑草、抗紫外线、耐老化等性能 2、防草布搭接铺设，塑料地钉锚固，苗木开孔，包含材料运输、铺设、固定及现场清理 3、具体样式及要求以现场实际为准 |  | m2 | 2016
| A.15 | 其他装饰工程 |  |  |  | 1
21 | 011507001001 | 风机 | 1、风机 2、外形尺寸：1380×1380×350mm；安装开孔：1400×1400mm 3、电机功率：1.1KW 4、电压：380V 三相 50Hz 5、风量：44000 m³/h 6、转速：440r/min 7、噪音：≤72dB 8、防护等级：IP55 9、风叶：6 叶镀锌 / 铝合金扇叶 10、机体：加厚镀锌板框架，自带自动防雨百叶 11、含相关配管、配线、桥架、外电接入、控制柜等一切相关费用 12、请各投标单位综合考虑、合理报价 |  | 套 | 19
本页小计
分部分项工程项目清单计价表
工程名称：建筑工程 |  |  |  | 标段：沭阳县新河镇沙河村建设产业大棚项目 |  |  |  | 第 8 页 共 8 页
序号 | 项目编码 | 项目名称 | 项目特征描述 |  | 计量 单位 | 工程量 | 金额（元）
[7 empty] | 综合单价 |  | 合价 | 其中
材料暂估价
22 | 011507001002 | 湿帘及湿帘供水系统 | 1、湿帘及湿帘供水系统，高1.5米，100mm厚热镀锌外框 2、先安装两端处湿帘,同时安装上部疏水湿帘,再依次安装中间湿帘 3、安装外上夹板、安装上水管路、安装回水管、安装进水管路及安装水泵等 4、包含湿帘、管道、阀门及水泵等一切相关费用 5、具体做法及要求详见图纸 6、清单工程量按设计图示尺寸以面积计算 |  | m2 | 126
本页小计
合 计

## 表E.3.1 措施项目清单计价表【建筑工程】_1
措施项目清单计价表
工程名称：建筑工程 |  |  | 标段：沭阳县新河镇沙河村建设产业大棚项目 |  | 第 1 页 共 1 页
序号 | 项目编码 | 项目名称 |  | 工作内容 |  | 价格（元） | 备注
1 | 011601009001 | 安全生产 |  |  |  |  | 详见明细表E.3.2
2 | 011601007001 | 文明施工 |  |  |  |  | 详见明细表E.3.2
3 | 011601008001 | 环境保护 |  |  |  |  | 详见明细表E.3.2
4 | 011601006001 | 临时设施 |  |  |  |  | 详见明细表E.3.2
5 | 011601010001 | 冬雨季施工增加 |  |  |  |  | 详见明细表E.3.2
6 | 011601011001 | 夜间施工增加 |  |  |  |  | 详见明细表E.3.2
7 | 011601012001 | 特殊地区施工增加 |  |  |  |  | 详见明细表E.3.2
8 | 011601013001 | 二次搬运 |  |  |  |  | 详见明细表E.3.2
9 | 011601014001 | 已完工程及设备保护 |  |  |  |  | 详见明细表E.3.2
10 | 011601015001 | 既有建(构)筑物、设施保护 |  |  |  |  | 详见明细表E.3.2
11 | 011601016001 | 按质论价 |  |  |  |  | 详见明细表E.3.2
12 | 011601017001 | 建筑工人实名制 |  |  |  |  | 详见明细表E.3.2
13 | 011601018001 | 特殊施工降效 |  |  |  |  | 详见明细表E.3.2
14 | 011601019001 | 协管 |  |  |  |  | 详见明细表E.3.2
15 | 011601003001 | 其他大型机械进出场及安拆 |  |  |  |  | 详见明细表E.3.2
本页小计 | [6 empty] | --
合 计 | [6 empty] | --
注：措施项目清单费用构成详见本标准表 E.3.2，大型机械进出场及安拆费用组成见本标准表 E.3.4。

## 表E.3.2 措施项目清单构成明细分析表【建筑工程】_1
措施项目清单构成明细分析表
工程名称：建筑工程 |  |  |  | 标段：沭阳县新河镇沙河村建设产业大棚项目 |  |  |  |  | 第 1 页 共 1 页
序号 | 项目编码 | 措施项目名称 | 计算基础 |  | 费率 （%） | 价格 （元） | 价格构成明细（元） | [5 empty] | 备注
[7 empty] | 人工费 | 材料费 |  | 施工机具使用费 | 管理费 | 利润
1 | 011601009001 | 安全生产 |  |  | 3.8
2 | 011601007001 | 文明施工
3 | 011601008001 | 环境保护
4 | 011601006001 | 临时设施
5 | 011601010001 | 冬雨季施工增加
6 | 011601011001 | 夜间施工增加
7 | 011601012001 | 特殊地区施工增加
8 | 011601013001 | 二次搬运
9 | 011601014001 | 已完工程及设备保护
10 | 011601015001 | 既有建(构)筑物、设施保护
11 | 011601016001 | 按质论价
12 | 011601017001 | 建筑工人实名制
13 | 011601018001 | 特殊施工降效
14 | 011601019001 | 协管
15 | 011601003001 | 其他大型机械进出场及安拆
合 计
注:采用费率计价方式的，应分别填写“计算基础”、“费率”、“价格”列数值；采用总价计价方式的，可只填“价格”列数值。

## 表E.4.1 其他项目清单计价表【建筑工程】_1
其他项目清单计价表
工程名称：建筑工程 |  | 标段：沭阳县新河镇沙河村建设产业大棚项目 |  |  |  | 第 1 页 共 1 页
序号 | 项目名称 |  | 暂估（暂定）金额（元） | 结算（确定）金额（元） | 调整金额± （元） |  | 备注
1 | 暂列金额 | [5 empty] | 详见本标准表 E.4.2
2 | 专业工程暂估价 | [5 empty] | 详见本标准表 E.4.3
3 | 计日工 | [5 empty] | 详见本标准表 E.4.4
4 | 总承包服务费 | [5 empty] | 详见本标准表 E.4.5
5 | 合同中约定的其他项目
合 计 | [6 empty] | —

## 表E.5.1 增值税计价表【建筑工程】_1
增值税计价表
工程名称：建筑工程 |  |  | 标段：沭阳县新河镇沙河村建设产业大棚项目 |  | 第 1 页 共 1 页
序号 | 项目名称 | 计算基础说明 |  | 计算基础 |  | 税率(%) | 金额(元)
1 | 增值税 | 分部分项工程费+措施项目费+其他项目费-其中：专业工程暂估价-甲供材料费-甲供主材费-甲供设备费 |  |  |  | 9
合 计

## 表E.1.1 单位工程汇总表【构件吊装】_1
单位工程汇总表
工程名称：构件吊装 |  | 标段：沭阳县新河镇沙河村建设产业大棚项目 |  | 第 1 页 共 1 页
序号 | 项目内容 |  | 金额(元)
1 | 分部分项工程费
2 | 措施项目费
2.1 | 通用措施项目
2.1.1 | 其中：安全生产
3 | 其他项目费
3.1 | 其中：暂列金额
3.2 | 其中：专业工程暂估价
3.3 | 其中：计日工
3.4 | 其中：总承包服务费
3.5 | 其中：合同中约定的其他项目
4 | 增值税
合计
注：1 专业工程暂估价为已含税价格，在计算增值税计算基础时不应包含专业工程暂估价金额；
2 本表适用于以单项工程、单位工程等为工程量清单编制对象的工程。

## 表E.2.1 分部分项工程项目清单计价表【构件吊装】_1
分部分项工程项目清单计价表
工程名称：构件吊装 |  |  |  | 标段：沭阳县新河镇沙河村建设产业大棚项目 |  |  |  | 第 1 页 共 2 页
序号 | 项目编码 | 项目名称 | 项目特征描述 |  | 计量 单位 | 工程量 | 金额（元）
[7 empty] | 综合单价 |  | 合价 | 其中
材料暂估价
1 | 010506024001 | 螺栓 | 1、地脚螺栓预埋件，含配套螺母垫片 2、具体做法及要求详见图纸 |  | 套 | 284
2 | 010506025001 | 预埋铁件 | 1、钢材品种：Q235B热镀锌钢（黑铁材热加工完成后内外面热镀锌） 2、类型：柱脚底板 3、含构件制作、安装及运输 4、运距自行考虑 5、具体做法及要求详见图纸 |  | t | 0.38
3 | 010603003001 | 钢管柱 | 1、钢材品种：Q345B热镀锌钢（黑铁材热加工完成后内外面热镀锌） 2、类型：主立柱、副立柱及遮阳柱 3、含构件制作、安装及运输 4、运距自行考虑 5、具体做法及要求详见图纸 |  | t | 2.61
4 | 010607002001 | 钢支撑、钢拉条 | 1、钢材品种：Q345B热镀锌钢（黑铁材热加工完成后内外面热镀锌） 2、类型：柱间剪刀撑 3、含构件制作、安装及运输 4、运距自行考虑 5、具体做法及要求详见图纸 |  | t | 0.48
本页小计
分部分项工程项目清单计价表
工程名称：构件吊装 |  |  |  | 标段：沭阳县新河镇沙河村建设产业大棚项目 |  |  |  | 第 2 页 共 2 页
序号 | 项目编码 | 项目名称 | 项目特征描述 |  | 计量 单位 | 工程量 | 金额（元）
[7 empty] | 综合单价 |  | 合价 | 其中
材料暂估价
5 | 010607009003 | 水槽 | 1、名称：水槽（含雨槽端头） 2、规格：2mm厚热镀锌钢（黑铁材热加工完成后内外面热镀锌） 3、含雨槽托架等一切相关费用 4、具体做法及要求详见图纸 5、清单工程量按设计图示尺寸以长度计算 |  | m | 336
6 | 010602001001 | 钢屋架 | 1、钢材品种：Q345B热镀锌钢（黑铁材热加工完成后内外面热镀锌） 2、类型：拱管（含吊杆、纵管）、水平八字撑、推膜管、传动管 3、含构件制作、安装及运输 4、运距自行考虑 5、具体做法及要求详见图纸 |  | t | 6.01
7 | 010604001001 | 钢梁 | 1、钢材品种：Q345B热镀锌钢（黑铁材热加工完成后内外面热镀锌） 2、类型：端面水平梁、内部水平横梁、围梁、外遮阳梁 3、含构件制作、安装及运输 4、运距自行考虑 5、具体做法及要求详见图纸 |  | t | 4.49
本页小计
合 计

## 表E.3.1 措施项目清单计价表【构件吊装】_1
措施项目清单计价表
工程名称：构件吊装 |  |  | 标段：沭阳县新河镇沙河村建设产业大棚项目 |  | 第 1 页 共 1 页
序号 | 项目编码 | 项目名称 |  | 工作内容 |  | 价格（元） | 备注
1 | 011601009001 | 安全生产 |  |  |  |  | 详见明细表E.3.2
2 | 011601007001 | 文明施工 |  |  |  |  | 详见明细表E.3.2
3 | 011601008001 | 环境保护 |  |  |  |  | 详见明细表E.3.2
4 | 011601006001 | 临时设施 |  |  |  |  | 详见明细表E.3.2
5 | 011601010001 | 冬雨季施工增加 |  |  |  |  | 详见明细表E.3.2
6 | 011601011001 | 夜间施工增加 |  |  |  |  | 详见明细表E.3.2
7 | 011601012001 | 特殊地区施工增加 |  |  |  |  | 详见明细表E.3.2
8 | 011601013001 | 二次搬运 |  |  |  |  | 详见明细表E.3.2
9 | 011601014001 | 已完工程及设备保护 |  |  |  |  | 详见明细表E.3.2
10 | 011601015001 | 既有建(构)筑物、设施保护 |  |  |  |  | 详见明细表E.3.2
11 | 011601016001 | 按质论价 |  |  |  |  | 详见明细表E.3.2
12 | 011601017001 | 建筑工人实名制 |  |  |  |  | 详见明细表E.3.2
13 | 011601018001 | 特殊施工降效 |  |  |  |  | 详见明细表E.3.2
14 | 011601019001 | 协管 |  |  |  |  | 详见明细表E.3.2
本页小计 | [6 empty] | --
合 计 | [6 empty] | --
注：措施项目清单费用构成详见本标准表 E.3.2，大型机械进出场及安拆费用组成见本标准表 E.3.4。

## 表E.3.2 措施项目清单构成明细分析表【构件吊装】_1
措施项目清单构成明细分析表
工程名称：构件吊装 |  |  |  | 标段：沭阳县新河镇沙河村建设产业大棚项目 |  |  |  |  | 第 1 页 共 1 页
序号 | 项目编码 | 措施项目名称 | 计算基础 |  | 费率 （%） | 价格 （元） | 价格构成明细（元） | [5 empty] | 备注
[7 empty] | 人工费 | 材料费 |  | 施工机具使用费 | 管理费 | 利润
1 | 011601009001 | 安全生产 |  |  | 3.8
2 | 011601007001 | 文明施工
3 | 011601008001 | 环境保护
4 | 011601006001 | 临时设施
5 | 011601010001 | 冬雨季施工增加
6 | 011601011001 | 夜间施工增加
7 | 011601012001 | 特殊地区施工增加
8 | 011601013001 | 二次搬运
9 | 011601014001 | 已完工程及设备保护
10 | 011601015001 | 既有建(构)筑物、设施保护
11 | 011601016001 | 按质论价
12 | 011601017001 | 建筑工人实名制
13 | 011601018001 | 特殊施工降效
14 | 011601019001 | 协管
合 计
注:采用费率计价方式的，应分别填写“计算基础”、“费率”、“价格”列数值；采用总价计价方式的，可只填“价格”列数值。

## 表E.4.1 其他项目清单计价表【构件吊装】_1
其他项目清单计价表
工程名称：构件吊装 |  | 标段：沭阳县新河镇沙河村建设产业大棚项目 |  |  |  | 第 1 页 共 1 页
序号 | 项目名称 |  | 暂估（暂定）金额（元） | 结算（确定）金额（元） | 调整金额± （元） |  | 备注
1 | 暂列金额 | [5 empty] | 详见本标准表 E.4.2
2 | 专业工程暂估价 | [5 empty] | 详见本标准表 E.4.3
3 | 计日工 | [5 empty] | 详见本标准表 E.4.4
4 | 总承包服务费 | [5 empty] | 详见本标准表 E.4.5
5 | 合同中约定的其他项目
合 计 | [6 empty] | —

## 表E.5.1 增值税计价表【构件吊装】_1
增值税计价表
工程名称：构件吊装 |  |  | 标段：沭阳县新河镇沙河村建设产业大棚项目 |  | 第 1 页 共 1 页
序号 | 项目名称 | 计算基础说明 |  | 计算基础 |  | 税率(%) | 金额(元)
1 | 增值税 | 分部分项工程费+措施项目费+其他项目费-其中：专业工程暂估价-甲供材料费-甲供主材费-甲供设备费 |  |  |  | 9
合 计

## 表E.1.1 单位工程汇总表【雨水管网】_1
单位工程汇总表
工程名称：雨水管网 |  | 标段：沭阳县新河镇沙河村建设产业大棚项目 |  | 第 1 页 共 1 页
序号 | 项目内容 |  | 金额(元)
1 | 分部分项工程费
2 | 措施项目费
2.1 | 通用措施项目
2.1.1 | 其中：安全生产
3 | 其他项目费
3.1 | 其中：暂列金额
3.2 | 其中：专业工程暂估价
3.3 | 其中：计日工
3.4 | 其中：总承包服务费
3.5 | 其中：合同中约定的其他项目
4 | 增值税
合计
注：1 专业工程暂估价为已含税价格，在计算增值税计算基础时不应包含专业工程暂估价金额；
2 本表适用于以单项工程、单位工程等为工程量清单编制对象的工程。

## 表E.2.1 分部分项工程项目清单计价表【雨水管网】_1
分部分项工程项目清单计价表
工程名称：雨水管网 |  |  |  | 标段：沭阳县新河镇沙河村建设产业大棚项目 |  |  |  | 第 1 页 共 2 页
序号 | 项目编码 | 项目名称 | 项目特征描述 |  | 计量 单位 | 工程量 | 金额（元）
[7 empty] | 综合单价 |  | 合价 | 其中
材料暂估价
1 | 040101002001 | 挖沟槽土方 | 1、土类别：综合 2、挖土深度：按实 3、人工开挖及配合，均自行考虑 4、含现场堆土、场内转土、堆土租赁等相关费用，运距由各投标单位自行勘察现场，综合考虑报价 |  | m3 | 38.26
2 | 040103001001 | 沟槽、基坑回填方 | 1、填方来源：利用方 2、密实度：符合规范 3、材料品种、规格：满足回填部位设计要求 4、运距由各投标单位自行勘察现场，综合考虑报价 |  | m3 | 25.12
3 | 040103003001 | 余方弃置 | 1、无法利用土方清理、外运 2、运距：运距由各投标单位自行勘察现场，综合考虑报价 |  | m3 | 13.14
本页小计
分部分项工程项目清单计价表
工程名称：雨水管网 |  |  |  | 标段：沭阳县新河镇沙河村建设产业大棚项目 |  |  |  | 第 2 页 共 2 页
序号 | 项目编码 | 项目名称 | 项目特征描述 |  | 计量 单位 | 工程量 | 金额（元）
[7 empty] | 综合单价 |  | 合价 | 其中
材料暂估价
4 | 040501005001 | 塑料管 | 1、材质：PE实壁管，公称压力不低于0.8MPa，环刚度大于等于8KN/m2 2、规格：D300 3、连接形式：热熔接口连接 4、垫层、基础材质及厚度：砂石基础 5、铺设深度：按实 6、管道检验及实验要求：管道埋设前必须做灌水和通水试验，完工后需做闭水试验 |  | m | 149
5 | 040504010001 | 雨水口 | 1、雨水口采用平篦式，均为铸铁篦子及铸铁井圈，雨水口尺寸为500*500mm 2、具体以现场实际为准 |  | 座 | 10
本页小计
合 计

## 表E.3.1 措施项目清单计价表【雨水管网】_1
措施项目清单计价表
工程名称：雨水管网 |  |  | 标段：沭阳县新河镇沙河村建设产业大棚项目 |  | 第 1 页 共 1 页
序号 | 项目编码 | 项目名称 |  | 工作内容 |  | 价格（元） | 备注
1 | 041201019001 | 安全生产 |  |  |  |  | 详见明细表E.3.2
2 | 041201017001 | 文明施工 |  |  |  |  | 详见明细表E.3.2
3 | 041201018001 | 环境保护 |  |  |  |  | 详见明细表E.3.2
4 | 041201016001 | 临时设施 |  |  |  |  | 详见明细表E.3.2
5 | 041201020001 | 冬雨季施工增加 |  |  |  |  | 详见明细表E.3.2
6 | 041201021001 | 夜间施工增加 |  |  |  |  | 详见明细表E.3.2
7 | 041201022001 | 特殊地区施工增加 |  |  |  |  | 详见明细表E.3.2
8 | 041201023001 | 二次搬运 |  |  |  |  | 详见明细表E.3.2
9 | 041201024001 | 已完工程及设备保护 |  |  |  |  | 详见明细表E.3.2
10 | 041201025001 | 既有建(构)筑物、设施保护 |  |  |  |  | 详见明细表E.3.2
11 | 041201026001 | 按质论价 |  |  |  |  | 详见明细表E.3.2
12 | 041201027001 | 建筑工人实名制 |  |  |  |  | 详见明细表E.3.2
13 | 041201028001 | 特殊施工降效 |  |  |  |  | 详见明细表E.3.2
14 | 041201029001 | 交通组织维护 |  |  |  |  | 详见明细表E.3.2
15 | 041201030001 | 协管 |  |  |  |  | 详见明细表E.3.2
本页小计 | [6 empty] | --
合 计 | [6 empty] | --
注：措施项目清单费用构成详见本标准表 E.3.2，大型机械进出场及安拆费用组成见本标准表 E.3.4。

## 表E.3.2 措施项目清单构成明细分析表【雨水管网】_1
措施项目清单构成明细分析表
工程名称：雨水管网 |  |  |  | 标段：沭阳县新河镇沙河村建设产业大棚项目 |  |  |  |  | 第 1 页 共 1 页
序号 | 项目编码 | 措施项目名称 | 计算基础 |  | 费率 （%） | 价格 （元） | 价格构成明细（元） | [5 empty] | 备注
[7 empty] | 人工费 | 材料费 |  | 施工机具使用费 | 管理费 | 利润
1 | 041201019001 | 安全生产 |  |  | 1.9
2 | 041201017001 | 文明施工
3 | 041201018001 | 环境保护
4 | 041201016001 | 临时设施
5 | 041201020001 | 冬雨季施工增加
6 | 041201021001 | 夜间施工增加
7 | 041201022001 | 特殊地区施工增加
8 | 041201023001 | 二次搬运
9 | 041201024001 | 已完工程及设备保护
10 | 041201025001 | 既有建(构)筑物、设施保护
11 | 041201026001 | 按质论价
12 | 041201027001 | 建筑工人实名制
13 | 041201028001 | 特殊施工降效
14 | 041201029001 | 交通组织维护
15 | 041201030001 | 协管
合 计
注:采用费率计价方式的，应分别填写“计算基础”、“费率”、“价格”列数值；采用总价计价方式的，可只填“价格”列数值。

## 表E.4.1 其他项目清单计价表【雨水管网】_1
其他项目清单计价表
工程名称：雨水管网 |  | 标段：沭阳县新河镇沙河村建设产业大棚项目 |  |  |  | 第 1 页 共 1 页
序号 | 项目名称 |  | 暂估（暂定）金额（元） | 结算（确定）金额（元） | 调整金额± （元） |  | 备注
1 | 暂列金额 | [5 empty] | 详见本标准表 E.4.2
2 | 专业工程暂估价 | [5 empty] | 详见本标准表 E.4.3
3 | 计日工 | [5 empty] | 详见本标准表 E.4.4
4 | 总承包服务费 | [5 empty] | 详见本标准表 E.4.5
5 | 合同中约定的其他项目
合 计 | [6 empty] | —

## 表E.5.1 增值税计价表【雨水管网】_1
增值税计价表
工程名称：雨水管网 |  |  | 标段：沭阳县新河镇沙河村建设产业大棚项目 |  | 第 1 页 共 1 页
序号 | 项目名称 | 计算基础说明 |  | 计算基础 |  | 税率(%) | 金额(元)
1 | 增值税 | 分部分项工程费+措施项目费+其他项目费-其中：专业工程暂估价-甲供材料费-甲供主材费-甲供设备费 |  |  |  | 9
合 计