## 表B.1.1 招标工程量清单封面【睢宁县梁集镇20261.1
表B.1.1 招标工程量清单封面
睢宁县梁集镇2026年度村级公益事业一事一议财政奖补项目 |  | 工程
招标工程量清单
招 标 人： | 睢宁县梁集镇人民政府 | （盖章）
2026年08月17日

## 表C.1.1 招标工程量清单扉页【睢宁县梁集镇20261.2
表C.1.1 招标工程量清单扉页
工程名称： | 睢宁县梁集镇2026年度村级公益事业一事一议财政奖补项目
标段名称： | Ⅰ标段
招 标 工 程 量 清 单
编 制 人： | 李坤 | (造价专业人员签字及盖章)
审 核 人： | 王丹丹 | (签字及盖章)
编 制 单 位： | 江苏誉邦项目管理有限公司 | (盖章)
法定代表人 或其授权人： | 李坤 | (签字或盖章)
招 标 人： | 睢宁县梁集镇人民政府 | (盖章)
法定代表人 或其授权人： | 陈莹 | (签字或盖章)
编 制 时 间： | 2026年08月17日

## 表D.1.1-1 工程量清单编制（审核）说明【睢宁县梁1.3
表D.1.1-1 工程量清单编制（审核）说明
工程名称：睢宁县梁集镇2026年度村级公益事业一事一议财政奖补项目 | 标段：Ⅰ标段 | 第1页 共1页
总 说 明 工程名称：睢宁县梁集镇2026年度村级公益事业一事一议财政奖补项目 一、工程概况 ：梁集孙庙村、商郝村、梁圩村、北河村、李圩村、大沙村、高楼村道路铺设。 二、工程控制价范围：工程量清单所含施工图内容。 三、工程清单编制依据：《建设工程工程量清单计价标准》（GB/T 50500-2024），《房屋建筑与装饰工程工程量计算标准》(GB/T 50854-2024)，《市政工程工程量计算标准》（GB/T 50857-2024），2026版《江苏省建设工程费用参考》等。 1、工程专业：市政，采用【通用项目、道路、排水、生活垃圾卫生填埋】费率。 2、工程质量要求：合格。 3、工期：详见招标文件。 四、工程造价的组成： (一)分部分项工程：执行住建部《建设工程工程量清单计价标准》（GB/T 50500-2024）、2026版《江苏省建筑与装饰工程消耗量》，2026版《江苏省市政工程消耗量》，2026版《江苏省建设工程施工机具台班费用参考表》，2026版《江苏省建设工程费用参考》等。 (二)措施项目费： （1）：通用措施项目 1）安全生产：市政工程按1.9%计取。 2）文明施工：市政工程按1.05%计取。 3）环境保护：市政工程按1.2%计取。 4）临时设施：市政工程按1.65%计取。 5）建筑工人实名制：市政工程按0.0315%计取。 6）以下通用措施项目费用暂不计取：冬雨季施工增加费，夜间施工增加费，特殊地区施工增加，二次搬运费，已完工程及设备保护，既有建（构）特筑物、设施保护，按质论价，特殊施工降效，交通组织维护，协管等。 （2）专业措施项目费： 1）大型机械设备进出场及安拆：本预算按2026版《江苏省市政工程消耗量》计算； （3）其他项目费： 1）暂列金额：详见清单。 2）专业工程暂估价：详见清单。 3）计日工：本工程暂不计取。 4）总承包服务费：本工程暂不计取。 5）合同中约定的其他项目：本工程暂不计取。 （4）增值税 ： 1）增值税：按9%增值税计算。 五、其他须说明的问题： 1、人工费参照2026费用参考人工单价-苏建价【2026】185号文件。 2、机械人工费参照2026费用参考台班人工单价-苏建价【2026】185号文件。 3、材料价格参照2026年8月份《睢宁县建筑工程部分建材指导价》及工程所在地市场价。 4、工期按照甲方要求执行。 5、未尽事项按设计要求及规范计算。
注：工程量清单编制(审核)说明应包括工程概况、工程范围、编制(审核)依据、特殊要求(如有)及其他需要说明的问题等内容。

## 表E.1.1-1 工程项目汇总表【睢宁县梁集镇20261.4
表E.1.1-1 工程项目汇总表
工程名称：睢宁县梁集镇2026年度村级公益事业一事一议财政奖补项目 |  | 标段：Ⅰ标段 |  | 第1页 共1页
序号 | 项目内容 | 金额(元) | 其中:(元)
|  |  | 专业工程暂估价 | 安全生产
1 | 睢宁县梁集镇2026年度村级公益事业一事一议财政奖补项目
合 计
注：1 专业工程暂估价为已含税价格，在计算增值税计算基础时不应包含专业工程暂估价金额； 2 本表适用于以单项工程、单位工程等为工程量清单编制对象的工程。

## 表E.1.1-2 单项工程汇总表【睢宁县梁集镇20262.1
表E.1.1-2 单项工程汇总表
单项工程名称：睢宁县梁集镇2026年度村级公益事业一事一议财政奖补项目 |  | 标段：Ⅰ标段 |  | 第1页 共1页
序号 | 项目内容 | 金额(元) | 其中:(元)
|  |  | 专业工程暂估价 | 安全生产
1 | 孙庙村（梁集镇孙庙村孙东路）
2 | 商郝村（梁集镇商郝村后集路）
3 | 梁圩村（梁集镇梁圩村幸福路）
4 | 北河村（梁集镇北河村张四路）
5 | 李圩村（梁集镇李圩村武张路）
6 | 李圩村（梁集镇李圩村油坊路）
7 | 大沙村（梁集镇大沙村沙胡路）
8 | 高楼村（梁集镇高楼村前王路）
合 计
注：1 专业工程暂估价为已含税价格，在计算增值税计算基础时不应包含专业工程暂估价金额； 2 本表适用于以单项工程、单位工程等为工程量清单编制对象的工程。

## 表E.1.1-3 单位工程汇总表【孙庙村（梁集镇孙庙村3.1
表E.1.1-3 单位工程汇总表
单位工程名称：孙庙村（梁集镇孙庙村孙东路） | 标段：Ⅰ标段 | 第1页 共1页
序号 | 项目内容 | 金额(元)
1 | 分部分项工程
1.1 | 梁集孙庙村（梁集镇孙庙村孙东路）
2 | 措施项目
2.1 | 其中：安全生产
3 | 其他项目
3.1 | 其中：暂列金额
3.2 | 其中：专业工程暂估价
3.3 | 其中：计日工
3.4 | 其中：总承包服务费
3.5 | 其中：合同中约定的其他项目
4 | 增值税
合 计
注：1 专业工程暂估价为已含税价格，在计算增值税计算基础时不应包含专业工程暂估价金额； 2 本表适用以单项工程、单位工程等为工程量清单编制对象的工程。

## 表E.2.1 分部分项工程项目清单计价表【孙庙村（梁集3.2
表E.2.1 分部分项工程项目清单计价表
工程名称：孙庙村（梁集镇孙庙村孙东路） |  |  |  | 标段：Ⅰ标段 |  |  | 第1页 共1页
序号 | 项目编码 | 项目名称 | 项目特征描述 | 计量 单位 | 工程量 | 金额（元）
[6 empty] | 综合单价 | 合价 | 其中
材料暂估价
梁集孙庙村（梁集镇孙庙村孙东路）
1 | 060104007001 | 路床(槽)整形 | 1.路床(槽)整形：路床整平压实 | m2 | 45
2 | 040202010001 | 碎石 | 1.石料规格：级配碎石 2.厚度：5cm | m2 | 45
3 | 040203007001 | 水泥混凝土 | 1.混凝土强度等级：C30 2.厚度：15cm 3.切缝：每隔5m设置一道缩缝，缝宽3~8mm，深度不小于4cm， 4.养护：养护期达到规范要求 5.路面防滑：抹面结束后进行压纹处理 | m2 | 45
4 | 040205003001 | 标志牌 | 1.类型：道路标志牌 2.材质、规格尺寸：304不锈钢面板:20*40cm | 块 | 2
本页小计
合 计

## 表E.3.1 措施项目清单计价表【孙庙村（梁集镇孙庙村3.3
表E.3.1 措施项目清单计价表
工程名称：孙庙村（梁集镇孙庙村孙东路） |  |  | 标段：Ⅰ标段 | 第1页 共1页
序号 | 项目编码 | 项目名称 | 工作内容 | 价格(元) | 备注
通用措施项目
1 | 041201019001 | 安全生产
2 | 041201017001 | 文明施工
3 | 041201018001 | 环境保护
4 | 041201016001 | 临时设施
5 | 041201020001 | 冬雨季施工增加
6 | 041201021001 | 夜间施工增加
7 | 041201022001 | 特殊地区施工增加
8 | 041201023001 | 二次搬运
9 | 041201024001 | 已完工程及设备保护
10 | 041201025001 | 既有建(构)筑物、设施保护
11 | 041201026001 | 按质论价
12 | 041201027001 | 建筑工人实名制
13 | 041201028001 | 特殊施工降效
14 | 041201029001 | 交通组织维护
15 | 041201030001 | 协管
专业措施项目
16 | 041201012001 | 大型机械设备进出场及安拆
本页小计 |  |  |  |  | -
合 计 |  |  |  |  | -
注：措施项目清单费用构成详见本标准表E.3.2，大型机械进出场及安拆费用组成见本标准表E.3.4。

## 表E.4.1 其他项目清单计价表【孙庙村（梁集镇孙庙村3.4
表E.4.1 其他项目清单计价表
工程名称：孙庙村（梁集镇孙庙村孙东路） |  |  | 标段：Ⅰ标段 |  | 第1页 共1页
序号 | 项目名称 | 暂估(暂定) 金额(元) | 结算(确定) 金额(元) | 调整金额± (元) | 备注
1 | 暂列金额 |  |  |  | 详见本标准表E.4.2
2 | 专业工程暂估价 |  |  |  | 详见本标准表E.4.3
3 | 计日工 |  |  |  | 详见本标准表E.4.4
4 | 总承包服务费 |  |  |  | 详见本标准表E.4.5
5 | 合同中约定的其他项目
合 计 |  |  |  |  | -

## 表E.4.2 暂列金额明细表【孙庙村（梁集镇孙庙村孙东3.5
表E.4.2 暂列金额明细表
工程名称：孙庙村（梁集镇孙庙村孙东路） |  |  |  | 标段：Ⅰ标段 |  |  | 第1页 共1页
序号 | 项目名称 | 计算基础 | 费率(%) | 暂定金额(元) | 确定金额(元) | 调整金额±(元) | 备注
1 | 合同价格调整暂列金额
2 | 未确定工程暂列金额
3 | 未确定服务暂列金额
4 | 未确定其他暂列金额
本页小计 |  | - | - |  |  |  | -
合 计 |  | - | - |  |  |  | -
注：1 本表由招标人填写“暂定金额”总额，采用费率计价方式计算暂定金额的，应分别填写“计算基础”“费率”，并计算填写“暂定金额”；采用总价计价方式计算暂定金额的，可直接填写“暂定金额”； 2 投标人应将上述暂定金额填写并计入投标总价； 3 结算时应按合同约定计算并填写“确定金额”。

## 表E.4.3 专业工程暂估价明细表【孙庙村（梁集镇孙庙3.6
表E.4.3 专业工程暂估价明细表
工程名称：孙庙村（梁集镇孙庙村孙东路） |  |  |  |  | 标段：Ⅰ标段 |  |  | 第1页 共1页
序号 | 专业工程名称 | 暂估金额(元) |  |  | 确认金额(元) |  |  | 调整金额± (元) | 备注
|  | 不含税价格 | 增值税 | 含税价格 | 不含税价格 | 增值税 | 含税价格
|  | A₁ | B₁ | C₁ | A₂ | B₂ | C₂ | D=C₂-C₁
本页小计 | [8 empty] | -
合 计 | [8 empty] | -
注：本表“暂估金额”由招标人填写，投标人应将“暂估金额”填写并计入投标总价。结算时应按合同约定的价格填写“确认金额”。

## 表E.5.1 增值税计价表【孙庙村（梁集镇孙庙村孙东路3.7
表E.5.1 增值税计价表
工程名称：孙庙村（梁集镇孙庙村孙东路） |  |  | 标段：Ⅰ标段 |  | 第1页 共1页
序号 | 项目名称 | 计算基础说明 | 计算基础 | 税率(%) | 金额（元）
1 | 增值税 | 分部分项工程+措施项目+其他项目-专业工程暂估价-除税甲供材料和甲供设备费 |  | 9
合计

## 表E.1.1-3 单位工程汇总表【商郝村（梁集镇商郝村4.1
表E.1.1-3 单位工程汇总表
单位工程名称：商郝村（梁集镇商郝村后集路） | 标段：Ⅰ标段 | 第1页 共1页
序号 | 项目内容 | 金额(元)
1 | 分部分项工程
1.1 | 商郝村（梁集镇商郝村后集路）
2 | 措施项目
2.1 | 其中：安全生产
3 | 其他项目
3.1 | 其中：暂列金额
3.2 | 其中：专业工程暂估价
3.3 | 其中：计日工
3.4 | 其中：总承包服务费
3.5 | 其中：合同中约定的其他项目
4 | 增值税
合 计
注：1 专业工程暂估价为已含税价格，在计算增值税计算基础时不应包含专业工程暂估价金额； 2 本表适用以单项工程、单位工程等为工程量清单编制对象的工程。

## 表E.2.1 分部分项工程项目清单计价表【商郝村（梁集4.2
表E.2.1 分部分项工程项目清单计价表
工程名称：商郝村（梁集镇商郝村后集路） |  |  |  | 标段：Ⅰ标段 |  |  | 第1页 共1页
序号 | 项目编码 | 项目名称 | 项目特征描述 | 计量 单位 | 工程量 | 金额（元）
[6 empty] | 综合单价 | 合价 | 其中
材料暂估价
商郝村（梁集镇商郝村后集路）
1 | 060104007001 | 路床(槽)整形 | 1.路床(槽)整形：路床整平压实 | m2 | 3390
2 | 040202010001 | 碎石 | 1.石料规格：级配碎石 2.厚度：5cm | m2 | 3390
3 | 040203007001 | 水泥混凝土 | 1.混凝土强度等级：C30 2.厚度：15cm 3.切缝：每隔5m设置一道缩缝，缝宽3~8mm，深度不小于4cm， 4.养护：养护期达到规范要求 5.路面防滑：抹面结束后进行压纹处理 | m2 | 3390
4 | 040205003001 | 标志牌 | 1.类型：道路标志牌 2.材质、规格尺寸：304不锈钢面板:20*40cm | 块 | 2
本页小计
合 计

## 表E.3.1 措施项目清单计价表【商郝村（梁集镇商郝村4.3
表E.3.1 措施项目清单计价表
工程名称：商郝村（梁集镇商郝村后集路） |  |  | 标段：Ⅰ标段 | 第1页 共1页
序号 | 项目编码 | 项目名称 | 工作内容 | 价格(元) | 备注
通用措施项目
1 | 041201019001 | 安全生产
2 | 041201017001 | 文明施工
3 | 041201018001 | 环境保护
4 | 041201016001 | 临时设施
5 | 041201020001 | 冬雨季施工增加
6 | 041201021001 | 夜间施工增加
7 | 041201022001 | 特殊地区施工增加
8 | 041201023001 | 二次搬运
9 | 041201024001 | 已完工程及设备保护
10 | 041201025001 | 既有建(构)筑物、设施保护
11 | 041201026001 | 按质论价
12 | 041201027001 | 建筑工人实名制
13 | 041201028001 | 特殊施工降效
14 | 041201029001 | 交通组织维护
15 | 041201030001 | 协管
专业措施项目
16 | 041201012001 | 大型机械设备进出场及安拆
本页小计 |  |  |  |  | -
合 计 |  |  |  |  | -
注：措施项目清单费用构成详见本标准表E.3.2，大型机械进出场及安拆费用组成见本标准表E.3.4。

## 表E.4.1 其他项目清单计价表【商郝村（梁集镇商郝村4.4
表E.4.1 其他项目清单计价表
工程名称：商郝村（梁集镇商郝村后集路） |  |  | 标段：Ⅰ标段 |  | 第1页 共1页
序号 | 项目名称 | 暂估(暂定) 金额(元) | 结算(确定) 金额(元) | 调整金额± (元) | 备注
1 | 暂列金额 |  |  |  | 详见本标准表E.4.2
2 | 专业工程暂估价 |  |  |  | 详见本标准表E.4.3
3 | 计日工 |  |  |  | 详见本标准表E.4.4
4 | 总承包服务费 |  |  |  | 详见本标准表E.4.5
5 | 合同中约定的其他项目
合 计 |  |  |  |  | -

## 表E.4.2 暂列金额明细表【商郝村（梁集镇商郝村后集4.5
表E.4.2 暂列金额明细表
工程名称：商郝村（梁集镇商郝村后集路） |  |  |  | 标段：Ⅰ标段 |  |  | 第1页 共1页
序号 | 项目名称 | 计算基础 | 费率(%) | 暂定金额(元) | 确定金额(元) | 调整金额±(元) | 备注
1 | 合同价格调整暂列金额
2 | 未确定工程暂列金额
3 | 未确定服务暂列金额
4 | 未确定其他暂列金额
本页小计 |  | - | - |  |  |  | -
合 计 |  | - | - |  |  |  | -
注：1 本表由招标人填写“暂定金额”总额，采用费率计价方式计算暂定金额的，应分别填写“计算基础”“费率”，并计算填写“暂定金额”；采用总价计价方式计算暂定金额的，可直接填写“暂定金额”； 2 投标人应将上述暂定金额填写并计入投标总价； 3 结算时应按合同约定计算并填写“确定金额”。

## 表E.4.3 专业工程暂估价明细表【商郝村（梁集镇商郝4.6
表E.4.3 专业工程暂估价明细表
工程名称：商郝村（梁集镇商郝村后集路） |  |  |  |  | 标段：Ⅰ标段 |  |  | 第1页 共1页
序号 | 专业工程名称 | 暂估金额(元) |  |  | 确认金额(元) |  |  | 调整金额± (元) | 备注
|  | 不含税价格 | 增值税 | 含税价格 | 不含税价格 | 增值税 | 含税价格
|  | A₁ | B₁ | C₁ | A₂ | B₂ | C₂ | D=C₂-C₁
本页小计 | [8 empty] | -
合 计 | [8 empty] | -
注：本表“暂估金额”由招标人填写，投标人应将“暂估金额”填写并计入投标总价。结算时应按合同约定的价格填写“确认金额”。

## 表E.5.1 增值税计价表【商郝村（梁集镇商郝村后集路4.7
表E.5.1 增值税计价表
工程名称：商郝村（梁集镇商郝村后集路） |  |  | 标段：Ⅰ标段 |  | 第1页 共1页
序号 | 项目名称 | 计算基础说明 | 计算基础 | 税率(%) | 金额（元）
1 | 增值税 | 分部分项工程+措施项目+其他项目-专业工程暂估价-除税甲供材料和甲供设备费 |  | 9
合计

## 表E.1.1-3 单位工程汇总表【梁圩村（梁集镇梁圩村5.1
表E.1.1-3 单位工程汇总表
单位工程名称：梁圩村（梁集镇梁圩村幸福路） | 标段：Ⅰ标段 | 第1页 共1页
序号 | 项目内容 | 金额(元)
1 | 分部分项工程
1.1 | 梁圩村（梁集镇梁圩村幸福路）
2 | 措施项目
2.1 | 其中：安全生产
3 | 其他项目
3.1 | 其中：暂列金额
3.2 | 其中：专业工程暂估价
3.3 | 其中：计日工
3.4 | 其中：总承包服务费
3.5 | 其中：合同中约定的其他项目
4 | 增值税
合 计
注：1 专业工程暂估价为已含税价格，在计算增值税计算基础时不应包含专业工程暂估价金额； 2 本表适用以单项工程、单位工程等为工程量清单编制对象的工程。

## 表E.2.1 分部分项工程项目清单计价表【梁圩村（梁集5.2
表E.2.1 分部分项工程项目清单计价表
工程名称：梁圩村（梁集镇梁圩村幸福路） |  |  |  | 标段：Ⅰ标段 |  |  | 第1页 共1页
序号 | 项目编码 | 项目名称 | 项目特征描述 | 计量 单位 | 工程量 | 金额（元）
[6 empty] | 综合单价 | 合价 | 其中
材料暂估价
梁圩村（梁集镇梁圩村幸福路）
1 | 060104007001 | 路床(槽)整形 | 1.路床(槽)整形：路床整平压实 | m2 | 1458
2 | 040202010001 | 碎石 | 1.石料规格：级配碎石 2.厚度：5cm | m2 | 1458
3 | 040203007001 | 水泥混凝土 | 1.混凝土强度等级：C30 2.厚度：15cm 3.切缝：每隔5m设置一道缩缝，缝宽3~8mm，深度不小于4cm， 4.养护：养护期达到规范要求 5.路面防滑：抹面结束后进行压纹处理 | m2 | 1458
4 | 040205003001 | 标志牌 | 1.类型：道路标志牌 2.材质、规格尺寸：304不锈钢面板:20*40cm | 块 | 2
本页小计
合 计

## 表E.3.1 措施项目清单计价表【梁圩村（梁集镇梁圩村5.3
表E.3.1 措施项目清单计价表
工程名称：梁圩村（梁集镇梁圩村幸福路） |  |  | 标段：Ⅰ标段 | 第1页 共1页
序号 | 项目编码 | 项目名称 | 工作内容 | 价格(元) | 备注
通用措施项目
1 | 041201019001 | 安全生产
2 | 041201017001 | 文明施工
3 | 041201018001 | 环境保护
4 | 041201016001 | 临时设施
5 | 041201020001 | 冬雨季施工增加
6 | 041201021001 | 夜间施工增加
7 | 041201022001 | 特殊地区施工增加
8 | 041201023001 | 二次搬运
9 | 041201024001 | 已完工程及设备保护
10 | 041201025001 | 既有建(构)筑物、设施保护
11 | 041201026001 | 按质论价
12 | 041201027001 | 建筑工人实名制
13 | 041201028001 | 特殊施工降效
14 | 041201029001 | 交通组织维护
15 | 041201030001 | 协管
专业措施项目
16 | 041201012001 | 大型机械设备进出场及安拆
本页小计 |  |  |  |  | -
合 计 |  |  |  |  | -
注：措施项目清单费用构成详见本标准表E.3.2，大型机械进出场及安拆费用组成见本标准表E.3.4。

## 表E.4.1 其他项目清单计价表【梁圩村（梁集镇梁圩村5.4
表E.4.1 其他项目清单计价表
工程名称：梁圩村（梁集镇梁圩村幸福路） |  |  | 标段：Ⅰ标段 |  | 第1页 共1页
序号 | 项目名称 | 暂估(暂定) 金额(元) | 结算(确定) 金额(元) | 调整金额± (元) | 备注
1 | 暂列金额 |  |  |  | 详见本标准表E.4.2
2 | 专业工程暂估价 |  |  |  | 详见本标准表E.4.3
3 | 计日工 |  |  |  | 详见本标准表E.4.4
4 | 总承包服务费 |  |  |  | 详见本标准表E.4.5
5 | 合同中约定的其他项目
合 计 |  |  |  |  | -

## 表E.4.2 暂列金额明细表【梁圩村（梁集镇梁圩村幸福5.5
表E.4.2 暂列金额明细表
工程名称：梁圩村（梁集镇梁圩村幸福路） |  |  |  | 标段：Ⅰ标段 |  |  | 第1页 共1页
序号 | 项目名称 | 计算基础 | 费率(%) | 暂定金额(元) | 确定金额(元) | 调整金额±(元) | 备注
1 | 合同价格调整暂列金额
2 | 未确定工程暂列金额
3 | 未确定服务暂列金额
4 | 未确定其他暂列金额
本页小计 |  | - | - |  |  |  | -
合 计 |  | - | - |  |  |  | -
注：1 本表由招标人填写“暂定金额”总额，采用费率计价方式计算暂定金额的，应分别填写“计算基础”“费率”，并计算填写“暂定金额”；采用总价计价方式计算暂定金额的，可直接填写“暂定金额”； 2 投标人应将上述暂定金额填写并计入投标总价； 3 结算时应按合同约定计算并填写“确定金额”。

## 表E.4.3 专业工程暂估价明细表【梁圩村（梁集镇梁圩5.6
表E.4.3 专业工程暂估价明细表
工程名称：梁圩村（梁集镇梁圩村幸福路） |  |  |  |  | 标段：Ⅰ标段 |  |  | 第1页 共1页
序号 | 专业工程名称 | 暂估金额(元) |  |  | 确认金额(元) |  |  | 调整金额± (元) | 备注
|  | 不含税价格 | 增值税 | 含税价格 | 不含税价格 | 增值税 | 含税价格
|  | A₁ | B₁ | C₁ | A₂ | B₂ | C₂ | D=C₂-C₁
本页小计 | [8 empty] | -
合 计 | [8 empty] | -
注：本表“暂估金额”由招标人填写，投标人应将“暂估金额”填写并计入投标总价。结算时应按合同约定的价格填写“确认金额”。

## 表E.5.1 增值税计价表【梁圩村（梁集镇梁圩村幸福路5.7
表E.5.1 增值税计价表
工程名称：梁圩村（梁集镇梁圩村幸福路） |  |  | 标段：Ⅰ标段 |  | 第1页 共1页
序号 | 项目名称 | 计算基础说明 | 计算基础 | 税率(%) | 金额（元）
1 | 增值税 | 分部分项工程+措施项目+其他项目-专业工程暂估价-除税甲供材料和甲供设备费 |  | 9
合计

## 表E.1.1-3 单位工程汇总表【北河村（梁集镇北河村6.1
表E.1.1-3 单位工程汇总表
单位工程名称：北河村（梁集镇北河村张四路） | 标段：Ⅰ标段 | 第1页 共1页
序号 | 项目内容 | 金额(元)
1 | 分部分项工程
1.1 | 北河村（梁集镇北河村张四路）
2 | 措施项目
2.1 | 其中：安全生产
3 | 其他项目
3.1 | 其中：暂列金额
3.2 | 其中：专业工程暂估价
3.3 | 其中：计日工
3.4 | 其中：总承包服务费
3.5 | 其中：合同中约定的其他项目
4 | 增值税
合 计
注：1 专业工程暂估价为已含税价格，在计算增值税计算基础时不应包含专业工程暂估价金额； 2 本表适用以单项工程、单位工程等为工程量清单编制对象的工程。

## 表E.2.1 分部分项工程项目清单计价表【北河村（梁集6.2
表E.2.1 分部分项工程项目清单计价表
工程名称：北河村（梁集镇北河村张四路） |  |  |  | 标段：Ⅰ标段 |  |  | 第1页 共1页
序号 | 项目编码 | 项目名称 | 项目特征描述 | 计量 单位 | 工程量 | 金额（元）
[6 empty] | 综合单价 | 合价 | 其中
材料暂估价
北河村（梁集镇北河村张四路）
1 | 060104007001 | 路床(槽)整形 | 1.路床(槽)整形：路床整平压实 | m2 | 4974
2 | 040202010001 | 碎石 | 1.石料规格：级配碎石 2.厚度：5cm | m2 | 4974
3 | 040203007001 | 水泥混凝土 | 1.混凝土强度等级：C30 2.厚度：15cm 3.切缝：每隔5m设置一道缩缝，缝宽3~8mm，深度不小于4cm， 4.养护：养护期达到规范要求 5.路面防滑：抹面结束后进行压纹处理 | m2 | 4974
4 | 040205003001 | 标志牌 | 1.类型：道路标志牌 2.材质、规格尺寸：304不锈钢面板:20*40cm | 块 | 2
本页小计
合 计

## 表E.3.1 措施项目清单计价表【北河村（梁集镇北河村6.3
表E.3.1 措施项目清单计价表
工程名称：北河村（梁集镇北河村张四路） |  |  | 标段：Ⅰ标段 | 第1页 共1页
序号 | 项目编码 | 项目名称 | 工作内容 | 价格(元) | 备注
通用措施项目
1 | 041201019001 | 安全生产
2 | 041201017001 | 文明施工
3 | 041201018001 | 环境保护
4 | 041201016001 | 临时设施
5 | 041201020001 | 冬雨季施工增加
6 | 041201021001 | 夜间施工增加
7 | 041201022001 | 特殊地区施工增加
8 | 041201023001 | 二次搬运
9 | 041201024001 | 已完工程及设备保护
10 | 041201025001 | 既有建(构)筑物、设施保护
11 | 041201026001 | 按质论价
12 | 041201027001 | 建筑工人实名制
13 | 041201028001 | 特殊施工降效
14 | 041201029001 | 交通组织维护
15 | 041201030001 | 协管
专业措施项目
16 | 041201012001 | 大型机械设备进出场及安拆
本页小计 |  |  |  |  | -
合 计 |  |  |  |  | -
注：措施项目清单费用构成详见本标准表E.3.2，大型机械进出场及安拆费用组成见本标准表E.3.4。

## 表E.4.1 其他项目清单计价表【北河村（梁集镇北河村6.4
表E.4.1 其他项目清单计价表
工程名称：北河村（梁集镇北河村张四路） |  |  | 标段：Ⅰ标段 |  | 第1页 共1页
序号 | 项目名称 | 暂估(暂定) 金额(元) | 结算(确定) 金额(元) | 调整金额± (元) | 备注
1 | 暂列金额 |  |  |  | 详见本标准表E.4.2
2 | 专业工程暂估价 |  |  |  | 详见本标准表E.4.3
3 | 计日工 |  |  |  | 详见本标准表E.4.4
4 | 总承包服务费 |  |  |  | 详见本标准表E.4.5
5 | 合同中约定的其他项目
合 计 |  |  |  |  | -

## 表E.4.2 暂列金额明细表【北河村（梁集镇北河村张四6.5
表E.4.2 暂列金额明细表
工程名称：北河村（梁集镇北河村张四路） |  |  |  | 标段：Ⅰ标段 |  |  | 第1页 共1页
序号 | 项目名称 | 计算基础 | 费率(%) | 暂定金额(元) | 确定金额(元) | 调整金额±(元) | 备注
1 | 合同价格调整暂列金额
2 | 未确定工程暂列金额
3 | 未确定服务暂列金额
4 | 未确定其他暂列金额
本页小计 |  | - | - |  |  |  | -
合 计 |  | - | - |  |  |  | -
注：1 本表由招标人填写“暂定金额”总额，采用费率计价方式计算暂定金额的，应分别填写“计算基础”“费率”，并计算填写“暂定金额”；采用总价计价方式计算暂定金额的，可直接填写“暂定金额”； 2 投标人应将上述暂定金额填写并计入投标总价； 3 结算时应按合同约定计算并填写“确定金额”。

## 表E.4.3 专业工程暂估价明细表【北河村（梁集镇北河6.6
表E.4.3 专业工程暂估价明细表
工程名称：北河村（梁集镇北河村张四路） |  |  |  |  | 标段：Ⅰ标段 |  |  | 第1页 共1页
序号 | 专业工程名称 | 暂估金额(元) |  |  | 确认金额(元) |  |  | 调整金额± (元) | 备注
|  | 不含税价格 | 增值税 | 含税价格 | 不含税价格 | 增值税 | 含税价格
|  | A₁ | B₁ | C₁ | A₂ | B₂ | C₂ | D=C₂-C₁
本页小计 | [8 empty] | -
合 计 | [8 empty] | -
注：本表“暂估金额”由招标人填写，投标人应将“暂估金额”填写并计入投标总价。结算时应按合同约定的价格填写“确认金额”。

## 表E.5.1 增值税计价表【北河村（梁集镇北河村张四路6.7
表E.5.1 增值税计价表
工程名称：北河村（梁集镇北河村张四路） |  |  | 标段：Ⅰ标段 |  | 第1页 共1页
序号 | 项目名称 | 计算基础说明 | 计算基础 | 税率(%) | 金额（元）
1 | 增值税 | 分部分项工程+措施项目+其他项目-专业工程暂估价-除税甲供材料和甲供设备费 |  | 9
合计

## 表E.1.1-3 单位工程汇总表【李圩村（梁集镇李圩村7.1
表E.1.1-3 单位工程汇总表
单位工程名称：李圩村（梁集镇李圩村武张路） | 标段：Ⅰ标段 | 第1页 共1页
序号 | 项目内容 | 金额(元)
1 | 分部分项工程
1.1 | 李圩村（梁集镇李圩村武张路）
2 | 措施项目
2.1 | 其中：安全生产
3 | 其他项目
3.1 | 其中：暂列金额
3.2 | 其中：专业工程暂估价
3.3 | 其中：计日工
3.4 | 其中：总承包服务费
3.5 | 其中：合同中约定的其他项目
4 | 增值税
合 计
注：1 专业工程暂估价为已含税价格，在计算增值税计算基础时不应包含专业工程暂估价金额； 2 本表适用以单项工程、单位工程等为工程量清单编制对象的工程。

## 表E.2.1 分部分项工程项目清单计价表【李圩村（梁集7.2
表E.2.1 分部分项工程项目清单计价表
工程名称：李圩村（梁集镇李圩村武张路） |  |  |  | 标段：Ⅰ标段 |  |  | 第1页 共1页
序号 | 项目编码 | 项目名称 | 项目特征描述 | 计量 单位 | 工程量 | 金额（元）
[6 empty] | 综合单价 | 合价 | 其中
材料暂估价
李圩村（梁集镇李圩村武张路）
1 | 060104007001 | 路床(槽)整形 | 1.路床(槽)整形：路床整平压实 | m2 | 4812
2 | 040202010001 | 碎石 | 1.石料规格：级配碎石 2.厚度：5cm | m2 | 4812
3 | 040203007001 | 水泥混凝土 | 1.混凝土强度等级：C30 2.厚度：15cm 3.切缝：每隔5m设置一道缩缝，缝宽3~8mm，深度不小于4cm， 4.养护：养护期达到规范要求 5.路面防滑：抹面结束后进行压纹处理 | m2 | 4812
4 | 040205003001 | 标志牌 | 1.类型：道路标志牌 2.材质、规格尺寸：304不锈钢面板:20*40cm | 块 | 2
本页小计
合 计

## 表E.3.1 措施项目清单计价表【李圩村（梁集镇李圩村7.3
表E.3.1 措施项目清单计价表
工程名称：李圩村（梁集镇李圩村武张路） |  |  | 标段：Ⅰ标段 | 第1页 共1页
序号 | 项目编码 | 项目名称 | 工作内容 | 价格(元) | 备注
通用措施项目
1 | 041201019001 | 安全生产
2 | 041201017001 | 文明施工
3 | 041201018001 | 环境保护
4 | 041201016001 | 临时设施
5 | 041201020001 | 冬雨季施工增加
6 | 041201021001 | 夜间施工增加
7 | 041201022001 | 特殊地区施工增加
8 | 041201023001 | 二次搬运
9 | 041201024001 | 已完工程及设备保护
10 | 041201025001 | 既有建(构)筑物、设施保护
11 | 041201026001 | 按质论价
12 | 041201027001 | 建筑工人实名制
13 | 041201028001 | 特殊施工降效
14 | 041201029001 | 交通组织维护
15 | 041201030001 | 协管
专业措施项目
16 | 041201012001 | 大型机械设备进出场及安拆
本页小计 |  |  |  |  | -
合 计 |  |  |  |  | -
注：措施项目清单费用构成详见本标准表E.3.2，大型机械进出场及安拆费用组成见本标准表E.3.4。

## 表E.4.1 其他项目清单计价表【李圩村（梁集镇李圩村7.4
表E.4.1 其他项目清单计价表
工程名称：李圩村（梁集镇李圩村武张路） |  |  | 标段：Ⅰ标段 |  | 第1页 共1页
序号 | 项目名称 | 暂估(暂定) 金额(元) | 结算(确定) 金额(元) | 调整金额± (元) | 备注
1 | 暂列金额 |  |  |  | 详见本标准表E.4.2
2 | 专业工程暂估价 |  |  |  | 详见本标准表E.4.3
3 | 计日工 |  |  |  | 详见本标准表E.4.4
4 | 总承包服务费 |  |  |  | 详见本标准表E.4.5
5 | 合同中约定的其他项目
合 计 |  |  |  |  | -

## 表E.4.2 暂列金额明细表【李圩村（梁集镇李圩村武张7.5
表E.4.2 暂列金额明细表
工程名称：李圩村（梁集镇李圩村武张路） |  |  |  | 标段：Ⅰ标段 |  |  | 第1页 共1页
序号 | 项目名称 | 计算基础 | 费率(%) | 暂定金额(元) | 确定金额(元) | 调整金额±(元) | 备注
1 | 合同价格调整暂列金额
2 | 未确定工程暂列金额
3 | 未确定服务暂列金额
4 | 未确定其他暂列金额
本页小计 |  | - | - |  |  |  | -
合 计 |  | - | - |  |  |  | -
注：1 本表由招标人填写“暂定金额”总额，采用费率计价方式计算暂定金额的，应分别填写“计算基础”“费率”，并计算填写“暂定金额”；采用总价计价方式计算暂定金额的，可直接填写“暂定金额”； 2 投标人应将上述暂定金额填写并计入投标总价； 3 结算时应按合同约定计算并填写“确定金额”。

## 表E.4.3 专业工程暂估价明细表【李圩村（梁集镇李圩7.6
表E.4.3 专业工程暂估价明细表
工程名称：李圩村（梁集镇李圩村武张路） |  |  |  |  | 标段：Ⅰ标段 |  |  | 第1页 共1页
序号 | 专业工程名称 | 暂估金额(元) |  |  | 确认金额(元) |  |  | 调整金额± (元) | 备注
|  | 不含税价格 | 增值税 | 含税价格 | 不含税价格 | 增值税 | 含税价格
|  | A₁ | B₁ | C₁ | A₂ | B₂ | C₂ | D=C₂-C₁
本页小计 | [8 empty] | -
合 计 | [8 empty] | -
注：本表“暂估金额”由招标人填写，投标人应将“暂估金额”填写并计入投标总价。结算时应按合同约定的价格填写“确认金额”。

## 表E.5.1 增值税计价表【李圩村（梁集镇李圩村武张路7.7
表E.5.1 增值税计价表
工程名称：李圩村（梁集镇李圩村武张路） |  |  | 标段：Ⅰ标段 |  | 第1页 共1页
序号 | 项目名称 | 计算基础说明 | 计算基础 | 税率(%) | 金额（元）
1 | 增值税 | 分部分项工程+措施项目+其他项目-专业工程暂估价-除税甲供材料和甲供设备费 |  | 9
合计

## 表E.1.1-3 单位工程汇总表【李圩村（梁集镇李圩村8.1
表E.1.1-3 单位工程汇总表
单位工程名称：李圩村（梁集镇李圩村油坊路） | 标段：Ⅰ标段 | 第1页 共1页
序号 | 项目内容 | 金额(元)
1 | 分部分项工程
1.1 | 李圩村（梁集镇李圩村油坊路）
2 | 措施项目
2.1 | 其中：安全生产
3 | 其他项目
3.1 | 其中：暂列金额
3.2 | 其中：专业工程暂估价
3.3 | 其中：计日工
3.4 | 其中：总承包服务费
3.5 | 其中：合同中约定的其他项目
4 | 增值税
合 计
注：1 专业工程暂估价为已含税价格，在计算增值税计算基础时不应包含专业工程暂估价金额； 2 本表适用以单项工程、单位工程等为工程量清单编制对象的工程。

## 表E.2.1 分部分项工程项目清单计价表【李圩村（梁集8.2
表E.2.1 分部分项工程项目清单计价表
工程名称：李圩村（梁集镇李圩村油坊路） |  |  |  | 标段：Ⅰ标段 |  |  | 第1页 共1页
序号 | 项目编码 | 项目名称 | 项目特征描述 | 计量 单位 | 工程量 | 金额（元）
[6 empty] | 综合单价 | 合价 | 其中
材料暂估价
李圩村（梁集镇李圩村油坊路）
1 | 060104007001 | 路床(槽)整形 | 1.路床(槽)整形：路床整平压实 | m2 | 1560
2 | 040202010001 | 碎石 | 1.石料规格：级配碎石 2.厚度：5cm | m2 | 1560
3 | 040203007001 | 水泥混凝土 | 1.混凝土强度等级：C30 2.厚度：15cm 3.切缝：每隔5m设置一道缩缝，缝宽3~8mm，深度不小于4cm， 4.养护：养护期达到规范要求 5.路面防滑：抹面结束后进行压纹处理 | m2 | 1560
4 | 040205003001 | 标志牌 | 1.类型：道路标志牌 2.材质、规格尺寸：304不锈钢面板:20*40cm | 块 | 2
本页小计
合 计

## 表E.3.1 措施项目清单计价表【李圩村（梁集镇李圩村8.3
表E.3.1 措施项目清单计价表
工程名称：李圩村（梁集镇李圩村油坊路） |  |  | 标段：Ⅰ标段 | 第1页 共1页
序号 | 项目编码 | 项目名称 | 工作内容 | 价格(元) | 备注
通用措施项目
1 | 041201019001 | 安全生产
2 | 041201017001 | 文明施工
3 | 041201018001 | 环境保护
4 | 041201016001 | 临时设施
5 | 041201020001 | 冬雨季施工增加
6 | 041201021001 | 夜间施工增加
7 | 041201022001 | 特殊地区施工增加
8 | 041201023001 | 二次搬运
9 | 041201024001 | 已完工程及设备保护
10 | 041201025001 | 既有建(构)筑物、设施保护
11 | 041201026001 | 按质论价
12 | 041201027001 | 建筑工人实名制
13 | 041201028001 | 特殊施工降效
14 | 041201029001 | 交通组织维护
15 | 041201030001 | 协管
专业措施项目
16 | 041201012001 | 大型机械设备进出场及安拆
本页小计 |  |  |  |  | -
合 计 |  |  |  |  | -
注：措施项目清单费用构成详见本标准表E.3.2，大型机械进出场及安拆费用组成见本标准表E.3.4。

## 表E.4.1 其他项目清单计价表【李圩村（梁集镇李圩村8.4
表E.4.1 其他项目清单计价表
工程名称：李圩村（梁集镇李圩村油坊路） |  |  | 标段：Ⅰ标段 |  | 第1页 共1页
序号 | 项目名称 | 暂估(暂定) 金额(元) | 结算(确定) 金额(元) | 调整金额± (元) | 备注
1 | 暂列金额 |  |  |  | 详见本标准表E.4.2
2 | 专业工程暂估价 |  |  |  | 详见本标准表E.4.3
3 | 计日工 |  |  |  | 详见本标准表E.4.4
4 | 总承包服务费 |  |  |  | 详见本标准表E.4.5
5 | 合同中约定的其他项目
合 计 |  |  |  |  | -

## 表E.4.2 暂列金额明细表【李圩村（梁集镇李圩村油坊8.5
表E.4.2 暂列金额明细表
工程名称：李圩村（梁集镇李圩村油坊路） |  |  |  | 标段：Ⅰ标段 |  |  | 第1页 共1页
序号 | 项目名称 | 计算基础 | 费率(%) | 暂定金额(元) | 确定金额(元) | 调整金额±(元) | 备注
1 | 合同价格调整暂列金额
2 | 未确定工程暂列金额
3 | 未确定服务暂列金额
4 | 未确定其他暂列金额
本页小计 |  | - | - |  |  |  | -
合 计 |  | - | - |  |  |  | -
注：1 本表由招标人填写“暂定金额”总额，采用费率计价方式计算暂定金额的，应分别填写“计算基础”“费率”，并计算填写“暂定金额”；采用总价计价方式计算暂定金额的，可直接填写“暂定金额”； 2 投标人应将上述暂定金额填写并计入投标总价； 3 结算时应按合同约定计算并填写“确定金额”。

## 表E.4.3 专业工程暂估价明细表【李圩村（梁集镇李圩8.6
表E.4.3 专业工程暂估价明细表
工程名称：李圩村（梁集镇李圩村油坊路） |  |  |  |  | 标段：Ⅰ标段 |  |  | 第1页 共1页
序号 | 专业工程名称 | 暂估金额(元) |  |  | 确认金额(元) |  |  | 调整金额± (元) | 备注
|  | 不含税价格 | 增值税 | 含税价格 | 不含税价格 | 增值税 | 含税价格
|  | A₁ | B₁ | C₁ | A₂ | B₂ | C₂ | D=C₂-C₁
本页小计 | [8 empty] | -
合 计 | [8 empty] | -
注：本表“暂估金额”由招标人填写，投标人应将“暂估金额”填写并计入投标总价。结算时应按合同约定的价格填写“确认金额”。

## 表E.5.1 增值税计价表【李圩村（梁集镇李圩村油坊路8.7
表E.5.1 增值税计价表
工程名称：李圩村（梁集镇李圩村油坊路） |  |  | 标段：Ⅰ标段 |  | 第1页 共1页
序号 | 项目名称 | 计算基础说明 | 计算基础 | 税率(%) | 金额（元）
1 | 增值税 | 分部分项工程+措施项目+其他项目-专业工程暂估价-除税甲供材料和甲供设备费 |  | 9
合计

## 表E.1.1-3 单位工程汇总表【大沙村（梁集镇大沙村9.1
表E.1.1-3 单位工程汇总表
单位工程名称：大沙村（梁集镇大沙村沙胡路） | 标段：Ⅰ标段 | 第1页 共1页
序号 | 项目内容 | 金额(元)
1 | 分部分项工程
1.1 | 大沙村（梁集镇大沙村沙胡路）
2 | 措施项目
2.1 | 其中：安全生产
3 | 其他项目
3.1 | 其中：暂列金额
3.2 | 其中：专业工程暂估价
3.3 | 其中：计日工
3.4 | 其中：总承包服务费
3.5 | 其中：合同中约定的其他项目
4 | 增值税
合 计
注：1 专业工程暂估价为已含税价格，在计算增值税计算基础时不应包含专业工程暂估价金额； 2 本表适用以单项工程、单位工程等为工程量清单编制对象的工程。

## 表E.2.1 分部分项工程项目清单计价表【大沙村（梁集9.2
表E.2.1 分部分项工程项目清单计价表
工程名称：大沙村（梁集镇大沙村沙胡路） |  |  |  | 标段：Ⅰ标段 |  |  | 第1页 共1页
序号 | 项目编码 | 项目名称 | 项目特征描述 | 计量 单位 | 工程量 | 金额（元）
[6 empty] | 综合单价 | 合价 | 其中
材料暂估价
大沙村（梁集镇大沙村沙胡路）
1 | 060104007001 | 路床(槽)整形 | 1.路床(槽)整形：路床整平压实 | m2 | 3519
2 | 040202010001 | 碎石 | 1.石料规格：级配碎石 2.厚度：5cm | m2 | 3519
3 | 040203007001 | 水泥混凝土 | 1.混凝土强度等级：C30 2.厚度：15cm 3.切缝：每隔5m设置一道缩缝，缝宽3~8mm，深度不小于4cm， 4.养护：养护期达到规范要求 5.路面防滑：抹面结束后进行压纹处理 | m2 | 3519
4 | 040205003001 | 标志牌 | 1.类型：道路标志牌 2.材质、规格尺寸：304不锈钢面板:20*40cm | 块 | 2
本页小计
合 计

## 表E.3.1 措施项目清单计价表【大沙村（梁集镇大沙村9.3
表E.3.1 措施项目清单计价表
工程名称：大沙村（梁集镇大沙村沙胡路） |  |  | 标段：Ⅰ标段 | 第1页 共1页
序号 | 项目编码 | 项目名称 | 工作内容 | 价格(元) | 备注
通用措施项目
1 | 041201019001 | 安全生产
2 | 041201017001 | 文明施工
3 | 041201018001 | 环境保护
4 | 041201016001 | 临时设施
5 | 041201020001 | 冬雨季施工增加
6 | 041201021001 | 夜间施工增加
7 | 041201022001 | 特殊地区施工增加
8 | 041201023001 | 二次搬运
9 | 041201024001 | 已完工程及设备保护
10 | 041201025001 | 既有建(构)筑物、设施保护
11 | 041201026001 | 按质论价
12 | 041201027001 | 建筑工人实名制
13 | 041201028001 | 特殊施工降效
14 | 041201029001 | 交通组织维护
15 | 041201030001 | 协管
专业措施项目
16 | 041201012001 | 大型机械设备进出场及安拆
本页小计 |  |  |  |  | -
合 计 |  |  |  |  | -
注：措施项目清单费用构成详见本标准表E.3.2，大型机械进出场及安拆费用组成见本标准表E.3.4。

## 表E.4.1 其他项目清单计价表【大沙村（梁集镇大沙村9.4
表E.4.1 其他项目清单计价表
工程名称：大沙村（梁集镇大沙村沙胡路） |  |  | 标段：Ⅰ标段 |  | 第1页 共1页
序号 | 项目名称 | 暂估(暂定) 金额(元) | 结算(确定) 金额(元) | 调整金额± (元) | 备注
1 | 暂列金额 |  |  |  | 详见本标准表E.4.2
2 | 专业工程暂估价 |  |  |  | 详见本标准表E.4.3
3 | 计日工 |  |  |  | 详见本标准表E.4.4
4 | 总承包服务费 |  |  |  | 详见本标准表E.4.5
5 | 合同中约定的其他项目
合 计 |  |  |  |  | -

## 表E.4.2 暂列金额明细表【大沙村（梁集镇大沙村沙胡9.5
表E.4.2 暂列金额明细表
工程名称：大沙村（梁集镇大沙村沙胡路） |  |  |  | 标段：Ⅰ标段 |  |  | 第1页 共1页
序号 | 项目名称 | 计算基础 | 费率(%) | 暂定金额(元) | 确定金额(元) | 调整金额±(元) | 备注
1 | 合同价格调整暂列金额
2 | 未确定工程暂列金额
3 | 未确定服务暂列金额
4 | 未确定其他暂列金额
本页小计 |  | - | - |  |  |  | -
合 计 |  | - | - |  |  |  | -
注：1 本表由招标人填写“暂定金额”总额，采用费率计价方式计算暂定金额的，应分别填写“计算基础”“费率”，并计算填写“暂定金额”；采用总价计价方式计算暂定金额的，可直接填写“暂定金额”； 2 投标人应将上述暂定金额填写并计入投标总价； 3 结算时应按合同约定计算并填写“确定金额”。

## 表E.4.3 专业工程暂估价明细表【大沙村（梁集镇大沙9.6
表E.4.3 专业工程暂估价明细表
工程名称：大沙村（梁集镇大沙村沙胡路） |  |  |  |  | 标段：Ⅰ标段 |  |  | 第1页 共1页
序号 | 专业工程名称 | 暂估金额(元) |  |  | 确认金额(元) |  |  | 调整金额± (元) | 备注
|  | 不含税价格 | 增值税 | 含税价格 | 不含税价格 | 增值税 | 含税价格
|  | A₁ | B₁ | C₁ | A₂ | B₂ | C₂ | D=C₂-C₁
本页小计 | [8 empty] | -
合 计 | [8 empty] | -
注：本表“暂估金额”由招标人填写，投标人应将“暂估金额”填写并计入投标总价。结算时应按合同约定的价格填写“确认金额”。

## 表E.5.1 增值税计价表【大沙村（梁集镇大沙村沙胡路9.7
表E.5.1 增值税计价表
工程名称：大沙村（梁集镇大沙村沙胡路） |  |  | 标段：Ⅰ标段 |  | 第1页 共1页
序号 | 项目名称 | 计算基础说明 | 计算基础 | 税率(%) | 金额（元）
1 | 增值税 | 分部分项工程+措施项目+其他项目-专业工程暂估价-除税甲供材料和甲供设备费 |  | 9
合计

## 表E.1.1-3 单位工程汇总表【高楼村（梁集镇高楼10.1
表E.1.1-3 单位工程汇总表
单位工程名称：高楼村（梁集镇高楼村前王路） | 标段：Ⅰ标段 | 第1页 共1页
序号 | 项目内容 | 金额(元)
1 | 分部分项工程
1.1 | 高楼村（梁集镇高楼村前王路）
2 | 措施项目
2.1 | 其中：安全生产
3 | 其他项目
3.1 | 其中：暂列金额
3.2 | 其中：专业工程暂估价
3.3 | 其中：计日工
3.4 | 其中：总承包服务费
3.5 | 其中：合同中约定的其他项目
4 | 增值税
合 计
注：1 专业工程暂估价为已含税价格，在计算增值税计算基础时不应包含专业工程暂估价金额； 2 本表适用以单项工程、单位工程等为工程量清单编制对象的工程。

## 表E.2.1 分部分项工程项目清单计价表【高楼村（梁10.2
表E.2.1 分部分项工程项目清单计价表
工程名称：高楼村（梁集镇高楼村前王路） |  |  |  | 标段：Ⅰ标段 |  |  | 第1页 共1页
序号 | 项目编码 | 项目名称 | 项目特征描述 | 计量 单位 | 工程量 | 金额（元）
[6 empty] | 综合单价 | 合价 | 其中
材料暂估价
高楼村（梁集镇高楼村前王路）
1 | 060104007001 | 路床(槽)整形 | 1.路床(槽)整形：路床整平压实 | m2 | 2010
2 | 040202010001 | 碎石 | 1.石料规格：级配碎石 2.厚度：5cm | m2 | 2010
3 | 040203007001 | 水泥混凝土 | 1.混凝土强度等级：C30 2.厚度：15cm 3.切缝：每隔5m设置一道缩缝，缝宽3~8mm，深度不小于4cm， 4.养护：养护期达到规范要求 5.路面防滑：抹面结束后进行压纹处理 | m2 | 2010
4 | 040205003001 | 标志牌 | 1.类型：道路标志牌 2.材质、规格尺寸：304不锈钢面板:20*40cm | 块 | 2
本页小计
合 计

## 表E.3.1 措施项目清单计价表【高楼村（梁集镇高楼10.3
表E.3.1 措施项目清单计价表
工程名称：高楼村（梁集镇高楼村前王路） |  |  | 标段：Ⅰ标段 | 第1页 共1页
序号 | 项目编码 | 项目名称 | 工作内容 | 价格(元) | 备注
通用措施项目
1 | 041201019001 | 安全生产
2 | 041201017001 | 文明施工
3 | 041201018001 | 环境保护
4 | 041201016001 | 临时设施
5 | 041201020001 | 冬雨季施工增加
6 | 041201021001 | 夜间施工增加
7 | 041201022001 | 特殊地区施工增加
8 | 041201023001 | 二次搬运
9 | 041201024001 | 已完工程及设备保护
10 | 041201025001 | 既有建(构)筑物、设施保护
11 | 041201026001 | 按质论价
12 | 041201027001 | 建筑工人实名制
13 | 041201028001 | 特殊施工降效
14 | 041201029001 | 交通组织维护
15 | 041201030001 | 协管
专业措施项目
16 | 041201012001 | 大型机械设备进出场及安拆
本页小计 |  |  |  |  | -
合 计 |  |  |  |  | -
注：措施项目清单费用构成详见本标准表E.3.2，大型机械进出场及安拆费用组成见本标准表E.3.4。

## 表E.4.1 其他项目清单计价表【高楼村（梁集镇高楼10.4
表E.4.1 其他项目清单计价表
工程名称：高楼村（梁集镇高楼村前王路） |  |  | 标段：Ⅰ标段 |  | 第1页 共1页
序号 | 项目名称 | 暂估(暂定) 金额(元) | 结算(确定) 金额(元) | 调整金额± (元) | 备注
1 | 暂列金额 |  |  |  | 详见本标准表E.4.2
2 | 专业工程暂估价 |  |  |  | 详见本标准表E.4.3
3 | 计日工 |  |  |  | 详见本标准表E.4.4
4 | 总承包服务费 |  |  |  | 详见本标准表E.4.5
5 | 合同中约定的其他项目
合 计 |  |  |  |  | -

## 表E.4.2 暂列金额明细表【高楼村（梁集镇高楼村前10.5
表E.4.2 暂列金额明细表
工程名称：高楼村（梁集镇高楼村前王路） |  |  |  | 标段：Ⅰ标段 |  |  | 第1页 共1页
序号 | 项目名称 | 计算基础 | 费率(%) | 暂定金额(元) | 确定金额(元) | 调整金额±(元) | 备注
1 | 合同价格调整暂列金额
2 | 未确定工程暂列金额
3 | 未确定服务暂列金额
4 | 未确定其他暂列金额
本页小计 |  | - | - |  |  |  | -
合 计 |  | - | - |  |  |  | -
注：1 本表由招标人填写“暂定金额”总额，采用费率计价方式计算暂定金额的，应分别填写“计算基础”“费率”，并计算填写“暂定金额”；采用总价计价方式计算暂定金额的，可直接填写“暂定金额”； 2 投标人应将上述暂定金额填写并计入投标总价； 3 结算时应按合同约定计算并填写“确定金额”。

## 表E.4.3 专业工程暂估价明细表【高楼村（梁集镇高10.6
表E.4.3 专业工程暂估价明细表
工程名称：高楼村（梁集镇高楼村前王路） |  |  |  |  | 标段：Ⅰ标段 |  |  | 第1页 共1页
序号 | 专业工程名称 | 暂估金额(元) |  |  | 确认金额(元) |  |  | 调整金额± (元) | 备注
|  | 不含税价格 | 增值税 | 含税价格 | 不含税价格 | 增值税 | 含税价格
|  | A₁ | B₁ | C₁ | A₂ | B₂ | C₂ | D=C₂-C₁
本页小计 | [8 empty] | -
合 计 | [8 empty] | -
注：本表“暂估金额”由招标人填写，投标人应将“暂估金额”填写并计入投标总价。结算时应按合同约定的价格填写“确认金额”。

## 表E.5.1 增值税计价表【高楼村（梁集镇高楼村前王10.7
表E.5.1 增值税计价表
工程名称：高楼村（梁集镇高楼村前王路） |  |  | 标段：Ⅰ标段 |  | 第1页 共1页
序号 | 项目名称 | 计算基础说明 | 计算基础 | 税率(%) | 金额（元）
1 | 增值税 | 分部分项工程+措施项目+其他项目-专业工程暂估价-除税甲供材料和甲供设备费 |  | 9
合计