## 1.1C.1.1 招标工程量清单扉页
|  | 工程名称： |  | 龙潭排涝泵站改扩建工程双电源接入项目
|  | 标段名称： |  | 龙潭排涝泵站改扩建工程双电源接入项目
招标工程量清单
| 编 制 人： |  |  |  | (造价专业人员签字及盖章)
| 审 核 人： |  |  |  | (签字及盖章)
| 编 制 单 位： |  |  |  | (盖章)
| 法定代表人 或其授权人： |  |  |  | (签字或盖章)
| 招 标 人： |  |  |  | (盖章)
| 法定代表人 或其授权人： |  |  |  | (签字或盖章)
| 编 制 时 间： |  | 2026-10-26

## 1.2D.4.1 工程量清单计算规则说明
工程量清单计算规则说明
工程名称：龙潭排涝泵站改扩建工程双电源接入项目 | 第1页 共1页
工程量清单计算规则说明应明确工程量清单项目的详细计算规则。采用国家及行业工程量计算标准的，应明确相应国家及行业标准的名称及编号；根据工程项目特点补充完善计算规则的，应列明工程量清单的详细计算规则。

## 1.3E.1.1-1 工程项目汇总表
工程项目汇总表
工程名称：龙潭排涝泵站改扩建工程双电源接入项目 |  |  |  | 第1页 共1页
序号 | 项目内容 | 金额(元) | 其中：(元)
|  |  | 专业工程暂估价 |  | 安全生产
1 | 龙潭排涝泵站改扩建工程双电源接入项目 | 279769.02 | 0.00
合 计 |  | 279769.02 | 0.00
未来软件编制

## 2.1E.1.1-2 单项工程汇总表
单项工程汇总表
工程名称：龙潭排涝泵站改扩建工程双电源接入项目 |  |  |  | 第1页 共1页
序号 | 项目内容 | 金额(元) | 其中：(元)
|  |  | 专业工程暂估价 |  | 安全生产
1 | 龙潭排涝泵站改扩建工程双电源接入项目 | 279769.02 | 0.00
合 计 |  | 279769.02 | 0.00
未来软件编制

## 3.1E.1.1-3 单位工程汇总表
单位工程汇总表
工程名称：龙潭排涝泵站改扩建工程双电源接入项目 |  | 标段： | 第1页 共1页
序号 | 项目内容 |  |  | 金额(元)
1 | 分部分项工程
1.1 | 土方工程
1.2 | 环网箱基础工程
1.3 | 电缆拉管工程
1.4 | 电缆排管工程
1.5 | 电缆井工程
1.6 | 其他工程
2 | 措施项目
2.1 | 其中：安全生产
3 | 其他项目
3.1 | 其中：暂列金额 |  |  | 279769.02
3.2 | 其中：专业工程暂估价 |  |  | 0.00
3.3 | 其中：计日工
3.4 | 其中：总承包服务费
3.5 | 其中：合同中约定的其他项目
4 | 增值税
合 计 |  |  |  | 279769.02
未来软件编制

## 3.2E.2.1 分部分项工程项目清单计价表
分部分项工程项目清单计价表
工程名称：龙潭排涝泵站改扩建工程双电源接入项目
序 号 | 项目编码 | 项目名称 | 项目特征描述 | 计量 单位 | 工程量 | 金 额(元)
[6 empty] | 综合单价 | 合价 | 其中
材料暂估价
|  | A 土方工程 |  |  | 1
1 | 010101001001 | 挖土方 | 1.土壤类别：三类土 2.挖土深度：根据图纸要求 3.机械挖土 | m3 | 855.71
2 | 010101001002 | 挖土方 | 1.土壤类别：三类土 2.挖土深度：根据图纸要求 3.人工挖土 | m3 | 360
3 | 040101005001 | 河道清淤 | 1.排水后河道清淤 | m3 | 600
4 | 040101005003 | 挖淤泥 | 1.土壤类别：淤泥 2.挖土深度：200mm 3.包含淤泥晾干 4.人工开挖 | m3 | 44
5 | 040103002001 | 回填方（原土） | 1.原土回填、夯实 2.人机配合回填、夯实 | m3 | 428.46
6 | 040103002002 | 回填方（购土） | 1.购土回填、夯实 2.人机配合回填、夯实 | m3 | 100
7 | 040103003001 | 余方弃置 | 1.土方、淤泥、垃圾外运 2.运距：自行考虑 3.包含消纳费、清洁费、弃置费等一切费用 | m3 | 917.65
8 | 040103004001 | 泥浆弃置 | 1.泥浆来源：注浆施工产生的废返浆等 2.运距：自行考虑 3.运至政府指定泥浆消纳场，含泥浆处置费、渣土管理费、环保规费 | m3 | 230.4
|  | A 环网箱基础工程 |  |  | 1
9 | 010502004001 | 环网柜基础 | 1.名称：配套10kv 2进4出加高型环网柜基础 2.垫层100mm厚C20混凝土 3.基础C30混凝土 4.基础内壁20mm厚1：2防水水泥砂浆 5.包含模板、预埋铁件、钢支撑、百叶窗、冲孔板、接地等全部工作内容 6.具体部位及做法详见图纸 | 座 | 1
|  | A 电缆拉管工程 |  |  | 1
10 | 040202008002 | 砂砾石 | 1.石料规格：砂砾石底层(天然级配) 2.厚度：300mm 3.包含河床夯实 | m2 | 220
本页小计
未来软件编制
分部分项工程项目清单计价表
工程名称：龙潭排涝泵站改扩建工程双电源接入项目
序 号 | 项目编码 | 项目名称 | 项目特征描述 | 计量 单位 | 工程量 | 金 额(元)
[6 empty] | 综合单价 | 合价 | 其中
材料暂估价
11 | 040501005001 | 电缆拉管（外层套管） | 1.名称：电缆拉管（外层套管） 2.规格型号：PE管φ900/40 内径 3.非开挖用套管、先设拖拉两端外管，局部明挖熔接 4.包含钻孔、扩孔、回拖布管等工作内容 | m | 230
12 | 040501005002 | 电缆拉管（内部拉管） | 1.名称：电缆拉管（内部拉管） 2.规格型号： MPP 6孔Φ200/16内径+2孔Φ100/8内径 3.非开挖用套管、先设拖拉两端外管，局部明挖熔接 4.包含回拖布管、铺设管等工作内容 | m | 230
13 | 040501005003 | 电缆拉管 | 1.名称：电缆拉管 2.规格型号：MPP 6孔Φ200/16内径+2孔Φ100/8内径 3.非开挖用套管、先设拖拉两端外管，局部明挖熔接 4.包含钻孔、扩孔、回拖布管等工作内容 | m | 335
14 | 040305005002 | 护坡 | 1、夯修边坡、块石护坡＜20cm（利用旧料） | m2 | 400
15 | 040501013002 | 注浆 | 1.钻孔压浆注水泥砂浆 | m3 | 141.88
16 | 040303001002 | 河道内电缆管道包封垫层 | 1.名称：混凝土垫层 2.混凝土种类：商品混凝土 3.混凝土强度等级：C15 4.包含原土夯实等工作内容 | m3 | 27
17 | 040803004003 | 河道内电缆管道包封 | 1.名称：管道包封 2.混凝土种类：商品混凝土 3.混凝土强度等级：C30 4.包含模板安、拆等工作内容 | m3 | 120.61
|  | A 电缆排管工程 |  |  | 1
本页小计
未来软件编制
分部分项工程项目清单计价表
工程名称：龙潭排涝泵站改扩建工程双电源接入项目
序 号 | 项目编码 | 项目名称 | 项目特征描述 | 计量 单位 | 工程量 | 金 额(元)
[6 empty] | 综合单价 | 合价 | 其中
材料暂估价
18 | 040303001001 | 混凝土底板 | 1.名称：混凝土底板 2.混凝土种类：商品混凝土 3.混凝土强度等级：C15 4.包含原土夯实等工作内容 | m3 | 16.44
19 | 040803003001 | 电缆排管 | 1.名称：电缆排管（绿化道 覆土0.7米） 2.规格尺寸：CPVC 6孔Φ200/10内径+2孔Φ100/5 内径 3.配套管枕安装、保护管敷设等工作内容 4.具体部位及做法详见图纸 | m | 85
20 | 040803003002 | 电缆排管 | 1.名称：电缆排管（人行道 覆土1.1米） 2.规格尺寸：CPVC 6孔Φ200/10内径+2孔Φ100/5 内径 3.配套管枕安装、保护管敷设等工作内容 4.具体部位及做法详见图纸 | m | 42
21 | 040803003003 | 电缆排管 | 1.名称：电缆排管（绿化带 覆土1.1米） 2.规格尺寸：CPVC 6孔Φ200/10内径+2孔Φ100/5 内径 3.配套管枕安装、保护管敷设等工作内容 4.具体部位及做法详见图纸 | m | 30
22 | 040803003004 | 电缆排管 | 1.名称：电缆排管（车行道 覆土1.1米） 2.规格尺寸：CPVC 6孔Φ200/10内径+2孔Φ100/5 内径 3.配套管枕安装、保护管敷设等工作内容 4.具体部位及做法详见图纸 | m | 16
本页小计
未来软件编制
分部分项工程项目清单计价表
工程名称：龙潭排涝泵站改扩建工程双电源接入项目
序 号 | 项目编码 | 项目名称 | 项目特征描述 | 计量 单位 | 工程量 | 金 额(元)
[6 empty] | 综合单价 | 合价 | 其中
材料暂估价
23 | 040803004002 | 管道包封 | 1.名称：管道包封 2.混凝土种类：商品混凝土 3.混凝土强度等级：C20 4.包含模板安、拆等工作内容 | m3 | 38.8
24 | 040901001001 | 现浇构件钢筋 | 1.钢筋种类：HRB400 2.钢筋规格：φ≤12mm | t | 1.752
|  | A 电缆井工程 |  |  | 1
25 | 040504001001 | 盖板开启式直线井 | 1.名称：盖板开启式直线井 2.规格尺寸：6*1.3*1.1m 3.垫层强度等级：C15 4.井底、壁强度等级：C30P6 5.井内壁用1:2.5防水砂浆抹面（掺5%防水剂） 6.包含垫层底板、钢筋、基础、井壁浇筑、抹灰、铁件制作安装、井盖等一切工作内容 7.具体部位及做法详见图纸 | 座 | 6
26 | 040504001002 | 盖板开启式三通井 | 1.名称：盖板开启式三通井 2.规格尺寸：6*1.3*1.1m 3.垫层强度等级：C15 4.井底、壁强度等级：C30P6 5.井内壁用1:2.5防水砂浆抹面（掺5%防水剂） 6.包含垫层底板、钢筋、基础、井壁浇筑、抹灰、铁件制作安装、井盖等一切工作内容 7.具体部位及做法详见图纸 | 座 | 4
本页小计
未来软件编制
分部分项工程项目清单计价表
工程名称：龙潭排涝泵站改扩建工程双电源接入项目
序 号 | 项目编码 | 项目名称 | 项目特征描述 | 计量 单位 | 工程量 | 金 额(元)
[6 empty] | 综合单价 | 合价 | 其中
材料暂估价
27 | 040504001003 | 钢筋混凝土直线电缆井 | 1.名称：钢筋混凝土直线电缆井 2.规格尺寸：6*1.6*1.9m 3.垫层强度等级：C15 4.井底、壁强度等级：C30P6 5.井内壁用1:2.5防水砂浆抹面（掺5%防水剂） 6.包含垫层底板、钢筋、基础、井壁浇筑、抹灰、铁件制作安装、井盖等一切工作内容 7.具体部位及做法详见图纸 | 座 | 2
28 | 040504001004 | 钢筋混凝土三通电缆井 | 1.名称：钢筋混凝土三通电缆井 2.规格尺寸：5*1.6*1.9m 3.垫层强度等级：C15 4.井底、壁强度等级：C30P6 5.井内壁用1:2.5防水砂浆抹面（掺5%防水剂） 6.包含垫层底板、钢筋、基础、井壁浇筑、抹灰、铁件制作安装、井盖等一切工作内容 7.具体部位及做法详见图纸 | 座 | 4
|  | A 其他工程 |  |  | 1
29 | 040205003001 | 电缆标识块 | 1.名称：电缆标识块 | 块 | 20
30 | 010609004001 | 铸铁井盖、座 Φ900 | 1.名称：铸铁井盖Φ900 | 套 | 24
31 | 040403006001 | 堵头 Φ200 | 1.名称：预制堵头 Φ200 2.混凝土种类：商品混凝土 3.混凝土强度等级：C20 4.具体部位及做法详见图纸 | 个 | 108
32 | 040403006002 | 堵头 Φ100 | 1.名称：预制堵头 Φ100 2.混凝土种类：商品混凝土 3.混凝土强度等级：C20 4.具体部位及做法详见图纸 | 个 | 36
本页小计
未来软件编制
分部分项工程项目清单计价表
工程名称：龙潭排涝泵站改扩建工程双电源接入项目
序 号 | 项目编码 | 项目名称 | 项目特征描述 | 计量 单位 | 工程量 | 金 额(元)
[6 empty] | 综合单价 | 合价 | 其中
材料暂估价
33 | 030409011001 | 阻火沙袋 | 1.名称：阻火沙袋 | m3 | 1.2
34 | 030409011002 | 防火板 | 1.名称：防火板 | m3 | 2
35 | 030409011003 | 防火堵料 | 1.名称：防火堵料 | kg | 10
36 | 050101005001 | 绿化恢复 | 1.考虑场地绿化恢复，包含但不限于灌木、乔木、草坪等绿植，及成活期养护 2.投标单位勘察现场后自行考虑报价，结算不调整单价 | m2 | 200
本页小计
合 计
未来软件编制

## 3.3E.3.1 措施项目清单计价表
措施项目清单计价表
工程名称：龙潭排涝泵站改扩建工程双电源接入项目 |  |  |  | 标段： |  | 第1页 共3页
序号 | 项目编码 | 项目名称 | 工作内容 |  | 价格(元) |  | 备注
通用措施项目
1 | 031401009001 | 安全生产 | 施工现场安全施工所需的各项措施
2 | 031401010001 | 文明施工 | 施工现场文明施工、绿色施工所需的各项措施 |  |  |  | 0.5～0.7%
3 | 031401011001 | 环境保护 | 施工现场为达到环保要求所需的各项措施 |  |  |  | 0.2～0.4%
4 | 031401012001 | 临时设施 | 为进行建设工程施工所需的生活和生产用的临时建筑物、构筑物和其他临时设施。包括临时设施的搭设、移拆、维修、清理、拆除后恢复等，以及因修建临时设施应由承包人所负责的有关内容 |  |  |  | 0.6～1.6%
5 | 031401021001 | 冬雨季施工增加 | 在冬季或雨季施工，引起防寒、保温、防滑、防潮和排降雨雪等措施的增加，人工、施工机械效率降低等内容 |  |  |  | 0.05～0.1%
6 | 031401020001 | 夜间施工增加费 | 因夜间或在地下室等特殊部位施工时，所采用照明设备的安拆、维护、照明用电及施工人员夜班补助、夜间施工劳动效率降低等内容 |  |  |  | 0～0.4%
7 | 031401017001 | 特殊地区施工增加 | 在特殊地区(高温、高寒、高原、沙漠、戈壁、沿海、海洋等)及特殊施工环境(邻公路、邻铁路等)下施工时，弥补施工降效所需增加的内容
8 | 031401013001 | 二次搬运 | 因施工场地条件及施工程序限制而发生的材料、构配件、半成品等一次运输不能到达堆放地点，必须进行二次或多次搬运所发生的内容
9 | 031401015001 | 已完工程及设备保护 | 建设项目施工过程中直至竣工验收前，对已完工程及设备采取的必要保护措施 |  |  |  | 0～0.05%
本页小计 | [6 empty] | —
未来软件编制
措施项目清单计价表
工程名称：龙潭排涝泵站改扩建工程双电源接入项目 |  |  |  | 标段： |  | 第2页 共3页
序号 | 项目编码 | 项目名称 | 工作内容 |  | 价格(元) |  | 备注
10 | 031401014001 | 既有建(构)筑物、设施保护 | 在工程施工过程中，对既有建筑物、构筑物及地上、地下设施进行的遮盖、封闭、隔离等必要临时保护措施
11 | 031401023001 | 按质论价 | 招标文件或施工合同有质量目标时，以达到质量目标为费用计列条件的施工措施投入。 |  |  |  | 市优0.7～0.8%/省优1.0～1.1%/国优专业1.1～1.2%/国优1.2～1.3%
12 | 031401024001 | 建筑工人实名制 | 施工现场对人员进行实名制管理，包括封闭式施工现场的进出场门禁系统和生物识别电子打卡设备，非封闭式施工现场的移动定位、电子围栏考勤管理设备，现场显示屏，实名制系统使用以及管理等。 |  |  |  | 0.027～0.036%
13 | 031401025001 | 特殊施工降效 | 1.城镇老旧小区改造项目、历史文化街区改造项目施工时，由于施工场地非封闭式，施工受行车、行人的干扰导致的人工、机械降效以及为了行车、行人安全发生的防护设施（不包括防护通道）与疏导人员。2.城镇老旧小区改造项目、历史文化街区改造项目施工时，为了不干扰住户的正常作息时间，每天的施工时长缩短而增加的施工降效。 |  |  |  | 2.8～3.7%
14 | 031401026001 | 协管 | 城镇老旧小区改造项目、历史文化街区改造项目施工时，由承包人负责的监管协调违建拆除及恢复工作。
专业措施项目
15 | 031401001001 | 脚手架 | 搭设脚手架、斜道、上料平台，铺设安全网，铺(翻)脚手板，转运、改制、维修维护，拆除、堆放、整理，外运、归库等
本页小计 | [6 empty] | —
未来软件编制
措施项目清单计价表
工程名称：龙潭排涝泵站改扩建工程双电源接入项目 |  |  |  | 标段： |  | 第3页 共3页
序号 | 项目编码 | 项目名称 | 工作内容 |  | 价格(元) |  | 备注
16 | 031401002001 | 大型机械设备进出场及安拆 | 除垂直运输机械以外的大型机械安装、检测、试运转和拆卸，运进、运出施工现场的装卸和运输，轨道、固定装置的安装和拆除等
17 | 031401003001 | 临时专用防护棚 | 临时防护棚制作、安装、拆除
18 | 031401004001 | 施工操作平台 | 场地平整、基础及支墩砌筑、支架型钢搭设、铺设、拆除、清理
19 | 031401005001 | 临时支撑架 | 临时支撑架制作、安装、拆除
20 | 031401006001 | 隧道内临时施工的通风、供水、供气、供电、照明及通信设施 | 通风、供水、供气、供电、照明及通信设施安装、拆除
21 | 031401007001 | 吊装加固 | 大型设备加固、吊装过程中临时加固，加固设施拆除、清理
22 | 031401008001 | 胎(模)具 | 制作、安装、拆除
23 | 031401016001 | 顶升、提升装置 | 安装、拆除
24 | 031401018001 | 安装与生产运行同时进行施工防护 | 火灾防护、噪声防护
25 | 031401019001 | 有害身体健康环境中施工防护 | 在施工过程中有害化合物防护、粉尘防护、有害气体防护、高浓度氧气防护
26 | 031401022001 | 其他措施 | 为保证工程施工正常进行所发生的措施
27 | 041201006001 | 围堰 | 河道围堰，不过水、石围堰
28 | 041201004001 | 施工排、降水 | 提供满足施工排水所需的排水系统，包括设备安拆、调试及配套设施的设置等；设备运转、使用等
本页小计 | [6 empty] | —
合 计 | [6 empty] | —
未来软件编制

## 3.4E.4.1 其他项目清单计价表
其他项目清单计价表
工程名称：龙潭排涝泵站改扩建工程双电源接入项目 |  |  | 标段： |  | 第1页 共1页
序号 | 项目名称 | 暂估(暂定) 金额(元) | 结算(确定) 金额(元) | 调整金额±(元) |  | 备注
1 | 暂列金额 | 279769.02 |  |  |  | 详见本标准表E.4.2
2 | 专业工程暂估价 | 0.00 |  |  |  | 详见本标准表E.4.3
3 | 计日工 |  |  |  |  | 详见本标准表E.4.4
4 | 总承包服务费 |  |  |  |  | 详见本标准表E.4.5
5 | 合同中约定的其他项目
合 计 |  | 279769.02 |  |  |  | —
未来软件编制

## 3.5E.4.2 暂列金额明细表
暂列金额明细表
工程名称：龙潭排涝泵站改扩建工程双电源接入项目 |  |  |  | 标段： |  |  | 第1页 共1页
序号 | 项目名称 | 计算基础 | 费率 (%) |  | 暂定金额 (元) | 确定金额 (元) |  | 调整金额 ±(元) | 备注
1 | 合同价格调整暂列金额 |  |  |  | 139884.51
1.1 | 暂列金额 | 2797690.11 | 5 |  | 139884.51
2 | 未确定工程暂列金额 |  |  |  | 139884.51
2.1 | 暂列金额 | 2797690.11 | 5 |  | 139884.51
3 | 未确定服务暂列金额 |  |  |  | 0.00
4 | 未确定其他暂列金额 |  |  |  | 0.00
本页小计 |  | — | — |  | 279769.02 |  |  |  | —
合 计 |  | — | — |  | 279769.02 |  |  |  | —
未来软件编制

## 3.6E.5.1 增值税计价表
增值税计价表
工程名称：龙潭排涝泵站改扩建工程双电源接入项目 |  |  | 标段： |  |  | 第1页 共1页
序号 | 项目名称 | 计算基础说明 |  | 计算基础 | 税率(%) |  | 金额(元)
1 | 增值税 | 分部分项合计+措施项目合计+其他项目合计-专业工程暂估价-(除税甲供材料费+除税甲供设备费) |  |  | 9
合 计
未来软件编制