## 表B.1.1 招标工程量清单封面【监舍楼供配电和供水设1.1
表B.1.1 招标工程量清单封面
监舍楼供配电和供水设施维修改造 |  | 工程
招标工程量清单
招 标 人： |  | （盖章）
2026年08月13日

## 表C.1.1 招标工程量清单扉页【监舍楼供配电和供水设1.2
表C.1.1 招标工程量清单扉页
工程名称： | 监舍楼供配电和供水设施维修改造
标段名称：
招 标 工 程 量 清 单
编 制 人： |  | (造价专业人员签字及盖章)
审 核 人： |  | (签字及盖章)
编 制 单 位： |  | (盖章)
法定代表人 或其授权人： |  | (签字或盖章)
招 标 人： |  | (盖章)
法定代表人 或其授权人： |  | (签字或盖章)
编 制 时 间： | 2026年08月13日

## 表E.1.1-2 单项工程汇总表【监舍楼供配电和供水设2.1
表E.1.1-2 单项工程汇总表
单项工程名称：监舍楼供配电和供水设施维修改造 |  | 标段： |  | 第1页 共1页
序号 | 项目内容 | 金额(元) | 其中:(元)
|  |  | 专业工程暂估价 | 安全生产
1 | 电气维修改造项目 | 15000.00
2 | 供水维修改造项目
3 | 主供电
4 | 5#楼电缆及配电柜
合 计 |  | 15000.00
注：1 专业工程暂估价为已含税价格，在计算增值税计算基础时不应包含专业工程暂估价金额； 2 本表适用于以单项工程、单位工程等为工程量清单编制对象的工程。

## 表E.1.1-3 单位工程汇总表【电气维修改造项目】3.1
表E.1.1-3 单位工程汇总表
单位工程名称：电气维修改造项目 | 标段： | 第1页 共1页
序号 | 项目内容 | 金额(元)
1 | 分部分项工程
1.1 | 通用安装工程
2 | 措施项目
2.1 | 其中：安全生产
3 | 其他项目
3.1 | 其中：暂列金额 | 15000.00
3.2 | 其中：专业工程暂估价
3.3 | 其中：计日工
3.4 | 其中：总承包服务费
3.5 | 其中：合同中约定的其他项目
4 | 增值税
合 计 |  | 15000.00
注：1 专业工程暂估价为已含税价格，在计算增值税计算基础时不应包含专业工程暂估价金额； 2 本表适用以单项工程、单位工程等为工程量清单编制对象的工程。

## 表E.2.1 分部分项工程项目清单计价表【电气维修改造3.2
表E.2.1 分部分项工程项目清单计价表
工程名称：电气维修改造项目 |  |  |  | 标段： |  |  | 第1页 共10页
序号 | 项目编码 | 项目名称 | 项目特征描述 | 计量 单位 | 工程量 | 金额（元）
[6 empty] | 综合单价 | 合价 | 其中
材料暂估价
通用安装工程
1、1#监房
1 | 030402011001 | 成套配电箱 | 1.名称：原配电柜拆除 2.说明：拆除后搬运至甲方指定位置 | 台 | 1
2 | 030402011002 | 成套配电箱 | 1.名称：总配电柜 2.规格：1#-APz1（详见系统图） 3.说明：每个出线回路设置智能电表，实现远程自动抄表计量。多功能电表计量和参数轮播，预留远程自动抄表接口（兼容RS485和Modbus），所有配电柜一级总开关要求具备远端复位和消防远控功能，具备兼容消控信号采集、剩余电流监测、接入消防安全监管系统等功能。 | 台 | 1
本页小计
表E.2.1 分部分项工程项目清单计价表
工程名称：电气维修改造项目 |  |  |  | 标段： |  |  | 第2页 共10页
序号 | 项目编码 | 项目名称 | 项目特征描述 | 计量 单位 | 工程量 | 金额（元）
[6 empty] | 综合单价 | 合价 | 其中
材料暂估价
3 | 03B001 | 配电柜回路梳理 | 1、名称：重新梳理原有总配柜各分路电缆走向和供电范围，接入新装总配电柜 | 项 | 1
4 | 030409001001 | 电力电缆 | 1.名称：电力电缆 2.型号：WDZB-YJY 3.规格：4x120+1x70 | m | 21.32
5 | 030409003001 | 电力电缆头 | 1.名称：电力电缆头 2.型号：WDZB-YJY 3.规格：4x120+1x70 | 个 | 4
2、2#监房
6 | 030402011003 | 成套配电箱 | 1.名称：原配电柜拆除 2.说明：拆除后搬运至甲方指定位置 | 台 | 1
本页小计
表E.2.1 分部分项工程项目清单计价表
工程名称：电气维修改造项目 |  |  |  | 标段： |  |  | 第3页 共10页
序号 | 项目编码 | 项目名称 | 项目特征描述 | 计量 单位 | 工程量 | 金额（元）
[6 empty] | 综合单价 | 合价 | 其中
材料暂估价
7 | 030402011004 | 成套配电箱 | 1.名称：总配电柜 2.规格：2#-APz1（详见系统图） 3.说明：每个出线回路设置智能电表，实现远程自动抄表计量。多功能电表计量和参数轮播，预留远程自动抄表接口（兼容RS485和Modbus），所有配电柜一级总开关要求具备远端复位和消防远控功能，具备兼容消控信号采集、剩余电流监测、接入消防安全监管系统等功能。 | 台 | 1
8 | 03B002 | 配电柜回路梳理 | 1、名称：重新梳理原有总配柜各分路电缆走向和供电范围，接入新装总配电柜 | 项 | 1
9 | 030409001002 | 电力电缆 | 1.名称：电力电缆 2.型号：WDZB-YJY 3.规格：4x150+1x70 | m | 109.62
本页小计
表E.2.1 分部分项工程项目清单计价表
工程名称：电气维修改造项目 |  |  |  | 标段： |  |  | 第4页 共10页
序号 | 项目编码 | 项目名称 | 项目特征描述 | 计量 单位 | 工程量 | 金额（元）
[6 empty] | 综合单价 | 合价 | 其中
材料暂估价
10 | 030409003002 | 电力电缆头 | 1.名称：电力电缆头 2.型号：WDZB-YJY 3.规格：4x150+1x70 | 个 | 2
3、3#监房
11 | 030402011005 | 成套配电箱 | 1.名称：原配电柜拆除 2.说明：拆除后搬运至甲方指定位置 | 台 | 2
12 | 030402011006 | 成套配电箱 | 1.名称：总配电柜 2.规格：3#-APsw（详见系统图） 3.说明：每个出线回路设置智能电表，实现远程自动抄表计量。多功能电表计量和参数轮播，预留远程自动抄表接口（兼容RS485和Modbus），所有配电柜一级总开关要求具备远端复位和消防远控功能，具备兼容消控信号采集、剩余电流监测、接入消防安全监管系统等功能。 | 台 | 1
本页小计
表E.2.1 分部分项工程项目清单计价表
工程名称：电气维修改造项目 |  |  |  | 标段： |  |  | 第5页 共10页
序号 | 项目编码 | 项目名称 | 项目特征描述 | 计量 单位 | 工程量 | 金额（元）
[6 empty] | 综合单价 | 合价 | 其中
材料暂估价
13 | 030402011007 | 成套配电箱 | 1.名称：总配电柜 2.规格：3#-APz1（详见系统图） 3.说明：每个出线回路设置智能电表，实现远程自动抄表计量。多功能电表计量和参数轮播，预留远程自动抄表接口（兼容RS485和Modbus），所有配电柜一级总开关要求具备远端复位和消防远控功能，具备兼容消控信号采集、剩余电流监测、接入消防安全监管系统等功能。 | 台 | 1
14 | 03B003 | 配电柜回路梳理 | 1、名称：重新梳理原有总配柜各分路电缆走向和供电范围，接入新装总配电柜 | 项 | 1
4、医院
15 | 030402011008 | 成套配电箱 | 1.名称：原配电柜拆除 2.说明：拆除后搬运至甲方指定位置 | 台 | 4
本页小计
表E.2.1 分部分项工程项目清单计价表
工程名称：电气维修改造项目 |  |  |  | 标段： |  |  | 第6页 共10页
序号 | 项目编码 | 项目名称 | 项目特征描述 | 计量 单位 | 工程量 | 金额（元）
[6 empty] | 综合单价 | 合价 | 其中
材料暂估价
16 | 030402011009 | 成套配电箱 | 1.名称：配电柜 2.规格：YY-APsw（详见系统图） 3.说明：每个出线回路设置智能电表，实现远程自动抄表计量。多功能电表计量和参数轮播，预留远程自动抄表接口（兼容RS485和Modbus），所有配电柜一级总开关要求具备远端复位和消防远控功能，具备兼容消控信号采集、剩余电流监测、接入消防安全监管系统等功能。 | 台 | 1
本页小计
表E.2.1 分部分项工程项目清单计价表
工程名称：电气维修改造项目 |  |  |  | 标段： |  |  | 第7页 共10页
序号 | 项目编码 | 项目名称 | 项目特征描述 | 计量 单位 | 工程量 | 金额（元）
[6 empty] | 综合单价 | 合价 | 其中
材料暂估价
17 | 030402011010 | 成套配电箱 | 1.名称：配电柜 2.规格：YY-APz1（详见系统图） 3.说明：每个出线回路设置智能电表，实现远程自动抄表计量。多功能电表计量和参数轮播，预留远程自动抄表接口（兼容RS485和Modbus），所有配电柜一级总开关要求具备远端复位和消防远控功能，具备兼容消控信号采集、剩余电流监测、接入消防安全监管系统等功能。 | 台 | 1
本页小计
表E.2.1 分部分项工程项目清单计价表
工程名称：电气维修改造项目 |  |  |  | 标段： |  |  | 第8页 共10页
序号 | 项目编码 | 项目名称 | 项目特征描述 | 计量 单位 | 工程量 | 金额（元）
[6 empty] | 综合单价 | 合价 | 其中
材料暂估价
18 | 030402011011 | 成套配电箱 | 1.名称：配电柜 2.规格：YY-APz2（详见系统图） 3.说明：每个出线回路设置智能电表，实现远程自动抄表计量。多功能电表计量和参数轮播，预留远程自动抄表接口（兼容RS485和Modbus），所有配电柜一级总开关要求具备远端复位和消防远控功能，具备兼容消控信号采集、剩余电流监测、接入消防安全监管系统等功能。 | 台 | 1
本页小计
表E.2.1 分部分项工程项目清单计价表
工程名称：电气维修改造项目 |  |  |  | 标段： |  |  | 第9页 共10页
序号 | 项目编码 | 项目名称 | 项目特征描述 | 计量 单位 | 工程量 | 金额（元）
[6 empty] | 综合单价 | 合价 | 其中
材料暂估价
19 | 030402011012 | 成套配电箱 | 1.名称：配电柜 2.规格：YY-2AL（详见系统图） 3.说明：每个出线回路设置智能电表，实现远程自动抄表计量。多功能电表计量和参数轮播，预留远程自动抄表接口（兼容RS485和Modbus），所有配电柜一级总开关要求具备远端复位和消防远控功能，具备兼容消控信号采集、剩余电流监测、接入消防安全监管系统等功能。 | 台 | 1
20 | 03B004 | 配电柜回路梳理 | 1、名称：对医院三层所有分线路进行梳理，接入新的总配电柜。 | 项 | 1
5、4#监房
21 | 030402011013 | 成套配电箱 | 1.名称：原配电柜拆除 2.说明：拆除后搬运至甲方指定位置 | 台 | 3
本页小计
表E.2.1 分部分项工程项目清单计价表
工程名称：电气维修改造项目 |  |  |  | 标段： |  |  | 第10页 共10页
序号 | 项目编码 | 项目名称 | 项目特征描述 | 计量 单位 | 工程量 | 金额（元）
[6 empty] | 综合单价 | 合价 | 其中
材料暂估价
22 | 030402011014 | 成套配电箱 | 1.名称：总配电柜 2.规格：4#-APz1（详见系统图） 3.说明：每个出线回路设置智能电表，实现远程自动抄表计量。多功能电表计量和参数轮播，预留远程自动抄表接口（兼容RS485和Modbus），所有配电柜一级总开关要求具备远端复位和消防远控功能，具备兼容消控信号采集、剩余电流监测、接入消防安全监管系统等功能。 | 台 | 1
23 | 03B005 | 配电柜回路梳理 | 1、名称：对四号建房所有分线路进行梳理，接入新的总配电柜。 | 项 | 1
6、其他
24 | 03B006 | 地下电缆管的走向测绘以及电缆管疏通 | 1、名称：地下电缆管的走向测绘以及电缆管疏通 | 项 | 1
本页小计
合 计

## 表E.3.1 措施项目清单计价表【电气维修改造项目】3.3
表E.3.1 措施项目清单计价表
工程名称：电气维修改造项目 |  |  | 标段： | 第1页 共1页
序号 | 项目编码 | 项目名称 | 工作内容 | 价格(元) | 备注
通用措施项目
1 | 031401009001 | 安全生产
2 | 031401010001 | 文明施工
3 | 031401011001 | 环境保护
4 | 031401012001 | 临时设施
5 | 031401021001 | 冬雨季施工增加
6 | 031401020001 | 夜间施工增加
7 | 031401017001 | 特殊地区施工增加
8 | 031401013001 | 二次搬运
9 | 031401015001 | 已完工程及设备保护
10 | 031401014001 | 既有建(构)筑物、设施保护
11 | 031401023001 | 按质论价
12 | 031401024001 | 建筑工人实名制
13 | 031401025001 | 特殊施工降效
14 | 031401026001 | 协管
专业措施项目
15 | 031401001001 | 脚手架
16 | 031401018001 | 安装与生产运行同时进行施工防护
17 | 031401019001 | 有害身体健康环境中施工防护
18 | 031401002001 | 大型机械设备进出场及安拆
本页小计 |  |  |  |  | -
合 计 |  |  |  |  | -
注：措施项目清单费用构成详见本标准表E.3.2，大型机械进出场及安拆费用组成见本标准表E.3.4。

## 表E.4.1 其他项目清单计价表【电气维修改造项目】3.4
表E.4.1 其他项目清单计价表
工程名称：电气维修改造项目 |  |  | 标段： |  | 第1页 共1页
序号 | 项目名称 | 暂估(暂定) 金额(元) | 结算(确定) 金额(元) | 调整金额± (元) | 备注
1 | 暂列金额 | 15000.00 |  |  | 详见本标准表E.4.2
2 | 专业工程暂估价 |  |  |  | 详见本标准表E.4.3
3 | 计日工 |  |  |  | 详见本标准表E.4.4
4 | 总承包服务费 |  |  |  | 详见本标准表E.4.5
5 | 合同中约定的其他项目
合 计 |  | 15000.00 |  |  | -

## 表E.4.2 暂列金额明细表【电气维修改造项目】3.5
表E.4.2 暂列金额明细表
工程名称：电气维修改造项目 |  |  |  | 标段： |  |  | 第1页 共1页
序号 | 项目名称 | 计算基础 | 费率(%) | 暂定金额(元) | 确定金额(元) | 调整金额±(元) | 备注
1 | 暂列金额 |  |  | 15000.00
2 | 未确定工程暂列金额
3 | 未确定服务暂列金额
4 | 未确定其他暂列金额
本页小计 |  | - | - | 15000.00 |  |  | -
合 计 |  | - | - | 15000.00 |  |  | -
注：1 本表由招标人填写“暂定金额”总额，采用费率计价方式计算暂定金额的，应分别填写“计算基础”“费率”，并计算填写“暂定金额”；采用总价计价方式计算暂定金额的，可直接填写“暂定金额”； 2 投标人应将上述暂定金额填写并计入投标总价； 3 结算时应按合同约定计算并填写“确定金额”。

## 表E.5.1 增值税计价表【电气维修改造项目】3.6
表E.5.1 增值税计价表
工程名称：电气维修改造项目 |  |  | 标段： |  | 第1页 共1页
序号 | 项目名称 | 计算基础说明 | 计算基础 | 税率(%) | 金额（元）
1 | 增值税 | 分部分项工程+措施项目+其他项目-专业工程暂估价-除税甲供材料和甲供设备费 |  | 9
合计

## 表E.1.1-3 单位工程汇总表【供水维修改造项目】4.1
表E.1.1-3 单位工程汇总表
单位工程名称：供水维修改造项目 | 标段： | 第1页 共1页
序号 | 项目内容 | 金额(元)
1 | 分部分项工程
1.1 | 通用安装工程
2 | 措施项目
2.1 | 其中：安全生产
3 | 其他项目
3.1 | 其中：暂列金额
3.2 | 其中：专业工程暂估价
3.3 | 其中：计日工
3.4 | 其中：总承包服务费
3.5 | 其中：合同中约定的其他项目
4 | 增值税
合 计
注：1 专业工程暂估价为已含税价格，在计算增值税计算基础时不应包含专业工程暂估价金额； 2 本表适用以单项工程、单位工程等为工程量清单编制对象的工程。

## 表E.2.1 分部分项工程项目清单计价表【供水维修改造4.2
表E.2.1 分部分项工程项目清单计价表
工程名称：供水维修改造项目 |  |  |  | 标段： |  |  | 第1页 共2页
序号 | 项目编码 | 项目名称 | 项目特征描述 | 计量 单位 | 工程量 | 金额（元）
[6 empty] | 综合单价 | 合价 | 其中
材料暂估价
通用安装工程
1、医院
1 | 03B001 | 医院一至三层内部供水管道进行检修，排查漏点 | 1、名称：医院一至三层内部供水管道进行检修，排查漏点 | 项 | 1
2 | 041001006001 | 拆除管道 | 1.材质：原管道拆除 2.管径：DN100以内 | m | 55.1
3 | 031001007001 | 复合管 | 1.材质：钢塑管 2.规格：DN50 3.连接形式：螺纹连接 4.压力试验及吹、洗设计要求：试压冲洗 | m | 27.8
4 | 031001007002 | 复合管 | 1.材质：钢塑管 2.规格：DN80 3.连接形式：螺纹连接 4.压力试验及吹、洗设计要求：试压冲洗 | m | 19.4
5 | 031001007003 | 复合管 | 1.材质：钢塑管 2.规格：DN80 3.连接形式：螺纹连接 4.压力试验及吹、洗设计要求：试压冲洗 | m | 7.9
本页小计
6 | 031301005001 | 支/吊架、基础型钢 | 1.名称：管道支架 | kg | 100
合 计

## 表E.3.1 措施项目清单计价表【供水维修改造项目】4.3
表E.3.1 措施项目清单计价表
工程名称：供水维修改造项目 |  |  | 标段： | 第1页 共1页
序号 | 项目编码 | 项目名称 | 工作内容 | 价格(元) | 备注
通用措施项目
1 | 031401009001 | 安全生产
2 | 031401010001 | 文明施工
3 | 031401011001 | 环境保护
4 | 031401012001 | 临时设施
5 | 031401021001 | 冬雨季施工增加
6 | 031401020001 | 夜间施工增加
7 | 031401017001 | 特殊地区施工增加
8 | 031401013001 | 二次搬运
9 | 031401015001 | 已完工程及设备保护
10 | 031401014001 | 既有建(构)筑物、设施保护
11 | 031401023001 | 按质论价
12 | 031401024001 | 建筑工人实名制
13 | 031401025001 | 特殊施工降效
14 | 031401026001 | 协管
专业措施项目
15 | 031401001001 | 脚手架
16 | 031401018001 | 安装与生产运行同时进行施工防护
17 | 031401019001 | 有害身体健康环境中施工防护
18 | 031401002001 | 大型机械设备进出场及安拆
本页小计 |  |  |  |  | -
合 计 |  |  |  |  | -
注：措施项目清单费用构成详见本标准表E.3.2，大型机械进出场及安拆费用组成见本标准表E.3.4。

## 表E.4.1 其他项目清单计价表【供水维修改造项目】4.4
表E.4.1 其他项目清单计价表
工程名称：供水维修改造项目 |  |  | 标段： |  | 第1页 共1页
序号 | 项目名称 | 暂估(暂定) 金额(元) | 结算(确定) 金额(元) | 调整金额± (元) | 备注
1 | 暂列金额 |  |  |  | 详见本标准表E.4.2
2 | 专业工程暂估价 |  |  |  | 详见本标准表E.4.3
3 | 计日工 |  |  |  | 详见本标准表E.4.4
4 | 总承包服务费 |  |  |  | 详见本标准表E.4.5
5 | 合同中约定的其他项目
合 计 |  |  |  |  | -

## 表E.4.2 暂列金额明细表【供水维修改造项目】4.5
表E.4.2 暂列金额明细表
工程名称：供水维修改造项目 |  |  |  | 标段： |  |  | 第1页 共1页
序号 | 项目名称 | 计算基础 | 费率(%) | 暂定金额(元) | 确定金额(元) | 调整金额±(元) | 备注
1 | 合同价格调整暂列金额
2 | 未确定工程暂列金额
3 | 未确定服务暂列金额
4 | 未确定其他暂列金额
本页小计 |  | - | - |  |  |  | -
合 计 |  | - | - |  |  |  | -
注：1 本表由招标人填写“暂定金额”总额，采用费率计价方式计算暂定金额的，应分别填写“计算基础”“费率”，并计算填写“暂定金额”；采用总价计价方式计算暂定金额的，可直接填写“暂定金额”； 2 投标人应将上述暂定金额填写并计入投标总价； 3 结算时应按合同约定计算并填写“确定金额”。

## 表E.5.1 增值税计价表【供水维修改造项目】4.6
表E.5.1 增值税计价表
工程名称：供水维修改造项目 |  |  | 标段： |  | 第1页 共1页
序号 | 项目名称 | 计算基础说明 | 计算基础 | 税率(%) | 金额（元）
1 | 增值税 | 分部分项工程+措施项目+其他项目-专业工程暂估价-除税甲供材料和甲供设备费 |  | 9
合计

## 表E.1.1-3 单位工程汇总表【主供电】5.1
表E.1.1-3 单位工程汇总表
单位工程名称：主供电 | 标段： | 第1页 共1页
序号 | 项目内容 | 金额(元)
1 | 分部分项工程
1.1 | 通用安装工程
2 | 措施项目
2.1 | 其中：安全生产
3 | 其他项目
3.1 | 其中：暂列金额
3.2 | 其中：专业工程暂估价
3.3 | 其中：计日工
3.4 | 其中：总承包服务费
3.5 | 其中：合同中约定的其他项目
4 | 增值税
合 计
注：1 专业工程暂估价为已含税价格，在计算增值税计算基础时不应包含专业工程暂估价金额； 2 本表适用以单项工程、单位工程等为工程量清单编制对象的工程。

## 表E.2.1 分部分项工程项目清单计价表【主供电】5.2
表E.2.1 分部分项工程项目清单计价表
工程名称：主供电 |  |  |  | 标段： |  |  | 第1页 共2页
序号 | 项目编码 | 项目名称 | 项目特征描述 | 计量 单位 | 工程量 | 金额（元）
[6 empty] | 综合单价 | 合价 | 其中
材料暂估价
通用安装工程
1 | 041001001001 | 拆除路面 | 1、名称：原路面锯缝、拆除 2、厚度：20cm | m2 | 120
2 | 010102002001 | 挖沟槽土方 | 1.土类别：三类土 2.开挖深度：1.5m以内 | m3 | 72
3 | 010102007001 | 回填方 | 1.材料品种：原土回填 | m3 | 72
4 | 010103002001 | 余方弃置 | 1.土石类别：建筑垃圾 | m3 | 24
5 | 030409006001 | 电缆保护管 | 1.名称：原电缆管检查，损坏及不畅通管道更换维修 2.材质：PE波纹管 3.规格：DN150 4.敷设方式：埋地 | m | 150
6 | 040203007001 | 水泥混凝土 | 1.混凝土强度等级：C30 2.厚度：20cm | m2 | 120
7 | 030409001001 | 电力电缆 | 1.名称：电力电缆 2.型号：WDZB-YJY 3.规格：4*240+1*120 | m | 630
本页小计
8 | 030409003001 | 电力电缆头 | 1.名称：电力电缆头 2.型号：WDZB-YJY 3.规格：4*240+1*120 | 个 | 4
合 计

## 表E.3.1 措施项目清单计价表【主供电】5.3
表E.3.1 措施项目清单计价表
工程名称：主供电 |  |  | 标段： | 第1页 共1页
序号 | 项目编码 | 项目名称 | 工作内容 | 价格(元) | 备注
通用措施项目
1 | 031401009001 | 安全生产
2 | 031401010001 | 文明施工
3 | 031401011001 | 环境保护
4 | 031401012001 | 临时设施
5 | 031401021001 | 冬雨季施工增加
6 | 031401020001 | 夜间施工增加
7 | 031401017001 | 特殊地区施工增加
8 | 031401013001 | 二次搬运
9 | 031401015001 | 已完工程及设备保护
10 | 031401014001 | 既有建(构)筑物、设施保护
11 | 031401023001 | 按质论价
12 | 031401024001 | 建筑工人实名制
13 | 031401025001 | 特殊施工降效
14 | 031401026001 | 协管
专业措施项目
15 | 031401001001 | 脚手架
16 | 031401018001 | 安装与生产运行同时进行施工防护
17 | 031401019001 | 有害身体健康环境中施工防护
18 | 031401002001 | 大型机械设备进出场及安拆
本页小计 |  |  |  |  | -
合 计 |  |  |  |  | -
注：措施项目清单费用构成详见本标准表E.3.2，大型机械进出场及安拆费用组成见本标准表E.3.4。

## 表E.4.1 其他项目清单计价表【主供电】5.4
表E.4.1 其他项目清单计价表
工程名称：主供电 |  |  | 标段： |  | 第1页 共1页
序号 | 项目名称 | 暂估(暂定) 金额(元) | 结算(确定) 金额(元) | 调整金额± (元) | 备注
1 | 暂列金额 |  |  |  | 详见本标准表E.4.2
2 | 专业工程暂估价 |  |  |  | 详见本标准表E.4.3
3 | 计日工 |  |  |  | 详见本标准表E.4.4
4 | 总承包服务费 |  |  |  | 详见本标准表E.4.5
5 | 合同中约定的其他项目
合 计 |  |  |  |  | -

## 表E.4.2 暂列金额明细表【主供电】5.5
表E.4.2 暂列金额明细表
工程名称：主供电 |  |  |  | 标段： |  |  | 第1页 共1页
序号 | 项目名称 | 计算基础 | 费率(%) | 暂定金额(元) | 确定金额(元) | 调整金额±(元) | 备注
1 | 合同价格调整暂列金额
2 | 未确定工程暂列金额
3 | 未确定服务暂列金额
4 | 未确定其他暂列金额
本页小计 |  | - | - |  |  |  | -
合 计 |  | - | - |  |  |  | -
注：1 本表由招标人填写“暂定金额”总额，采用费率计价方式计算暂定金额的，应分别填写“计算基础”“费率”，并计算填写“暂定金额”；采用总价计价方式计算暂定金额的，可直接填写“暂定金额”； 2 投标人应将上述暂定金额填写并计入投标总价； 3 结算时应按合同约定计算并填写“确定金额”。

## 表E.5.1 增值税计价表【主供电】5.6
表E.5.1 增值税计价表
工程名称：主供电 |  |  | 标段： |  | 第1页 共1页
序号 | 项目名称 | 计算基础说明 | 计算基础 | 税率(%) | 金额（元）
1 | 增值税 | 分部分项工程+措施项目+其他项目-专业工程暂估价-除税甲供材料和甲供设备费 |  | 9
合计

## 表E.1.1-3 单位工程汇总表【5#楼电缆及配电柜】6.1
表E.1.1-3 单位工程汇总表
单位工程名称：5#楼电缆及配电柜 | 标段： | 第1页 共1页
序号 | 项目内容 | 金额(元)
1 | 分部分项工程
1.1 | 通用安装工程
2 | 措施项目
2.1 | 其中：安全生产
3 | 其他项目
3.1 | 其中：暂列金额
3.2 | 其中：专业工程暂估价
3.3 | 其中：计日工
3.4 | 其中：总承包服务费
3.5 | 其中：合同中约定的其他项目
4 | 增值税
合 计
注：1 专业工程暂估价为已含税价格，在计算增值税计算基础时不应包含专业工程暂估价金额； 2 本表适用以单项工程、单位工程等为工程量清单编制对象的工程。

## 表E.2.1 分部分项工程项目清单计价表【5#楼电缆及6.2
表E.2.1 分部分项工程项目清单计价表
工程名称：5#楼电缆及配电柜 |  |  |  | 标段： |  |  | 第1页 共1页
序号 | 项目编码 | 项目名称 | 项目特征描述 | 计量 单位 | 工程量 | 金额（元）
[6 empty] | 综合单价 | 合价 | 其中
材料暂估价
通用安装工程
1 | 030409001001 | 电力电缆 | 1.名称：电力电缆 2.型号：WDZB-YJY 3.规格：3*185+1*95 | m | 150
2 | 030409003001 | 电力电缆头 | 1.名称：电力电缆头 2.型号：WDZB-YJY 3.规格：3*185+1*95 | 个 | 2
3 | 030402011001 | 成套配电箱 | 1.名称：成套配电柜 2.规格：按甲方要求配置（含电表、开关、补偿器等等） | 台 | 2
本页小计
合 计

## 表E.3.1 措施项目清单计价表【5#楼电缆及配电柜】6.3
表E.3.1 措施项目清单计价表
工程名称：5#楼电缆及配电柜 |  |  | 标段： | 第1页 共1页
序号 | 项目编码 | 项目名称 | 工作内容 | 价格(元) | 备注
通用措施项目
1 | 031401009001 | 安全生产
2 | 031401010001 | 文明施工
3 | 031401011001 | 环境保护
4 | 031401012001 | 临时设施
5 | 031401021001 | 冬雨季施工增加
6 | 031401020001 | 夜间施工增加
7 | 031401017001 | 特殊地区施工增加
8 | 031401013001 | 二次搬运
9 | 031401015001 | 已完工程及设备保护
10 | 031401014001 | 既有建(构)筑物、设施保护
11 | 031401023001 | 按质论价
12 | 031401024001 | 建筑工人实名制
13 | 031401025001 | 特殊施工降效
14 | 031401026001 | 协管
专业措施项目
15 | 031401001001 | 脚手架
16 | 031401018001 | 安装与生产运行同时进行施工防护
17 | 031401019001 | 有害身体健康环境中施工防护
18 | 031401002001 | 大型机械设备进出场及安拆
本页小计 |  |  |  |  | -
合 计 |  |  |  |  | -
注：措施项目清单费用构成详见本标准表E.3.2，大型机械进出场及安拆费用组成见本标准表E.3.4。

## 表E.4.1 其他项目清单计价表【5#楼电缆及配电柜】6.4
表E.4.1 其他项目清单计价表
工程名称：5#楼电缆及配电柜 |  |  | 标段： |  | 第1页 共1页
序号 | 项目名称 | 暂估(暂定) 金额(元) | 结算(确定) 金额(元) | 调整金额± (元) | 备注
1 | 暂列金额 |  |  |  | 详见本标准表E.4.2
2 | 专业工程暂估价 |  |  |  | 详见本标准表E.4.3
3 | 计日工 |  |  |  | 详见本标准表E.4.4
4 | 总承包服务费 |  |  |  | 详见本标准表E.4.5
5 | 合同中约定的其他项目
合 计 |  |  |  |  | -

## 表E.4.2 暂列金额明细表【5#楼电缆及配电柜】6.5
表E.4.2 暂列金额明细表
工程名称：5#楼电缆及配电柜 |  |  |  | 标段： |  |  | 第1页 共1页
序号 | 项目名称 | 计算基础 | 费率(%) | 暂定金额(元) | 确定金额(元) | 调整金额±(元) | 备注
1 | 合同价格调整暂列金额
2 | 未确定工程暂列金额
3 | 未确定服务暂列金额
4 | 未确定其他暂列金额
本页小计 |  | - | - |  |  |  | -
合 计 |  | - | - |  |  |  | -
注：1 本表由招标人填写“暂定金额”总额，采用费率计价方式计算暂定金额的，应分别填写“计算基础”“费率”，并计算填写“暂定金额”；采用总价计价方式计算暂定金额的，可直接填写“暂定金额”； 2 投标人应将上述暂定金额填写并计入投标总价； 3 结算时应按合同约定计算并填写“确定金额”。

## 表E.5.1 增值税计价表【5#楼电缆及配电柜】6.6
表E.5.1 增值税计价表
工程名称：5#楼电缆及配电柜 |  |  | 标段： |  | 第1页 共1页
序号 | 项目名称 | 计算基础说明 | 计算基础 | 税率(%) | 金额（元）
1 | 增值税 | 分部分项工程+措施项目+其他项目-专业工程暂估价-除税甲供材料和甲供设备费 |  | 9
合计