## 扉-3 投标总价扉页
| 沭阳县新河镇2026年农村公路（振新大道）建设项目 |  | 工程
投 标 总 价
招 标 人：
工 程 名 称： | 沭阳县新河镇2026年农村公路（振新大道）建设项目
投标总价 | （小写）： | 19951.74
（大写）：
投标人：
(单位盖章)
法定代表人 或其授权人：
(签字或盖章)
编 制 人：
（造价人员签字盖专用章）
编制时间：
扉-3

## 封面
|  | 沭阳县新河镇2026年农村公路（振新大道）建设项目 |  |  | 工程
招 标 工 程 量 清 单
招 标 人： |  |  | 造价咨询人：
| （单位盖章） |  |  | (单位资质专用章)
法定代表人 或其授权人： |  |  | 法定代表人 或其授权人：
| (签字或盖章) |  |  | (签字或盖章)
编 制 人： |  |  | 复 核 人：
| (造价人员签字盖专用章) |  |  | (造价工程师签字盖专用章)
编 制 时 间： |  |  | 复 核 时 间：
扉-1

## 总说明
总说明
工程名称：沭阳县新河镇2026年农村公路（振新大道）建设项目 | 第1页 共1页
一、工程概况： 1、本项目位于新河镇，起点位于扎新线交叉口处，路线向北延伸，终于五垄路交叉口处，路线整体呈南北走向，全长约 1.7km。现状为 3.5m 水泥路，两侧主要为田地及现有房屋。老路病害整体较好，局部病害为纵横裂缝及断板。本次招标工程考虑将局部病害处理后拓宽改造。 2、改造后的路面宽均为 6.0m，路基 7.0m。其断面组成为：0.5m（土路肩）+6.0m（行车道）+0.5m（土路肩），其中K0+000~K0+117段双侧各拓宽1.25m，K0+117~K1+700路段单侧拓宽2.5m。 3、拓宽路基：拓宽部分下挖至路面结构底以下80cm处，原槽整平压实,要求压实度不小于 90% ；其上回填四层各 20cm6%石灰处治土至路面结构层底，各层压实度分别不小于 93%、93%、95%、95%。占用路侧排水沟及不良地质时：将被占用的水沟底部淤泥清除后；将水沟壁及老路边坡开挖成宽度≥1m、高度≤0.6m、向内倾斜 3%的台阶，清淤后回填 40cm 老路废料、老路废料不足采用 6%灰土，然后分层回填 6%石灰土至路面结构层底（6%石灰土每层回填厚度≤20cm），要求压实度≥92%，其上铺筑路面结构层。 4、拓宽路面结构：18cm水泥砼+16cm 4.5%水泥稳定碎石+20cm12%石灰稳定土，混凝土路面设计弯拉强度为 4.0Mpa，土基回弹模量要求≥40Mpa。 5、沿线排水情况较好，安全设施及绿化较为齐全，结合原有道路已有的部分交通安全设施，对沿线的交通安全设施进行完善和升级。 6、其他工程内容：现状路面局部维修等。 7、详见图纸、工程量清单。 二、编制依据： 1、招标文件、图纸等； 2、公路工程标准施工招标文件（2018版）； 3、取费及税金执行JTG3830-2018公路工程建设项目概预算编制办法、交通运输部2019年第26号公告、江苏省交通运输厅苏交建【2019】22号； 4、JTG/T3832-2018公路工程预算定额； 5、主要材料价格执行2026年第6期宿迁市信息指导价（除税单价）及当地市场价。 三、其它需要说明的问题： 1、此说明作为工程量清单补充说明，不代表所有工作内容。 2、未尽事宜，均以图纸为准。

## 【5.4】投标报价汇总表
投标总价汇总表
标段：沭阳县新河镇2026年农村公路（振新大道）建设项目
序 号 | 章 次 | 科 目 名 称 | 金额(元)
1 | 100 | 清单 第100章 总则 | 19951.74
2 | 200 | 清单 第200章 路基 | 0
3 | 300 | 清单 第300-1章 路面 | 0
4 | 300 | 清单 第300-2章 老路病害处理 | 0
5 | 600 | 清单 第600章 安全设施及预埋管线 | 0
6 | 第100章至700章清单合计 |  | 19951.74
7 | 已包含在清单合计中的材料、工程设备、专业工程暂估价合计
8 | 清单合计减去材料、工程设备、专业工程暂估价 合计(即6-7)=8 |  | 19951.74
9 | 计日工合计
10 | 暂列金额(不含计日工总额)
11 | 投标总价(6+9+10)=11 |  | 19951.74

## 【5.1】工程量清单表(2位小数)
工程量清单表
标段: 沭阳县新河镇2026年农村公路（振新大道）建设项目 |  |  |  | 货币单位: 人民币 元
清单 第100章 总则
子目号 | 子 目 名 称 | 单位 | 数量 | 单价 | 合价
101 | 通则
101-1 | 保险费
-a | 按合同条款规定，提供建筑工程一切险 | 总额 | 1.000 |  | 0
-b | 按合同条款规定，提供第三者责任险 | 总额 | 1.000 |  | 0
-c | 工伤保险 | 总额 | 1.000 |  | 0
102 | 工程管理
102-1 | 竣工文件 | 总额 | 1.000 |  | 0
102-2 | 施工环保费 | 总额 | 1.000 |  | 0
102-3 | 安全生产费(最高限价的1.5%) | 总额 | 1.000 | 19951.74 | 19951.74
104 | 承包人驻地建设
104-1 | 承包人驻地建设 | 总额 | 1.000 |  | 0
| 清单 第 100 章合计 人民币 | 19951.74
工程量清单表
标段: 沭阳县新河镇2026年农村公路（振新大道）建设项目 |  |  |  | 货币单位: 人民币 元
清单 第200章 路基
子目号 | 子 目 名 称 | 单位 | 数量 | 单价 | 合价
202 | 场地清理
202-1 | 清理与掘除
-a | 清表 清除地表杂土及耕植土 厚度20cm内，运距自行考虑 | m3 | 1360.000 |  | 0
202-2 | 拆除工程，运距自行考虑
-a | 挖除水泥砼路面层，厚度18cm，场内运距自行考虑 | m3 | 63.000 |  | 0
-b | 挖除老路路基，厚度16cm，运距自行考虑 | m3 | 56.000 |  | 0
-c | 路灯迁移，按建设单位要求实施，运距自行考虑 | 套 | 1.000 |  | 0
-d | 泵站蓄水池拆除，垃圾外运，运距自行考虑 | 座 | 1.000 |  | 0
-e | 杆线迁移，按建设单位要求实施，运距自行考虑 | 根 | 2.000 |  | 0
203 | 路基挖方
203-1 | 路基挖方
-a | 挖土方 | m3 | 3062.000 |  | 0
-b | 余方弃置，运距自行考虑 | m3 | 1531.000 |  | 0
-c | 缺方 外购土方 | m3 | 4913.000 |  | 0
203-2 | 改河、改渠、改路
-a | 沟塘、河道清淤 运距自行考虑 | m3 | 100.000 |  | 0
-b | 沟塘、河道排水（估算量，结算按实调整） | m3 | 150.000 |  | 0
204 | 路基填方
204-1 | 路基填筑(包括填前压实)
-a | 原槽整平压实，详见图纸 | m2 | 7210.000 |  | 0
-b | 路基4层各20cm6%石灰土，回填压实，利用土方，详见图纸 | m3 | 5288.000 |  | 0
-c | 清淤后回填40cm老路废料(含废料破碎等所有费用) | m3 | 63.000 |  | 0
204-2 | 改河、改渠、改路填筑
-a | 中部回填6%石灰土，回填压实，利用土方，详见图纸 | m3 | 474.000 |  | 0
| 清单 第 200 章合计 人民币 | 0
工程量清单表
标段: 沭阳县新河镇2026年农村公路（振新大道）建设项目 |  |  |  | 货币单位: 人民币 元
清单 第300-1章 路面
子目号 | 子 目 名 称 | 单位 | 数量 | 单价 | 合价
303 | 石灰稳定土底基层、基层
303-1 | 石灰稳定土基层
-b | 20cm厚12%石灰土基层,压实度≥0.93 | m2 | 5165.000 |  | 0
307 | 水泥稳定碎石基层
307-1 | 水泥稳定碎石基层
-a | 厚16cm 4.5% 详见图纸 | m2 | 4740.000 |  | 0
312 | 水泥混凝土面板
312-1 | 水泥混凝土面板
-a | 厚18cm弯拉强度4.0MpaC30商品砼(伸、缩缝等按规范设置，路面压纹) | m2 | 4485.000 |  | 0
312-2 | 钢筋
-a | 拉杆、传力杆等路面钢筋，详见图纸 | kg | 2660.672 |  | 0
-b | 老路面打孔植入M16膨胀螺栓，详见图纸 | 根 | 2726.000 |  | 0
313 | 路肩培土、中央分隔带回填土、土路肩加固及路缘石
313-1 | 路肩、路肩绿化带培土,整理路肩 | m3 | 955.000 |  | 0
314 | 抗裂贴
-e | 抗裂贴 宽32cm | m2 | 68.000 |  | 0
| 清单 第 300 章合计 人民币 | 0
工程量清单表
标段: 沭阳县新河镇2026年农村公路（振新大道）建设项目 |  |  |  | 货币单位: 人民币 元
清单 第300-2章 老路病害处理
子目号 | 子 目 名 称 | 单位 | 数量 | 单价 | 合价
302 | 垫层
302-1 | 碎石垫层
-a | 厚16cm碎石垫层 | m2 | 350.000 |  | 0
312 | 水泥混凝土面板
312-1 | 破碎板块修复
-b | 厚18cm弯拉强度4.0MpaC30商品砼(伸、缩缝等按规范设置，路面压纹) | m2 | 350.000 |  | 0
312-2 | 钢筋
-a | 拉杆、传力杆等路面钢筋，详见图纸 | kg | 104.962 |  | 0
-b | 老路面打孔植入M14膨胀螺栓，详见图纸 | 根 | 100.000 |  | 0
312-3 | 裂缝处理
-a | 清缝、裂缝灌缝胶(缝宽＜5mm)，详见图纸 | m | 2000.000 |  | 0
-b | 清缝、裂缝灌砂浆(缝宽≥5mm)，详见图纸 | m3 | 1.000 |  | 0
| 清单 第 300 章合计 人民币 | 0
工程量清单表
标段: 沭阳县新河镇2026年农村公路（振新大道）建设项目 |  |  |  | 货币单位: 人民币 元
清单 第600章 安全设施及预埋管线
子目号 | 子 目 名 称 | 单位 | 数量 | 单价 | 合价
604 | 道路交通标志
604-1 | 单柱式交通标志
-a | 警告标志 边长700 单柱一 | 套 | 10.000 |  | 0
-b | 警告标志 外径600 单柱二 | 套 | 2.000 |  | 0
604-2 | 警示柱 | 个 | 46.000 |  | 0
605 | 道路交通标线
605-1 | 热熔型涂料路面标线
-a | 黄色 | m2 | 105.000 |  | 0
-a | 白色 | m2 | 11.000 |  | 0
605-6 | 反光标识 设置于杆线上 | m2 | 30.000 |  | 0
605-8 | 减速带
-a | 高耐磨橡胶减速带，带有微棱反光镜片，详按图纸 | m | 19.000 |  | 0
| 清单 第 600 章合计 人民币 | 0