## 表B.1.1 招标工程量清单封面
| 房山初级中学塑胶运动场翻新改造项目(专门面向中小企业） |  |  | 工程
招标工程量清单
|  | 招 标 人： | （盖章）
年 月 日

## 表C.1.1 招标工程量清单扉页
工程名称： |  | 房山初级中学塑胶运动场翻新改造项目(专门面向中小企业）
标段名称：
招标工程量清单
| 编 制 人： |  | 掌军 | (造价专业人员签字及盖章)
| 审 核 人： |  | 吴芳 | (签字及盖章)
| 编 制 单 位： |  | 江苏博凯隆工程咨询有限公司 | (盖章)
| 法定代表人或其授权人： |  | 李景民 | (签字或盖章)
| 招 标 人： |  | 东海县房山初级中学 | (盖章)
| 法定代表人或其授权人： |  | 杨万波 | (签字或盖章)
| 编 制 时 间： |  | 2026 年 10 月 26 日

## 表D.1.1 工程量清单编制(审核)说明
工程量清单编制(审核)说明
工程名称：房山初级中学塑胶运动场翻新改造项目(专门面向中小企业）
房山初级中学塑胶运动场翻新改造项目(专门面向中小企业）招标清单编制说明 一、工程概况： 1.项目名称：房山初级中学塑胶运动场翻新改造项目(专门面向中小企业） 2.工程地点：东海县房山初级中学 3.建设单位：东海县房山初级中学 二、编制依据： 1.《建设工程工程量清单计价标准》（GB/T 50500-2024）、《工程量清单项目计量标准（2024-江苏）》等现行国家及省计价、计量规范。 2.《江苏省建筑与装饰工程消耗量》（2026版）、《江苏省市政工程消耗量》(2026版)、《江苏省建设工程费用组成规则》(2026版)、《江苏省建设工程费用参考》(2026版)、《江苏省房屋修缮工程计价表(2009)》，以及省、市建设行政主管部门发布的各类计价文件； 3.主要材料价格执行最新的所在地发布的信息价、市场价及投标期间的市场交易价格； 4..管理费、利润按《江苏省建设工程费用参考》(2026版)对应专业工程及费率标准足额计取。 三、招标范围： 1、本工程为房山初级中学塑胶运动场翻新改造项目，具体施工内容:拆除原场地面层、挖土方、水泥混凝土基层、水泥混凝土面层、碎石垫层、弹性面层、人造草坪、新建足球门等。具体详见施工图纸及建设单位要求； 四、其它需说明的问题： 1.投标人自行考虑规定范围内的进出场道路、场地加固硬化等问题，确保工程设备、机械、材料进出场、施工要求，施工完成后负责临时设施拆除； 2.作业风险：投标人需要实地踏勘现场，应充分考虑项目实施期间各类风险系数，对作业期间的所有防风险都考虑在投标报价中，出现任何风险与甲方无关； 3.未尽事宜按现行计价规范及招标文件执行。
注：工程量清单编制（审核）说明应包括工程概况、工程范围、编制（审核）依据、特殊要求（如有）及其 他需要说明的问题等内容。

## 表E.1.1 工程项目汇总表
工程项目汇总表
工程名称：房山初级中学塑胶运动场翻新改造项目(专门面向中小企业） |  | 标段： |  |  | 第 1 页 共 1 页
序号 | 项目内容 |  | 金额（元） | 其中：（元）
|  |  |  | 专业工程暂估价 |  | 安全生产
1 | 房山初级中学塑胶运动场翻新改造项目(专门面向中小企业）
合 计
注：1 专业工程暂估价为已含税价格，在计算增值税计算基础时不应包含专业工程暂估价金额；
2 本表适用于以单项工程、单位工程等为工程量清单编制对象的工程。

## 表E.1.1 单项工程汇总表【房山初级中学塑胶运动场翻新改
单项工程汇总表
单项工程名称：房山初级中学塑胶运动场翻新改造项目(专门面向中小企业） |  | 标段： |  |  | 第 1 页 共 1 页
序号 | 项目内容 |  | 金额（元） | 其中：（元）
|  |  |  | 专业工程暂估价 |  | 安全生产
1 | 房山初级中学塑胶运动场翻新改造项目(专门面向中小企业）
合 计
注：1 专业工程暂估价为已含税价格，在计算增值税计算基础时不应包含专业工程暂估价金额；
2 本表适用于以单项工程、单位工程等为工程量清单编制对象的工程。

## 表E.1.1 单位工程汇总表【房山初级中学塑胶运动场翻新改
单位工程汇总表
工程名称：房山初级中学塑胶运动场翻新改造项目(专门面向中小企业） |  | 标段： |  | 第 1 页 共 1 页
序号 | 项目内容 |  | 金额(元)
1 | 分部分项工程费
1.1 | 拆除工程
1.2 | 土方工程
1.3 | 塑胶跑道及其他部分
2 | 措施项目费
2.1 | 通用措施项目
2.1.1 | 其中：安全生产
2.2 | 专业措施项目
3 | 其他项目费
3.1 | 其中：暂列金额
3.2 | 其中：专业工程暂估价
3.3 | 其中：计日工
3.4 | 其中：总承包服务费
3.5 | 其中：合同中约定的其他项目
4 | 增值税
合计
注：1 专业工程暂估价为已含税价格，在计算增值税计算基础时不应包含专业工程暂估价金额；
2 本表适用于以单项工程、单位工程等为工程量清单编制对象的工程。

## 表E.2.1 分部分项工程项目清单计价表【房山初级中学塑胶
分部分项工程项目清单计价表
工程名称：房山初级中学塑胶运动场翻新改造项目(专门面向中小企业） |  |  |  | 标段： |  |  |  | 第 1 页 共 7 页
序号 | 项目编码 | 项目名称 | 项目特征描述 |  | 计量 单位 | 工程量 | 金额（元）
[7 empty] | 综合单价 |  | 合价 | 其中
材料暂估价
拆除工程
1 | 01B001 | 拆除原场地面层 | 1、拆除部位:塑胶跑道 2、面层种类:塑胶面层 |  | m2 | 3550
2 | 01B002 | 原排水沟盖板拆除 | 1.部位:原跑道旁排水沟盖板破损处 2.原排水沟盖板拆除 |  | m | 10
3 | 041001005001 | 拆除侧、平(缘)石 | 1.部位:跑道东侧 2.原路牙石拆除 |  | m | 102
土方工程
4 | 010101001001 | 挖土方 | 1、土壤类别:详见地勘报告或投标人自行踏勘考虑 2、未尽事项应严格按照现行有关规范规程要求执行 3、障碍物清除：杂草等 |  | m3 | 855.71
5 | 010103002002 | 余方弃置 | 1、废弃料品种:多余土方 2、运距:场内、场外运距由投标人根据现场情况自行考虑 3、未尽事项应严格按照现行有关规范规程要求执行 |  | m3 | 855.71
6 | 010103003002 | 建筑垃圾外运 | 1、废弃料品种:路牙石、沟盖板等 2、运距:场内、场外运距由投标人根据现场情况自行考虑 3、未尽事项应严格按照现行有关规范规程要求执行 |  | t | 2.591
本页小计
分部分项工程项目清单计价表
工程名称：房山初级中学塑胶运动场翻新改造项目(专门面向中小企业） |  |  |  | 标段： |  |  |  | 第 2 页 共 7 页
序号 | 项目编码 | 项目名称 | 项目特征描述 |  | 计量 单位 | 工程量 | 金额（元）
[7 empty] | 综合单价 |  | 合价 | 其中
材料暂估价
塑胶跑道及其他部分
7 | 010201003001 | 素土夯实 | 1、素土夯实:压实后的底槽压实度应≥95%， 2、表面平整密度无波动,无波浪,无轮迹,无弹簧土,如出现弹簧土应掺6%石灰进行处理,直至符合要求。 3、夯击能量及遍数:根据规范要求 4、其他:根据施工规范 |  | m2 | 5443
8 | 040202016001 | 水泥混凝土基层 | 1、混凝土强度等级:C25 2、厚度:10CM 3、混凝土面层无麻面、无脱壳、无裂缝、无沉降,符合铺设要求 |  | m2 | 3000
9 | 040202016003 | 水泥混凝土基层 | 1、混凝土强度等级:C25 2、厚度:12CM 3、混凝土面层无麻面、无脱壳、无裂缝、无沉降,符合铺设要求 |  | m2 | 1963
10 | 040203007001 | 水泥混凝土面层 | 1、混凝土强度等级:C25 2、厚度:10CM 3、混凝土面层无麻面、无脱壳、无裂缝、无沉降,符合甲方要求 4、包含模板，养护、刻痕、切缝等费用 |  | m2 | 480
本页小计
分部分项工程项目清单计价表
工程名称：房山初级中学塑胶运动场翻新改造项目(专门面向中小企业） |  |  |  | 标段： |  |  |  | 第 3 页 共 7 页
序号 | 项目编码 | 项目名称 | 项目特征描述 |  | 计量 单位 | 工程量 | 金额（元）
[7 empty] | 综合单价 |  | 合价 | 其中
材料暂估价
11 | 040202016002 | 跑道基层找补 | 1.部位:原塑胶跑道基层破损严重处 2.混凝土强度等级:C25预拌混凝土 3.厚度:10cm厚，具体以现场为准，满足使用要求 |  | m2 | 50
12 | 040202010001 | 碎石垫层 | 1、石料规格:碎石垫层 2、厚度:5cm 3、其压碎值含泥量、针片状含量等均应符合路基材料使用标准规程,摊铺平整后用压路机碾压。 |  | m2 | 1963
13 | 040203009001 | 弹性面层 | 1、13mm厚:塑胶场地为环保透气型塑胶,必须满足GB36246-2018标准;塑胶场地每隔5米做5mm宽、50mm深切缝 2、场地基层清理 3、含场地内专用划线漆划线，满足场地使用要求 |  | m2 | 5513
14 | 040203009002 | 弹性面层 | 1、20mm厚塑胶:塑胶场地为环保透气型塑胶,必须满足GB36246-2018标准;塑胶场地每隔5米做5mm宽、50mm深切缝 2、场地基层清理 3、含场地内专用划线漆划线，满足场地使用要求 |  | m2 | 132
本页小计
分部分项工程项目清单计价表
工程名称：房山初级中学塑胶运动场翻新改造项目(专门面向中小企业） |  |  |  | 标段： |  |  |  | 第 4 页 共 7 页
序号 | 项目编码 | 项目名称 | 项目特征描述 |  | 计量 单位 | 工程量 | 金额（元）
[7 empty] | 综合单价 |  | 合价 | 其中
材料暂估价
15 | 050103015001 | 人造草坪 | 1、50mm厚人造草坪；人工草坪必须符合《体育用人造草》GB/T20394-2013要求和2018年11月1日实施的中华人民共和国国家标准GB36246-2018《中小学合成材料面层运动场地》要求 备注:人造草技术指标:草纤维度不小于11000dtex(单丝双色铺设)植草密度簇密度10500针/m、行距3/4、织距16.7针/10cm,基布为绿色环保PET增强毛面基布+PP抗紫外线基布+特种网格布,背胶采用Pu乳胶。人造草坪中填充石英砂和TPE弹性颗粒,必须满足GB36246-2018标准。 |  | m2 | 3000
16 | 040402017003 | 沟道盖板 | 1、部位：原跑道旁排水沟处 2、材质、规格：C25预制加筋混凝土盖板，厚6cm，宽50cm，含钢筋以及模版支护 3、包含盖板基础粘接层等其他相关费用 |  | m | 10
17 | 010506023001 | 钢丝网 | 1、部位：原跑道旁排水沟处 2、钢丝网 |  | m2 | 149
本页小计
分部分项工程项目清单计价表
工程名称：房山初级中学塑胶运动场翻新改造项目(专门面向中小企业） |  |  |  | 标段： |  |  |  | 第 5 页 共 7 页
序号 | 项目编码 | 项目名称 | 项目特征描述 |  | 计量 单位 | 工程量 | 金额（元）
[7 empty] | 综合单价 |  | 合价 | 其中
材料暂估价
18 | 040501005001 | 塑料管 | 1.材质及规格:φ75 PVC排水管 2.铺设深度:符合使用要求 3.长度:50cm 4.其他:间距每3米一个，每个包含直角弯头、打孔穿管等费用 |  | m | 50
19 | 040204004001 | 安砌侧(平、缘)石 | 1、材料品种、规格:大理石路缘（参见原有侧石） 2、基础、垫层：材料品种、厚度:C15细粒式混凝土垫层及靠背 3、其他:根据施工规范 |  | m | 52
20 | 040204004002 | 混凝土路缘石 | 1、材料品种、规格:50*6*15cm 2、基础、垫层：材料品种、厚度:C15细粒式混凝土垫层及靠背 3、其他:根据施工规范 |  | m | 50
21 | 040402017004 | 排水沟清理 | 1、部位：原跑道旁排水沟处 2、清理排水沟范围：拆除的塑胶跑道旁排水沟，预计长度298m，具体以现场为准 3、排水沟内垃圾清理，破损处修补，满足业主单位使用要求 |  | 项 | 1
本页小计
分部分项工程项目清单计价表
工程名称：房山初级中学塑胶运动场翻新改造项目(专门面向中小企业） |  |  |  | 标段： |  |  |  | 第 6 页 共 7 页
序号 | 项目编码 | 项目名称 | 项目特征描述 |  | 计量 单位 | 工程量 | 金额（元）
[7 empty] | 综合单价 |  | 合价 | 其中
材料暂估价
22 | 01B003 | 足球门 | 1.移动式，门宽7320mm，门高为2440mm,下深1700mm,上深900mm。 2.门柱和门围均采用114mm×2.75mm钢管焊接。 3.球门为白色表面色泽一致。 4.割角焊接，接触地面部分采用40mm*80mm方管，后面梯形采用48折弯成型，厚度2.5mm。 5.表面处理:所有铁制件表面均经脱脂，抛丸等初级处理后，在自动喷涂线上采用热固性纯聚酯粉末喷涂，完成最后表面处理，涂层厚度70-80um,确保涂层能在户外长期使用。产品具有耐酸碱、耐湿热、抗老化、外观美观等特点，能适合潮湿和酸雨环境。 6.焊接要求:采用CO2保护焊焊接成型，使用混合气体，焊缝均匀、成型美观，牢固无虚焊、无漏焊、无泡渣、裂纹等缺陷。适用于体育教学和健身训练使用，结构合理，组装简便，使用安全、稳定。 |  | 项 | 1
本页小计
分部分项工程项目清单计价表
工程名称：房山初级中学塑胶运动场翻新改造项目(专门面向中小企业） |  |  |  | 标段： |  |  |  | 第 7 页 共 7 页
合 计

## 表E.3.1 措施项目清单计价表【房山初级中学塑胶运动场翻
措施项目清单计价表
工程名称：房山初级中学塑胶运动场翻新改造项目(专门面向中小企业） |  |  | 标段： |  | 第 1 页 共 1 页
序号 | 项目编码 | 项目名称 |  | 工作内容 |  | 价格（元） | 备注
1 | 011601009001 | 安全生产 |  |  |  |  | 详见明细表E.3.2
2 | 011601007001 | 文明施工 |  |  |  |  | 详见明细表E.3.2
3 | 011601008001 | 环境保护 |  |  |  |  | 详见明细表E.3.2
4 | 011601006001 | 临时设施 |  |  |  |  | 详见明细表E.3.2
5 | 011601010001 | 冬雨季施工增加 |  |  |  |  | 详见明细表E.3.2
6 | 011601011001 | 夜间施工增加 |  |  |  |  | 详见明细表E.3.2
7 | 011601012001 | 特殊地区施工增加 |  |  |  |  | 详见明细表E.3.2
8 | 011601013001 | 二次搬运 |  |  |  |  | 详见明细表E.3.2
9 | 011601014001 | 已完工程及设备保护 |  |  |  |  | 详见明细表E.3.2
10 | 011601015001 | 既有建(构)筑物、设施保护 |  |  |  |  | 详见明细表E.3.2
11 | 011601016001 | 按质论价 |  |  |  |  | 详见明细表E.3.2
12 | 011601017001 | 建筑工人实名制 |  |  |  |  | 详见明细表E.3.2
13 | 011601018001 | 特殊施工降效 |  |  |  |  | 详见明细表E.3.2
14 | 011601019001 | 协管 |  |  |  |  | 详见明细表E.3.2
15 | 011601001001 | 脚手架 |  |  |  |  | 详见明细表E.3.2
16 | 011601002001 | 垂直运输 |  |  |  |  | 详见明细表E.3.2
17 | 011601003001 | 其他大型机械进出场及安拆 |  |  |  |  | 详见明细表E.3.2
18 | 011601004001 | 施工排水 |  |  |  |  | 详见明细表E.3.2
19 | 011601005001 | 施工降水 |  |  |  |  | 详见明细表E.3.2
本页小计 | [6 empty] | --
合 计 | [6 empty] | --
注：措施项目清单费用构成详见本标准表 E.3.2，大型机械进出场及安拆费用组成见本标准表 E.3.4。

## 表E.4.1 其他项目清单计价表【房山初级中学塑胶运动场翻
其他项目清单计价表
工程名称：房山初级中学塑胶运动场翻新改造项目(专门面向中小企业） |  | 标段： |  |  |  | 第 1 页 共 1 页
序号 | 项目名称 |  | 暂估（暂定）金额（元） | 结算（确定）金额（元） | 调整金额± （元） |  | 备注
1 | 暂列金额 |  | 23200 |  |  |  | 详见本标准表 E.4.2
2 | 专业工程暂估价 | [5 empty] | 详见本标准表 E.4.3
3 | 计日工 | [5 empty] | 详见本标准表 E.4.4
4 | 总承包服务费 | [5 empty] | 详见本标准表 E.4.5
5 | 合同中约定的其他项目
合 计 |  |  | 23200 |  |  |  | —

## 表E.5.1 增值税计价表【房山初级中学塑胶运动场翻新改造
增值税计价表
工程名称：房山初级中学塑胶运动场翻新改造项目(专门面向中小企业） |  |  | 标段： |  | 第 1 页 共 1 页
序号 | 项目名称 | 计算基础说明 |  | 计算基础 |  | 税率(%) | 金额(元)
1 | 增值税 | 分部分项工程费+措施项目费+其他项目费-其中：专业工程暂估价-甲供材料费-甲供主材费-甲供设备费 |  |  |  | 9
合 计