## 扉-1 招标工程量清单扉页【珠江路地块项目10KV电力外线
|  | 珠江路地块项目10KV电力外线接入工程 |  |  | 工程
招 标 工 程 量 清 单
招 标 人： |  |  | 造价咨询人：
| （单位盖章） |  |  | (单位资质专用章)
法定代表人 或其授权人： |  |  | 法定代表人 或其授权人：
| (签字或盖章) |  |  | (签字或盖章)
编 制 人： |  |  | 复 核 人：
| (造价人员签字盖专用章) |  |  | (造价工程师签字盖专用章)
编 制 时 间： |  |  | 复 核 时 间：
扉-1

## 表-08 分部分项工程和单价措施项目清单与计价表【珠江路地
分部分项工程和单价措施项目清单与计价表
工程名称：珠江路地块项目10KV电力外线接入工程 | [5 empty] | 标段：珠江路地块项目10KV电力外线接入工程 |  |  | 第 1 页 共 1 页
序号 | 项目编码 | 项目名称 | 项目特征描述 | 计量单位 | 工程量 |  | 金额（元）
[7 empty] | 综合单价 | 综合合价 |  | 其中：暂估价
|  | 整个项目 |  |  | 1
1 | 030402017001 | 环网箱 | 1.名称:10kV环网箱 2.规格、型号:一二次融合成套环网箱,AC10kV,630A,环保气体柜,二进四出（2进，4出，环保气体，分散式DTU，进出线断路器，不锈钢外壳） 3.其他元器件详见图纸 4.环网柜基础制作安装 5.环网柜接地制作、安装 | 台 | 2
2 | 030408001001 | 电力电缆 | 1.名称:电力电缆 2.型号:ZC-YJV22-8.7/10-3*400 3.敷设方式、部位:管道敷设 4.含电缆挂牌 | m | 413
3 | 030408001002 | 电力电缆 | 1.名称:电力电缆 2.型号:ZC-YJV22-8.7/10-3*240 3.敷设方式、部位:管道敷设 4.含电缆挂牌 | m | 358
4 | 030408006001 | 电力电缆头 | 1.名称:10kV电缆终端 2.规格、型号:3×400,户 内终端,冷缩,铜 | 个 | 10
5 | 030408006002 | 电力电缆头 | 1.名称:10kV电缆终端 2.规格、型号:3×240,户 内终端,冷缩,铜 | 个 | 4
6 | 030408006003 | 电力电缆头 | 1.名称:10KV热熔电缆中间接头 2.规格:3*400mm2 | 个 | 3
7 | 030404020001 | 故障指示器 | 1.名称:接地短路故障指示器 2.需符合建设单位、图纸及相关标准验收要求 | 个 | 11
8 | 030408009001 | 胶板 | 1.名称:胶板 2.材质:阻燃胶板 3.部位:孔洞处 | m2 | 6
9 | 030408010001 | 防火涂料 | 1.名称:电缆防火涂料 2.材质:防火涂料 3.部位:电缆 | kg | 40
10 | 030408008001 | 防火堵料 | 1.名称:防火封堵 2.材质:防火泥 3.部位:盘柜下及保护管 | kg | 21
11 | 030408008002 | 防火堵洞 | 1.名称:防火封堵 2.材质:沙袋 3.部位:孔洞处 | m3 | 10
12 | 030414002001 | 送配电装置系统 | 1.名称:10kV以下交流供电负荷隔离开关调试 | 系统 | 7
13 | 030414008001 | 母线 | 1.名称:母线系统装置调试10kV | 段 | 7
14 | 030414005001 | 环网柜系统调试 | 1.名称:环网柜调试 2.型号:共箱式SF6全绝缘充气柜 3.电压等级(kV):10 | 系统 | 2
15 | 030414015001 | 电缆试验 | 1.名称:电缆试验 2.电压等级(kV):10 | 根 | 7
16 | 030414011001 | 接地装置 | 1.名称：环网柜接地装置调试 | 系统 | 1
17 | 010507003001 | 电缆沟、地沟 | 1.名称：VI型电缆过度沟 2.详见图纸设计说明 3.含挖/填土方 | m | 38
18 | 040504002001 | 钢筋混泥土电缆井 | 1.名称：3米*2米*1.9米直线井 2.详见图纸设计 3.车行道,需做接地 | 座 | 2
19 | 040504002002 | 钢筋混泥土电缆井 | 1.名称：6米*1.6米*1.9米直线井 2.详见图纸设计 3.车行道,需做接地 | 座 | 2
20 | 040504002003 | 钢筋混泥土电缆井 | 1.名称：5米*2米*1.9米三通井 2.详见图纸设计 3.车行道,需做接地 | 座 | 1
21 | 030411001001 | 电缆排管 | 1.名称：CPVC电缆保护管:φ200/11*6孔+φ100/5*2孔 2.埋地敷设，详见图纸设计 3.含管枕、堵头 | m | 234
22 | 010101003001 | 挖沟槽土方 | 1.名称:电缆沟土方开挖 2.土壤类别:三类土 3.挖土深度:1.5m 内 4.挖土方式:自行考虑 | m3 | 491.4
23 | 010103001001 | 回填方 | 1.名称:电缆沟土方回填 2.密实度要求:按照图纸设计及验收规范要求 3.填方来源、运距:就地取土回填 | m3 | 224.64
24 | 010103002001 | 余方弃置 | 1.名称:室内电缆沟土方余方外运 2.运距:自行考虑 | m3 | 266.76
25 | 010501001001 | 垫层 | 1.名称:电缆排管混凝土底板 2.混凝土种类:现浇 3.混凝土强度等级:C20 | m3 | 26.91
26 | 010515001001 | 现浇构件钢筋 | 1.名称:电缆排管包封钢筋 2.钢筋种类、规格:综合 | t | 4.949
27 | 010501001001 | 电缆排管混凝土包封 | 1.名称:电缆排管混凝土包封 2.混凝土种类:现浇 3.混凝土强度等级:C20 | m3 | 96.74
28 | 010501001002 | 电缆标志桩 | 1.名称:电缆标志桩 2.详见图纸设计 | 个 | 2
29 | 010501001003 | 电缆标志块 | 1.名称:电缆标志块 2.详见图纸设计 | 个 | 10
30 | 040203006001 | 沥青混凝土 | 1.名称:市政道路开挖及修复 2.详见图纸设计 3.投标人依据施工现场实际需要，综合确定开挖宽度，包含路面修复后垃圾清理、运输 | m | 200
31 | 040501004001 | 塑料管 | 1.名称:污水管道 HDPE双壁波纹管(迁改)DN600 2.投标人依据施工现场实际需要，综合确定迁改位置 | m | 50
分部分项合计
|  | 措施项目 |  |  | 1
32 | 011705001001 | 大型机械设备进出场及安拆 |  | 项 | 1
单价措施合计
合 计
注：为计取规费等的使用，可在表中增设其中：“定额人工费”。
表—08

## 表-11 总价措施项目清单与计价表【珠江路地块项目10KV
总价措施项目清单与计价表
工程名称：珠江路地块项目10KV电力外线接入工程 |  |  |  | 标段：珠江路地块项目10KV电力外线接入工程 |  |  |  | 第 1 页 共 1 页
序号 | 项目编码 | 项目名称 | 计算基础 |  | 费率 (%) | 金额 (元) | 调整 费率 (%) |  | 调整后 金额(元) | 备注
1 | 031302001001 | 安全文明施工费
1.1 | 1.1 | 基本费 | 分部分项合计+技术措施项目合计-分部分项设备费-技术措施项目设备费 |  | 1.5
1.2 | 1.2 | 增加费 | 分部分项合计+技术措施项目合计-分部分项设备费-技术措施项目设备费 |  | 0
1.3 | 1.3 | 扬尘污染防治增加费 | 分部分项合计+技术措施项目合计-分部分项设备费-技术措施项目设备费 |  | 0.21
2 | 031302010001 | 按质论价 | 分部分项合计+技术措施项目合计-分部分项设备费-技术措施项目设备费 |  | 0
3 | 031302002001 | 夜间施工 | 分部分项合计+技术措施项目合计-分部分项设备费-技术措施项目设备费
4 | 031302003001 | 非夜间施工照明 | 分部分项合计+技术措施项目合计-分部分项设备费-技术措施项目设备费 | [6 empty] | 在计取非夜间施工照明费时，建筑工程、仿古工程、修缮土建部分仅地下室（地宫）部分可计取；单独装饰、安装工程、园林绿化工程、修缮安装部分仅特殊施工部位内施工项目可计取
5 | 031302004001 | 二次搬运 | 分部分项合计+技术措施项目合计-分部分项设备费-技术措施项目设备费
6 | 031302005001 | 冬雨季施工 | 分部分项合计+技术措施项目合计-分部分项设备费-技术措施项目设备费
7 | 031302006001 | 已完工程及设备保护 | 分部分项合计+技术措施项目合计-分部分项设备费-技术措施项目设备费
8 | 031302008001 | 临时设施 | 分部分项合计+技术措施项目合计-分部分项设备费-技术措施项目设备费
9 | 031302009001 | 赶工措施 | 分部分项合计+技术措施项目合计-分部分项设备费-技术措施项目设备费
10 | 031302011001 | 住宅分户验收 | 分部分项合计+技术措施项目合计-分部分项设备费-技术措施项目设备费 | [6 empty] | 在计取住宅分户验收时，大型土石方工程、桩基工程和地下室部分不计入计费基础
11 | 031302012001 | 建筑工人实名制 | 分部分项合计+技术措施项目合计-分部分项设备费-技术措施项目设备费 | [6 empty] | 建筑工人实名制设备由建筑工人工资专用账户开户银行提供的，建筑工人实名制费用按表中费率乘以0.5系数计取
12 | 031302015001 | 智慧工地费用 | 分部分项合计+技术措施项目合计-分部分项设备费-技术措施项目设备费
13 | 031302013001 | 特殊施工降效 | 分部分项合计+技术措施项目合计-分部分项设备费-技术措施项目设备费
14 | 031302014001 | 协管费 | 分部分项合计+技术措施项目合计-分部分项设备费-技术措施项目设备费
合 计
编制人（造价人员）： |  |  |  | 复核人（造价工程师）：
表-11

## 表-12 其他项目清单与计价汇总表【珠江路地块项目10KV
其他项目清单与计价汇总表
工程名称：珠江路地块项目10KV电力外线接入工程 |  | 标段：珠江路地块项目10KV电力外线接入工程 |  |  | 第 1 页 共 1 页
序号 | 项目名称 |  | 金额（元） | 结算金额（元） |  | 备注
一 | 其他项目
1 | 暂列金额 |  | 290000 |  |  | 明细详见表-12-1
2 | 暂估价
2.1 | 材料(工程设备)暂估价 |  | - |  |  | 明细详见表-12-2
2.2 | 专业工程暂估价 |  |  |  |  | 明细详见表-12-3
3 | 计日工 |  |  |  |  | 明细详见表-12-4
4 | 总承包服务费 |  |  |  |  | 明细详见表-12-5
5 | 索赔与现场签证 |  | - |  |  | 明细详见表-12-6
合 计 |  |  | 290000 |  |  | —
表—12

## 表-12-1 暂列金额表【珠江路地块项目10KV电力外线接
暂列金额明细表
工程名称：珠江路地块项目10KV电力外线接入工程 |  | 标段：珠江路地块项目10KV电力外线接入工程 |  |  | 第 1 页 共 1 页
序号 | 名称 |  | 计量单位 | 暂定金额 |  | 备注
1 | 预留金 |  | 元 | 290000
合 计 |  |  |  | 290000
表—12—1

## 表-13 规费、税金项目清单与计价表【珠江路地块项目10K
规费、税金项目清单与计价表
工程名称：珠江路地块项目10KV电力外线接入工程 |  |  | 标段：珠江路地块项目10KV电力外线接入工程 |  | 第 1 页 共 1 页
序号 | 项目名称 | 计算基础 |  | 计算基数 |  | 计算费率(%) | 金额(元)
1 | 规费 | 社会保险费+住房公积金+环境保护税
1.1 | 社会保险费 | 分部分项工程+措施项目+其他项目-分部分项设备费-技术措施项目设备费 |  |  |  | 2.4
1.2 | 住房公积金 | 分部分项工程+措施项目+其他项目-分部分项设备费-技术措施项目设备费 |  |  |  | 0.42
1.3 | 环境保护税 | 分部分项工程+措施项目+其他项目-分部分项设备费-技术措施项目设备费 |  |  |  | 0.1
2 | 税金 | 分部分项工程+措施项目+其他项目+规费-(甲供材料费+甲供主材费+甲供设备费)/1.01 |  |  |  | 9
合 计
表—13