## 表E.1.1 单位工程汇总表
单位工程汇总表
工程名称：大型土石方工程 |  | 标段： |  | 第 1 页 共 1 页
序号 | 项目内容 |  | 金额(元)
1 | 分部分项工程费
1.1 | 道路部分
1.1.1 | 路基
1.1.2 | 沟塘处理
1.2 | 管网部分
2 | 措施项目费
2.1 | 通用措施项目
2.1.1 | 其中：安全生产
3 | 其他项目费
3.1 | 其中：暂列金额
3.2 | 其中：专业工程暂估价
3.3 | 其中：计日工
3.4 | 其中：总承包服务费
3.5 | 其中：合同中约定的其他项目
4 | 增值税
合计
注：1 专业工程暂估价为已含税价格，在计算增值税计算基础时不应包含专业工程暂估价金额；
2 本表适用于以单项工程、单位工程等为工程量清单编制对象的工程。

## 表E.2.1 分部分项工程项目清单计价表
分部分项工程项目清单计价表
工程名称：大型土石方工程 |  |  |  | 标段： |  |  |  | 第 1 页 共 3 页
序号 | 项目编码 | 项目名称 | 项目特征描述 |  | 计量 单位 | 工程量 | 金额（元）
[7 empty] | 综合单价 |  | 合价 | 其中
材料暂估价
|  | 道路部分 |  |  |  | 1
|  | 路基 |  |  |  | 1
1 | 040101001001 | 清表 | 1.清表，挖、填土，含高填方段杂填土，综合考虑场内土方转运，废弃土外运，运距投标人自行考虑 2.含清理各种杂物、障碍物 |  | m3 | 906
2 | 040101001002 | 挖一般土方 | 1.土壤类别:综合 2.挖土深度:详见施工图 3.路基等部位挖方，运距投标人自行考虑，渣土费等施工单位需全部考虑在报价中，综合考虑场内土方利用的倒运费 |  | m3 | 2827.1
3 | 040103002008 | 一般回填方 | 1.密实度要求:符合规范要求 2.填方材料品种:70%碎石土 3.填方来源、运距:按现场状况决定是否外购土，如需外购土，则另计在"外购土方"清单项中 |  | m3 | 1856
4 | 040103002002 | 一般回填方 | 1.密实度要求:满足设计要求 2.填方材料品种:6%石灰土 3.路床回填 4.集中消解石灰 5.按现场状况决定是否外购土，如需外购土，则另计在"外购土方"清单项中 |  | m3 | 3281
本页小计
分部分项工程项目清单计价表
工程名称：大型土石方工程 |  |  |  | 标段： |  |  |  | 第 2 页 共 3 页
序号 | 项目编码 | 项目名称 | 项目特征描述 |  | 计量 单位 | 工程量 | 金额（元）
[7 empty] | 综合单价 |  | 合价 | 其中
材料暂估价
5 | 040103002003 | 一般回填方 | 1.密实度要求:满足设计要求 2.填方材料品种:素土 3.路基等部位回填 4.按现场状况决定是否外购土，如需外购土，则另计在"外购土方"清单项中 |  | m3 | 4170.03
6 | 04B001 | 外购土 | 1.土质需满足规范、设计的要求 2.综合考虑场内转运、场外运输费用及渣土费等 3.用于路基回填、各种灰土等 |  | m3 | 8500
7 | 040103003001 | 余方弃置 | 1.废弃料品种:废弃土 2.运距:投标人自行考虑，渣土费等施工单位需全部考虑在报价中 |  | m3 | 2076.35
|  | 沟塘处理 |  |  |  | 1
8 | 040101005001 | 挖淤泥、流砂（暗塘处理） | 1.挖掘深度:综合 2.运距:投标人自行考虑 3.工程量暂估，结算时按实调整 |  | m3 | 204
9 | 040103002009 | 一般回填方（暗塘处理） | 1.密实度要求:符合规范要求 2.填方材料品种:建筑砖渣 |  | m3 | 127.5
10 | 040103002010 | 一般回填方（暗塘处理） | 1.密实度要求:符合规范要求 2.填方材料品种:80%碎石土 3.填方来源、运距:按现场状况决定是否外购土，如需外购土，则另计在"外购土方"清单项中 |  | m3 | 76.5
本页小计
分部分项工程项目清单计价表
工程名称：大型土石方工程 |  |  |  | 标段： |  |  |  | 第 3 页 共 3 页
序号 | 项目编码 | 项目名称 | 项目特征描述 |  | 计量 单位 | 工程量 | 金额（元）
[7 empty] | 综合单价 |  | 合价 | 其中
材料暂估价
11 | 040103002011 | 一般回填方（暗塘处理） | 1.密实度要求:满足设计要求 2.填方材料品种:6%石灰土 3.暗塘处理 4.集中消解石灰 5.按现场状况决定是否外购土，如需外购土，则另计在"外购土方"清单项中 |  | m3 | 80
|  | 管网部分 |  |  |  | 1
12 | 040101002001 | 挖沟槽土方 | 1.土壤类别:综合 2.挖土深度:根据图纸 |  | m3 | 3481.5
13 | 040103001001 | 沟槽、基坑回填方 | 1.密实度要求:根据图纸 2.填方材料品种:素土 3.填方来源、运距:原土回填 |  | m3 | 2977.77
14 | 040103003002 | 余方弃置 | 1.废弃料品种:废弃土 2.运距:投标人自行考虑，渣土费等施工单位需全部考虑在报价中 |  | m3 | 503.73
本页小计
合 计

## 表E.3.1 措施项目清单计价表
措施项目清单计价表
工程名称：大型土石方工程 |  |  | 标段： |  | 第 1 页 共 1 页
序号 | 项目编码 | 项目名称 |  | 工作内容 |  | 价格（元） | 备注
1 | 041201019001 | 安全生产 |  |  |  |  | 详见明细表E.3.2
2 | 041201017001 | 文明施工 |  |  |  |  | 详见明细表E.3.2
3 | 041201018001 | 环境保护 |  |  |  |  | 详见明细表E.3.2
4 | 041201016001 | 临时设施 |  |  |  |  | 详见明细表E.3.2
5 | 041201020001 | 冬雨季施工增加 |  |  |  |  | 详见明细表E.3.2
6 | 041201021001 | 夜间施工增加 |  |  |  |  | 详见明细表E.3.2
7 | 041201022001 | 特殊地区施工增加 |  |  |  |  | 详见明细表E.3.2
8 | 041201023001 | 二次搬运 |  |  |  |  | 详见明细表E.3.2
9 | 041201024001 | 已完工程及设备保护 |  |  |  |  | 详见明细表E.3.2
10 | 041201025001 | 既有建(构)筑物、设施保护 |  |  |  |  | 详见明细表E.3.2
11 | 041201026001 | 按质论价 |  |  |  |  | 详见明细表E.3.2
12 | 041201027001 | 建筑工人实名制 |  |  |  |  | 详见明细表E.3.2
13 | 041201028001 | 特殊施工降效 |  |  |  |  | 详见明细表E.3.2
14 | 041201029001 | 交通组织维护 |  |  |  |  | 详见明细表E.3.2
15 | 041201030001 | 协管 |  |  |  |  | 详见明细表E.3.2
16 | 041201012001 | 大型机械设备进出场及安拆 |  |  |  |  | 详见明细表E.3.2
17 | 041201004001 | 施工降、排水 |  |  |  |  | 详见明细表E.3.2
本页小计 | [6 empty] | --
合 计 | [6 empty] | --
注：措施项目清单费用构成详见本标准表 E.3.2，大型机械进出场及安拆费用组成见本标准表 E.3.4。

## 表E.3.2 措施项目清单构成明细分析表
措施项目清单构成明细分析表
工程名称：大型土石方工程 |  |  |  | 标段： |  |  |  |  | 第 1 页 共 1 页
序号 | 项目编码 | 措施项目名称 | 计算基础 |  | 费率 （%） | 价格 （元） | 价格构成明细（元） | [5 empty] | 备注
[7 empty] | 人工费 | 材料费 |  | 施工机具使用费 | 管理费 | 利润
1 | 041201019001 | 安全生产 |  |  | 1.9
2 | 041201017001 | 文明施工
3 | 041201018001 | 环境保护
4 | 041201016001 | 临时设施
5 | 041201020001 | 冬雨季施工增加
6 | 041201021001 | 夜间施工增加
7 | 041201022001 | 特殊地区施工增加
8 | 041201023001 | 二次搬运
9 | 041201024001 | 已完工程及设备保护
10 | 041201025001 | 既有建(构)筑物、设施保护
11 | 041201026001 | 按质论价
12 | 041201027001 | 建筑工人实名制
13 | 041201028001 | 特殊施工降效
14 | 041201029001 | 交通组织维护
15 | 041201030001 | 协管
16 | 041201012001 | 大型机械设备进出场及安拆
17 | 041201004001 | 施工降、排水
合 计
注:采用费率计价方式的，应分别填写“计算基础”、“费率”、“价格”列数值；采用总价计价方式的，可只填“价格”列数值。

## 表E.4.1 其他项目清单计价表
其他项目清单计价表
工程名称：大型土石方工程 |  | 标段： |  |  |  | 第 1 页 共 1 页
序号 | 项目名称 |  | 暂估（暂定）金额（元） | 结算（确定）金额（元） | 调整金额± （元） |  | 备注
1 | 暂列金额 | [5 empty] | 详见本标准表 E.4.2
2 | 专业工程暂估价 | [5 empty] | 详见本标准表 E.4.3
3 | 计日工 | [5 empty] | 详见本标准表 E.4.4
4 | 总承包服务费 | [5 empty] | 详见本标准表 E.4.5
5 | 合同中约定的其他项目
合 计 | [6 empty] | —

## 表E.5.1 增值税计价表
增值税计价表
工程名称：大型土石方工程 |  |  | 标段： |  | 第 1 页 共 1 页
序号 | 项目名称 | 计算基础说明 |  | 计算基础 |  | 税率(%) | 金额(元)
1 | 增值税 | 分部分项工程费+措施项目费+其他项目费-其中：专业工程暂估价-甲供材料费-甲供主材费-甲供设备费 |  |  |  | 9
合 计