## 表C.1.1 招标工程量清单扉页【句容市后白镇徐巷村宜1.1
表C.1.1 招标工程量清单扉页
工程名称： | 句容市后白镇徐巷村宜居宜业和美乡村建设项目
标段名称：
招 标 工 程 量 清 单
编 制 人： |  | (造价专业人员签字及盖章)
审 核 人： |  | (签字及盖章)
编 制 单 位： |  | (盖章)
法定代表人 或其授权人： |  | (签字或盖章)
招 标 人： |  | (盖章)
法定代表人 或其授权人： |  | (签字或盖章)
编 制 时 间： | 2026年09月01日

## 表E.1.1-2 单项工程汇总表【句容市后白镇徐巷村宜2.1
表E.1.1-2 单项工程汇总表
单项工程名称：句容市后白镇徐巷村宜居宜业和美乡村建设项目 |  | 标段： |  | 第1页 共1页
序号 | 项目内容 | 金额(元) | 其中:(元)
|  |  | 专业工程暂估价 | 安全生产
1 | 句容市后白镇徐巷村宜居宜业和美乡村建设项目-市政部分
2 | 句容市后白镇徐巷村宜居宜业和美乡村建设项目-景观部分
合 计
注：1 专业工程暂估价为已含税价格，在计算增值税计算基础时不应包含专业工程暂估价金额； 2 本表适用于以单项工程、单位工程等为工程量清单编制对象的工程。

## 表E.1.1-3 单位工程汇总表【句容市后白镇徐巷村宜3.1
表E.1.1-3 单位工程汇总表
单位工程名称：句容市后白镇徐巷村宜居宜业和美乡村建设项目-市政部分 | 标段： | 第1页 共1页
序号 | 项目内容 | 金额(元)
1 | 分部分项工程
1.1 | 道路升级改造
1.2 | 户户通道路工程
1.3 | 义成桥停车场砖砌沟渠
1.4 | 路灯工程
1.5 | 新建停车场
1.6 | 村庄水环境整治
1.7 | 化粪池改造
1.8 | 房前屋后场地硬化
2 | 措施项目
2.1 | 其中：安全生产
3 | 其他项目
3.1 | 其中：暂列金额
3.2 | 其中：专业工程暂估价
3.3 | 其中：计日工
3.4 | 其中：总承包服务费
3.5 | 其中：合同中约定的其他项目
4 | 增值税
合 计
注：1 专业工程暂估价为已含税价格，在计算增值税计算基础时不应包含专业工程暂估价金额； 2 本表适用以单项工程、单位工程等为工程量清单编制对象的工程。

## 表E.2.1 分部分项工程项目清单计价表【句容市后白镇3.2
表E.2.1 分部分项工程项目清单计价表
工程名称：句容市后白镇徐巷村宜居宜业和美乡村建设项目-市政部分 |  |  |  | 标段： |  |  | 第1页 共8页
序号 | 项目编码 | 项目名称 | 项目特征描述 | 计量 单位 | 工程量 | 金额（元）
[6 empty] | 综合单价 | 合价 | 其中
材料暂估价
道路升级改造
1 | 041001001002 | 拆除路面 | 1、路面切缝 | m | 100
2 | 041001001001 | 拆除路面 | 1.材质：混凝土 2.厚度：15cm 3.运距3km | m2 | 100
3 | 040203007001 | 水泥混凝土 | 1.水泥混凝土路面板角修复处理（厚度按现场实际厚度）。 2.混凝土标号为C30预拌 | m3 | 20
5 | 011809001001 | 裂缝处理 | 1.裂缝：对于小于3mm轻微裂缝可采用扩缝灌浆法 2.嵌缝材料：聚氯乙烯胶泥、环氧砂浆、聚胺脂等 | m | 100
6 | 011809001002 | 裂缝处理 | 1.裂缝：对于大于3mm小于15mm的中等裂缝可采用条带补缝法 2.嵌缝材料：采用快凝聚合物水泥砼 | m | 100
7 | 040901001001 | 构件钢筋 | 1.钢筋种类：道路传力杆 2.钢筋规格：详见图纸设计 | t | 1
8 | 040203007004 | 水泥混凝土 | 1.混凝土强度等级：C20（基层修复） 2.厚度：10cm | m2 | 100
9 | 040203007005 | 水泥混凝土 | 1.混凝土强度等级：C25 2.厚度：15cm | m2 | 100
10 | 040203007006 | 水泥混凝土 | 1.混凝土强度等级：C25 2.厚度：20cm | m2 | 100
11 | 040203004001 | 粘层 | 1.材料品种：快裂阳离子改性乳化沥青 2.喷油量：0.3-0.6L/㎡ | m2 | 24951
13 | 040201021001 | 土工合成材料 | 1.材料品种、规格：防裂贴片 2.搭接方式：抗裂贴幅宽30cm，骑缝设置 | m2 | 2440.2
14 | 040203006001 | 沥青混凝土 | 1.沥青品种：细粒式改性沥青混凝土（SBS改性沥青混凝土） 2.沥青混凝土种类：SUP-13 3.厚度：50mm | m2 | 24951
本页小计
表E.2.1 分部分项工程项目清单计价表
工程名称：句容市后白镇徐巷村宜居宜业和美乡村建设项目-市政部分 |  |  |  | 标段： |  |  | 第2页 共8页
序号 | 项目编码 | 项目名称 | 项目特征描述 | 计量 单位 | 工程量 | 金额（元）
[6 empty] | 综合单价 | 合价 | 其中
材料暂估价
15 | 040205007001 | 标线 | 1.材料品种：热熔涂料 2.类型：150mm白色道路标线 | m2 | 1942.5
户户通道路工程
A.1 土方工程
16 | 040101002001 | 挖沟槽土方 | 1.土类别：三类土 2.挖土深度：2m | m3 | 153.57
17 | 040103002001 | 一般回填方 | 1.填方来源：挖方利用 2.密实度：满足设计要求 | m3 | 102.15
18 | 040103002002 | 一般回填方 | 1.密实度：满足设计要求 2.材料品种、规格：石屑+5%水泥湿拌夯实 | m3 | 26.61
19 | 040103003001 | 余方弃置 | 1.弃料品种：沟槽余方 2.运距：投标人自行考虑 | m3 | 78.03
E.1 管道铺设
20 | 040501001001 | 混凝土管 | 1.垫层材质及厚度：200mm厚中粗砂垫层 2.基础材质、形式及厚度：120°支撑脚粗砂加级配卵石夯实 3.管道规格、等级：D500钢筋混凝土II级管 4.管道检验及试验要求：闭水试验 | m | 12.5
21 | 040501001002 | 混凝土管 | 1.垫层材质及厚度：200mm厚中粗砂垫层 2.基础材质、形式及厚度：120°支撑脚粗砂加级配卵石夯实 3.管道规格、等级：D1000钢筋混凝土II级管 4.管道检验及试验要求：闭水试验 | m | 21
B.3 新建户户通道路
22 | 060104007001 | 路床(槽)整形 | 1.路床(槽)整形：素土夯实,夯实度≥93% | m2 | 878
本页小计
表E.2.1 分部分项工程项目清单计价表
工程名称：句容市后白镇徐巷村宜居宜业和美乡村建设项目-市政部分 |  |  |  | 标段： |  |  | 第3页 共8页
序号 | 项目编码 | 项目名称 | 项目特征描述 | 计量 单位 | 工程量 | 金额（元）
[6 empty] | 综合单价 | 合价 | 其中
材料暂估价
23 | 040202010001 | 碎石 | 1.石料规格：级配碎石垫层 2.厚度：100mm | m2 | 725
24 | 040203007007 | 水泥混凝土 | 1.混凝土强度等级：C30 2.厚度：12cm 3.嵌缝材料：含路面切缝、模板、拉槽、养生等 | m2 | 725
B.3 管道路面拆除及恢复
25 | 041001001003 | 拆除路面 | 1、路面切缝 | m | 67
26 | 041001001004 | 拆除路面 | 1.材质：混凝土 2.厚度：15cm 3.运距3km | m2 | 117.12
27 | 040103003002 | 余方弃置 | 1.弃料品种：破除建筑垃圾 2.运距：投标人自行考虑 | m3 | 23.42
28 | 040202010002 | 碎石 | 1.石料规格：级配碎石垫层 2.厚度：50mm | m2 | 117.12
29 | 040203007008 | 水泥混凝土 | 1.混凝土强度等级：C30 2.厚度：15cm 3.嵌缝材料：含路面切缝、拉槽、模板、养生等 | m2 | 117.12
义成桥停车场砖砌沟渠
30 | 040101002002 | 挖沟槽土方 | 1.土类别：三类土 2.挖土深度：1m | m3 | 79.03
31 | 040103002003 | 一般回填方 | 1.密实度：满足设计要求 2.材料品种、规格：挖方利用 | m3 | 23.86
32 | 040103003003 | 余方弃置 | 1.弃料品种：沟槽余方 2.运距：投标人自行考虑 | m3 | 55.17
本页小计
表E.2.1 分部分项工程项目清单计价表
工程名称：句容市后白镇徐巷村宜居宜业和美乡村建设项目-市政部分 |  |  |  | 标段： |  |  | 第4页 共8页
序号 | 项目编码 | 项目名称 | 项目特征描述 | 计量 单位 | 工程量 | 金额（元）
[6 empty] | 综合单价 | 合价 | 其中
材料暂估价
33 | 040201022001 | 排水沟、截水沟 | 1.垫层、基础材料品种、厚度：素土夯实,夯实系数≥93%,100厚C20混凝土垫层 2.砌筑材料品种、规格、强度等级：M7.5水泥砂浆砌筑MU10水泥砖内侧水泥砂浆抹面 3.混凝土、砂浆种类、强度等级：20厚1:2水泥砂浆找平,内掺5%防水剂纵坡0.5% 4.压顶：150厚C20混凝土压顶内配2直径12,8@150 5.盖板材质、规格：1000x500x80厚预制混凝土井盖 | m | 42
路灯工程
34 | 040805001001 | 常规照明灯 | 1.灯杆材质、高度：热镀锌喷塑钢杆、7m单臂路灯杆 2.光源数量、技术要求：LED路灯灯具、12V,30W；灯具综合光效105lm/w 3.附件配置要求：太阳能电池组件120w（单晶硅），高效安全蓄电池80Ah防护等级IP65(配浪涌保护器，智能控制器，灯头配套安装要求有蓄电池反充、温度补偿功能，负载短路等功能)、智能照明控制器 4.垫层、基础材料品种、混凝土强度等级、尺寸：700*700*800（C20）路灯基础（含土方开挖、回填、外运等土方费用）、预埋件、钢筋等详见图纸设计 5.接地要求：接地线为40×4接地扁钢,接地极为50×50×5×1250镀锌角钢。接地线与地脚螺栓、接地极之间的连接均要求焊接。具体做法详见12D10-80 6.其他未尽描述详见图纸设计 | 套 | 58
本页小计
表E.2.1 分部分项工程项目清单计价表
工程名称：句容市后白镇徐巷村宜居宜业和美乡村建设项目-市政部分 |  |  |  | 标段： |  |  | 第5页 共8页
序号 | 项目编码 | 项目名称 | 项目特征描述 | 计量 单位 | 工程量 | 金额（元）
[6 empty] | 综合单价 | 合价 | 其中
材料暂估价
新建停车场
35 | 060104007002 | 路床(槽)整形 | 1.路床(槽)整形：素土夯实,夯实度≥93% | m2 | 2358
36 | 040202010003 | 碎石 | 1.石料规格：级配碎石垫层 2.厚度：100mm | m2 | 2358
37 | 040203007009 | 水泥混凝土 | 1.混凝土强度等级：C30 2.厚度：16cm 3.嵌缝材料：含路面切缝、模板、拉槽、养生等 | m2 | 2358
38 | 011108008001 | 车挡 | 1.样式、材质、规格：成品塑胶停车位限位器 2.膨胀螺栓固定 | 个 | 174
39 | 040205007002 | 标线 | 1.材料品种：热熔涂料 2.类型：100mm白色道路标线 | m2 | 137.46
40 | 011108006001 | 广角镜安装 | 1.样式、材质、规格：徐巷村更换损坏φ800mm交通广角镜4个(位置由甲方指定) 2.含预埋件及固定件 | 个 | 4
村庄水环境整治
A.1 土方工程
41 | 040101005001 | 挖淤泥、流砂 | 1.挖掘深度：暂定1m、结算按实调整 2.运距：投标人自行考虑 | m3 | 2178
新建码头
42 | 040101002003 | 挖沟槽土方 | 1.土类别：三类土 2.挖土深度：2m | m3 | 10.8
43 | 040103002004 | 一般回填方 | 1.填方来源：挖方利用 2.密实度：满足设计要求 | m3 | 10.8
44 | 040305001001 | 垫层 | 1.素土夯实 2.材料品种、规格：碎石垫层 3.厚度：100mm | m3 | 0.9
45 | 040303002001 | 混凝土基础 | 1.混凝土强度等级：C30 | m3 | 0.51
本页小计
表E.2.1 分部分项工程项目清单计价表
工程名称：句容市后白镇徐巷村宜居宜业和美乡村建设项目-市政部分 |  |  |  | 标段： |  |  | 第6页 共8页
序号 | 项目编码 | 项目名称 | 项目特征描述 | 计量 单位 | 工程量 | 金额（元）
[6 empty] | 综合单价 | 合价 | 其中
材料暂估价
46 | 040303015001 | 混凝土挡墙墙身 | 1.混凝土强度等级：C30 | m3 | 5.76
47 | 040901001002 | 构件钢筋 | 1.钢筋种类：现浇码头钢筋 2.钢筋规格：12 | t | 0.85
48 | 010503011001 | 实心条板 | 1.板形式及部位：码头 2.图代号：预制混凝土1900*600*150 3.混凝土强度等级：C30 | m3 | 1.37
49 | 010502032001 | 台阶 | 150厚C30混凝土 150厚碎石垫层 素土夯实 | m2 | 5.76
石驳、护栏
50 | 040101002004 | 挖沟槽土方 | 1.土类别：三类土 2.挖土深度：2m | m3 | 811.68
51 | 040103002005 | 一般回填方 | 1.填方来源：挖方利用 2.密实度：满足设计要求 | m3 | 437.88
52 | 040103003004 | 余方弃置 | 1.弃料品种：沟槽余方 2.运距：投标人自行考虑 | m3 | 373.8
53 | 040305001002 | 垫层 | 1.材料品种、规格：原土夯实、碎石垫层 2.厚度：300mm | m3 | 69.42
54 | 040305001003 | 垫层 | 1.材料品种、规格：C15商品混凝土 2.厚度：200mm | m3 | 46.28
55 | 040305003001 | 浆砌块料 | 1.材料品种、规格：MU60不规则毛石 2.砂浆种类、强度等级：M10水泥砂浆砌筑,表面不漏浆,防水砂浆勾缝 3.泄水孔材料品种、规格：每隔2~3m设一个泄水孔 4.沉降缝要求：挡墙每10m设置一道3cm宽沉降缝,内填乳化沥青浸板,外填密封膏; | m3 | 258.1
56 | 040303016001 | 混凝土挡墙压顶 | 1.混凝土强度等级：C20商品混凝土 | m3 | 9.79
本页小计
表E.2.1 分部分项工程项目清单计价表
工程名称：句容市后白镇徐巷村宜居宜业和美乡村建设项目-市政部分 |  |  |  | 标段： |  |  | 第7页 共8页
序号 | 项目编码 | 项目名称 | 项目特征描述 | 计量 单位 | 工程量 | 金额（元）
[6 empty] | 综合单价 | 合价 | 其中
材料暂估价
57 | 040901001003 | 构件钢筋 | 1.钢筋种类：压顶钢筋 2.钢筋规格：10以内 | t | 0.181
58 | 040308002001 | 石材栏杆 | 1.材料品种、规格：混凝土预制栏杆,内置5mm螺纹钢,使用龙骨扣双向定位,作为骨架,避免露筋生锈 2.工艺要求：表面采用水泥专用仿木漆处理,木纹纹理 3.含预埋件及固定件 | m | 350
59 | 040308001001 | 金属栏杆 | 1.栏杆材质、规格：立柱o114X4.5X1220、护栏板4320X310X85X2.5 2.基础：500*500*500mm（C25混凝土基础、含基坑开挖等） 3.其他未尽描述详见图纸设计 | m | 44
化粪池改造
60 | 040101003001 | 挖基坑土方 | 1.土类别：三类土 2.挖土深度：1.5m以内 3.投标人应自行考虑机械到达不了采用人工开挖方式 | m3 | 39.89
61 | 040103002006 | 一般回填方 | 1.填方来源：挖方利用 2.密实度：满足设计要求 | m3 | 17.4
62 | 040103003005 | 余方弃置 | 1.弃料品种：沟槽余方 2.运距：投标人自行考虑 | m3 | 22.49
63 | 010502028001 | 化粪池、检查井 | 1.构件名称：老化粪池盖板拆除、外运 2.盖板厚度及混凝土种类、强度等级：C30钢筋混凝土盖板更换 | 块 | 30
本页小计
表E.2.1 分部分项工程项目清单计价表
工程名称：句容市后白镇徐巷村宜居宜业和美乡村建设项目-市政部分 |  |  |  | 标段： |  |  | 第8页 共8页
序号 | 项目编码 | 项目名称 | 项目特征描述 | 计量 单位 | 工程量 | 金额（元）
[6 empty] | 综合单价 | 合价 | 其中
材料暂估价
64 | 010502028002 | 化粪池、检查井 | 1.构件名称：2m³三格化粪池 2.井、池尺寸：2480*1250mm 3.垫层材料种类、厚度：100mm厚碎砖垫层 4.底板厚度及混凝土种类、强度等级：100mm厚混凝土底板 5.砌筑：120mm厚砖砌化粪池 6.盖板厚度及混凝土种类、强度等级：50mm厚化粪池盖板（配筋详见图纸设计） 7.抹面砂浆种类、厚度：20mm厚水泥砂浆抹面 8.溢流管及净化沟详见图纸设计 9.未尽描述详见图纸设计 | 座 | 5
房前屋后场地硬化
65 | 060104007003 | 路床(槽)整形 | 1.路床(槽)整形：素土夯实,夯实度≥93% | m2 | 1000
66 | 040202010004 | 碎石 | 1.石料规格：级配碎石垫层 2.厚度：50mm | m2 | 1000
67 | 040203007010 | 水泥混凝土 | 1.混凝土强度等级：C30 2.厚度：10cm 3.嵌缝材料：含路面切缝、模板、拉槽、养生等 | m2 | 1000
本页小计
合 计

## 表E.2.3 材料暂估单价及调整表【句容市后白镇徐巷村3.3
表E.2.3 材料暂估单价及调整表
工程名称：句容市后白镇徐巷村宜居宜业和美乡村建设项目-市政部分 | [5 empty] | 标段： |  |  |  | 第1页 共1页
序号 | 材料名称 | 规格型号 | 计量 单位 | 暂估 |  |  | 确认 |  |  | 调整金额(元) | 备注
|  |  |  | 数量 | 单价(元) | 合价(元) | 数量 | 单价(元) | 合价(元)
|  |  |  | A₁ | B₁ | C₁ | A₂ | B₂ | C₂ | D=C₂-C₁
本页小计 | [6 empty] | - | - |  |  | -
合 计 | [6 empty] | - | - |  |  | -
注：本表可由招标人填写“暂估单价”栏，并在备注栏说明拟用暂估价材料的清单项目，投标人应将上述材料暂估单价计入工程量清单综合单价。

## 表E.3.1 措施项目清单计价表【句容市后白镇徐巷村宜3.4
表E.3.1 措施项目清单计价表
工程名称：句容市后白镇徐巷村宜居宜业和美乡村建设项目-市政部分 |  |  | 标段： | 第1页 共1页
序号 | 项目编码 | 项目名称 | 工作内容 | 价格(元) | 备注
通用措施项目
1 | 041201019001 | 安全生产
2 | 041201017001 | 文明施工
3 | 041201018001 | 环境保护
4 | 041201016001 | 临时设施
5 | 041201020001 | 冬雨季施工增加
6 | 041201021001 | 夜间施工增加
7 | 041201022001 | 特殊地区施工增加
8 | 041201023001 | 二次搬运
9 | 041201024001 | 已完工程及设备保护
10 | 041201025001 | 既有建(构)筑物、设施保护
11 | 041201026001 | 按质论价
12 | 041201027001 | 建筑工人实名制
13 | 041201028001 | 特殊施工降效
14 | 041201029001 | 交通组织维护
15 | 041201030001 | 协管
专业措施项目
16 | 041201012001 | 大型机械设备进出场及安拆
17 | 041201004001 | 施工排水
18 | 041201006001 | 围堰
本页小计 |  |  |  |  | -
合 计 |  |  |  |  | -
注：措施项目清单费用构成详见本标准表E.3.2，大型机械进出场及安拆费用组成见本标准表E.3.4。

## 表E.3.2 措施项目清单构成明细分析表（选用）【句容3.5
表E.3.2 措施项目清单构成明细分析表
工程名称：句容市后白镇徐巷村宜居宜业和美乡村建设项目-市政部分 | [5 empty] | 标段： |  |  |  | 第1页 共2页
序号 | 项目 编码 | 措施项目名称 | 计算 基础 | 费率 （%） | 价格 （元） | 价格构成明细（元） |  |  |  |  | 备注
[6 empty] | 人工费 | 材料费 | 施工机具 使用费 | 管理费 | 利润
通用措施项目
1 | 041201019001 | 安全生产 |  | 1.9 | [6 empty] | 安全生产不得低于《江苏省建设工程费用参考》的参考费率
2 | 041201017001 | 文明施工 |  | 1.05 | [6 empty] | 最高投标限价按此费率计取，投标人可自主报价
3 | 041201018001 | 环境保护 |  | 1.2 | [6 empty] | 最高投标限价按此费率计取，投标人可自主报价
4 | 041201016001 | 临时设施 |  | 1.65 | [6 empty] | 最高投标限价按此费率计取，投标人可自主报价
5 | 041201020001 | 冬雨季施工增加 |  | 0.2 | [6 empty] | 最高投标限价按此费率计取，投标人可自主报价
6 | 041201021001 | 夜间施工增加 | [8 empty] | 投标人可自主报价
7 | 041201022001 | 特殊地区施工增加 | [8 empty] | 投标人可自主报价
8 | 041201023001 | 二次搬运 | [8 empty] | 投标人可自主报价
9 | 041201024001 | 已完工程及设备保护 | [8 empty] | 投标人可自主报价
10 | 041201025001 | 既有建(构)筑物、设施保护 | [8 empty] | 投标人可自主报价
11 | 041201026001 | 按质论价 | [8 empty] | 投标人可自主报价
注:采用费率计价方式的，应分别填写“计算基础”“费率”“价格”列数值；采用总价计价方式的，可只填“价格”列数值。
表E.3.2 措施项目清单构成明细分析表
工程名称：句容市后白镇徐巷村宜居宜业和美乡村建设项目-市政部分 | [5 empty] | 标段： |  |  |  | 第2页 共2页
序号 | 项目 编码 | 措施项目名称 | 计算 基础 | 费率 （%） | 价格 （元） | 价格构成明细（元） |  |  |  |  | 备注
[6 empty] | 人工费 | 材料费 | 施工机具 使用费 | 管理费 | 利润
12 | 041201027001 | 建筑工人实名制 | [8 empty] | 投标人可自主报价
13 | 041201028001 | 特殊施工降效 | [8 empty] | 投标人可自主报价
14 | 041201029001 | 交通组织维护 | [8 empty] | 投标人可自主报价
15 | 041201030001 | 协管 | [8 empty] | 投标人可自主报价
专业措施项目
16 | 041201012001 | 大型机械设备进出场及安拆 | [8 empty] | 投标人可自主报价
17 | 041201004001 | 施工排水 | [8 empty] | 投标人可自主报价
18 | 041201006001 | 围堰 | [8 empty] | 投标人可自主报价
合计 | [10 empty] | -
注:采用费率计价方式的，应分别填写“计算基础”“费率”“价格”列数值；采用总价计价方式的，可只填“价格”列数值。

## 表E.4.1 其他项目清单计价表【句容市后白镇徐巷村宜3.6
表E.4.1 其他项目清单计价表
工程名称：句容市后白镇徐巷村宜居宜业和美乡村建设项目-市政部分 |  |  | 标段： |  | 第1页 共1页
序号 | 项目名称 | 暂估(暂定) 金额(元) | 结算(确定) 金额(元) | 调整金额± (元) | 备注
1 | 暂列金额 |  |  |  | 详见本标准表E.4.2
2 | 专业工程暂估价 |  |  |  | 详见本标准表E.4.3
3 | 计日工 |  |  |  | 详见本标准表E.4.4
4 | 总承包服务费 |  |  |  | 详见本标准表E.4.5
5 | 合同中约定的其他项目
合 计 |  |  |  |  | -

## 表E.4.2 暂列金额明细表【句容市后白镇徐巷村宜居宜3.7
表E.4.2 暂列金额明细表
工程名称：句容市后白镇徐巷村宜居宜业和美乡村建设项目-市政部分 |  |  |  | 标段： |  |  | 第1页 共1页
序号 | 项目名称 | 计算基础 | 费率(%) | 暂定金额(元) | 确定金额(元) | 调整金额±(元) | 备注
1 | 合同价格调整暂列金额
2 | 未确定工程暂列金额
3 | 未确定服务暂列金额
4 | 未确定其他暂列金额
本页小计 |  | - | - |  |  |  | -
合 计 |  | - | - |  |  |  | -
注：1 本表由招标人填写“暂定金额”总额，采用费率计价方式计算暂定金额的，应分别填写“计算基础”“费率”，并计算填写“暂定金额”；采用总价计价方式计算暂定金额的，可直接填写“暂定金额”； 2 投标人应将上述暂定金额填写并计入投标总价； 3 结算时应按合同约定计算并填写“确定金额”。

## 表E.4.3 专业工程暂估价明细表【句容市后白镇徐巷村3.8
表E.4.3 专业工程暂估价明细表
工程名称：句容市后白镇徐巷村宜居宜业和美乡村建设项目-市政部分 |  |  |  |  | 标段： |  |  | 第1页 共1页
序号 | 专业工程名称 | 暂估金额(元) |  |  | 确认金额(元) |  |  | 调整金额± (元) | 备注
|  | 不含税价格 | 增值税 | 含税价格 | 不含税价格 | 增值税 | 含税价格
|  | A₁ | B₁ | C₁ | A₂ | B₂ | C₂ | D=C₂-C₁
本页小计 | [8 empty] | -
合 计 | [8 empty] | -
注：本表“暂估金额”由招标人填写，投标人应将“暂估金额”填写并计入投标总价。结算时应按合同约定的价格填写“确认金额”。

## 表E.4.4 计日工表【句容市后白镇徐巷村宜居宜业和美3.9
表E.4.4 计日工表
工程名称：句容市后白镇徐巷村宜居宜业和美乡村建设项目-市政部分 |  |  |  | 标段： |  | 第1页 共1页
编号 | 计日工名称 | 单位 | 暂定数量 | 实际数量 | 综合单价 （元） | 合价（元） |  | 调整金额± (元)
[6 empty] | 暂定 | 实际
[6 empty] | A₁ | A₂ | B=A₂-A₁
一 | 人工
人工小计
二 | 材料
材料小计
三 | 施工机具
施工机具小计
总计
注：1 本表计日工名称、暂定数量应由招标人填写。编制最高投标限价时，单价应由招标人按有关计价规定确定；编制投标报价时，单价应由投标人自主报价，并按暂定数量计算合价计入投标总价中。 2 工程结算时，应按发承包双方确认的实际数量计量合价。发承包双方确认的实际数量详见本标准表E.8.2。

## 表E.4.5 总承包服务费计价表【句容市后白镇徐巷村3.10
表E.4.5 总承包服务费计价表
工程名称：句容市后白镇徐巷村宜居宜业和美乡村建设项目-市政部分 |  |  |  | 标段： |  |  | 第1页 共1页
序号 | 项目名称 | 计算基础 | 费率 (%) | 金额 (元) | 确认 计算基础 | 结算金额 (元) | 调整金额± (元) | 备注
|  | A₁ | B | C₁ | A₂ | C₂ | D=C₂-C₁
1 | 发包人提供材料 | [6 empty] | 详见本标准表G.1.1
2 | 专业分包工程 | [6 empty] | 详见本标准表E.4.3
3 | 直接发包的专业工程 | [6 empty] | 详见本标准表E.4.6
本页小计 |  | - | - |  | - |  |  | -
合 计 |  | - | - |  | - |  |  | -
注：1 本表项目名称、服务内容应由招标人填写； 2 编制最高投标限价及投标报价时，采用费率计价方式计算总承包服务费的，应分别填写“计算基础A₁”“费率B”，并计算填写“金额C₁”，C₁=A₁×B；采用总价计价方式计算总承包服务费的，可直接填写“金额C₁”； 3 编制结算时，采用费率计价方式计算总承包服务费的，应填写“确认计算基础A₂”，并计算填写“结算金额C₂”，C₂=A₂×B；采用总价计价方式计算总承包服务费的，可直接填写“结算金额C₂”。

## 表E.4.6 直接发包的专业工程明细表【句容市后白镇3.11
表E.4.6 直接发包的专业工程明细表
工程名称：句容市后白镇徐巷村宜居宜业和美乡村建设项目-市政部分 | 标段： | 第1页 共1页
序号 | 直接发包的专业工程名称 | 备注
注：本表应由招标人填写，用于计算直接发包的专业工程总承包服务费。

## 表E.5.1 增值税计价表【句容市后白镇徐巷村宜居宜3.12
表E.5.1 增值税计价表
工程名称：句容市后白镇徐巷村宜居宜业和美乡村建设项目-市政部分 |  |  | 标段： |  | 第1页 共1页
序号 | 项目名称 | 计算基础说明 | 计算基础 | 税率(%) | 金额（元）
1 | 增值税 | 分部分项工程+措施项目+其他项目-专业工程暂估价-除税甲供材料和甲供设备费 |  | 9
合计

## 表G.1.1 发包人提供材料一览表【句容市后白镇徐巷3.13
表G.1.1 发包人提供材料一览表
工程名称：句容市后白镇徐巷村宜居宜业和美乡村建设项目-市政部分 |  |  |  | 标段： |  | 第1页 共1页
序号 | 材料名称、规格、型号 | 单位 | 数量 | 单价(元) | 合价(元) | 有效损耗率 (%) | 备注
本页小计 | [5 empty] | - | -
合 计 | [5 empty] | - | -

## 表E.1.1-3 单位工程汇总表【句容市后白镇徐巷村宜4.1
表E.1.1-3 单位工程汇总表
单位工程名称：句容市后白镇徐巷村宜居宜业和美乡村建设项目-景观部分 | 标段： | 第1页 共1页
序号 | 项目内容 | 金额(元)
1 | 分部分项工程
1.1 | 园林绿化工程
2 | 措施项目
2.1 | 其中：安全生产
3 | 其他项目
3.1 | 其中：暂列金额
3.2 | 其中：专业工程暂估价
3.3 | 其中：计日工
3.4 | 其中：总承包服务费
3.5 | 其中：合同中约定的其他项目
4 | 增值税
合 计
注：1 专业工程暂估价为已含税价格，在计算增值税计算基础时不应包含专业工程暂估价金额； 2 本表适用以单项工程、单位工程等为工程量清单编制对象的工程。

## 表E.2.1 分部分项工程项目清单计价表【句容市后白镇4.2
表E.2.1 分部分项工程项目清单计价表
工程名称：句容市后白镇徐巷村宜居宜业和美乡村建设项目-景观部分 |  |  |  | 标段： |  |  | 第1页 共6页
序号 | 项目编码 | 项目名称 | 项目特征描述 | 计量 单位 | 工程量 | 金额（元）
[6 empty] | 综合单价 | 合价 | 其中
材料暂估价
园林绿化工程
空间治理
2 | 040101001001 | 挖一般土方 | 1.土类别：综合 2.挖土深度：0.3m内 | m3 | 144
3 | 050307009001 | 景墙 | 1.墙体尺寸：花池矮墙 2.垫层材料种类：100mm厚C20混凝土 3.基础材料种类、规格：砖基础 4.墙体材料种类、规格：120mm厚空花墙、240mm厚砖压顶2皮、砖柱240*240*600（间距1.38m） | m | 750
4 | 050307009002 | 景墙 | 1.墙体尺寸：小菜园矮墙 2.垫层材料种类：100mm厚C20混凝土 3.基础材料种类、规格：砖基础 4.墙体材料种类、规格：瓦片墙、240mm厚砖压顶2皮、砖柱240*240*600（间距1.38m） | m | 750
5 | 050307005001 | 塑竹 | 1.塑竹种类：义城桥竹篱笆墙 | m | 120
6 | 050307006001 | 栏杆/栏板 | 1.栏板材料种类、规格：碳化木80mm×20mm×2000mm 2.饰面做法：碳化木变压器遮挡板(位置由甲方指定); | m2 | 200
村庄美化
C.7 节点一
7 | 040101002002 | 挖沟槽土方 | 1.土类别：三类土 2.挖土深度：2m | m3 | 24.2
8 | 010102007001 | 回填方 | 1.材料品种：挖方利用 2.密实度：满足设计要求、余土就地平整 | m3 | 24.2
本页小计
表E.2.1 分部分项工程项目清单计价表
工程名称：句容市后白镇徐巷村宜居宜业和美乡村建设项目-景观部分 |  |  |  | 标段： |  |  | 第2页 共6页
序号 | 项目编码 | 项目名称 | 项目特征描述 | 计量 单位 | 工程量 | 金额（元）
[6 empty] | 综合单价 | 合价 | 其中
材料暂估价
9 | 050307009003 | 景墙 | 1.墙体尺寸：矮墙 2.垫层材料种类：100mm厚碎石垫层、100mm厚C15混凝土 3.基础材料种类、规格：青砖基础 4.墙体材料种类、规格：青砖砌筑、小瓦镶嵌 5.饰面材料种类：80×80镀锌方管(骨架)、镀锌钢板制作(砖纹理)、40×40×2.5厚壁方钢管(弯曲) 6.详见图纸设计 | m | 10.4
C.7 节点二
10 | 010102001001 | 挖基坑土方 | 1.土类别：三类土 2.开挖深度：2m | m3 | 21.33
11 | 010102007002 | 回填方 | 1.材料品种：挖方利用 2.密实度：满足设计要求、余土就地平整 | m3 | 21.33
12 | 010501001001 | 基础垫层 | 1.基础形式：C20垫层 2.厚度：100mm | m3 | 0.76
13 | 050201016001 | 基础 | 1.基础类型：C30混凝土基础（配筋详见图纸设计） | m3 | 4.04
14 | 020414018001 | 金属件、预埋铁件 | 1.铁件种类、规格：镀锌钢板制作 | t | 0.053
15 | 010608001001 | 钢构件制作 | 1.钢材品种、规格：140×60×8槽钢两根对焊 2.横杆：50×50×2厚壁方钢焊接、50×80×2.5厚壁方钢管焊接骨架 | t | 1.138
16 | 050307020001 | 其他景观小摆设 | 1.名称及材质：详见图纸大样 2.底座：镀锌钢板制作(黑色) 3.面层：镀锌钢板制作(砖纹理、白色) 4.表层：20mm厚PVC雕刻祥云图案、20金属花格、20mm厚PVC雕刻字 | 个 | 1
本页小计
表E.2.1 分部分项工程项目清单计价表
工程名称：句容市后白镇徐巷村宜居宜业和美乡村建设项目-景观部分 |  |  |  | 标段： |  |  | 第3页 共6页
序号 | 项目编码 | 项目名称 | 项目特征描述 | 计量 单位 | 工程量 | 金额（元）
[6 empty] | 综合单价 | 合价 | 其中
材料暂估价
C.7 节点三
17 | 040101002003 | 挖沟槽土方 | 1.土类别：三类土 2.挖土深度：2m | m3 | 5.69
18 | 010102007003 | 回填方 | 1.材料品种：挖方利用 2.密实度：满足设计要求、余土就地平整 | m3 | 5.69
19 | 050307009004 | 景墙 | 1.墙体尺寸：矮墙 2.垫层材料种类：100mm厚C20混凝土 3.基础材料种类、规格：青砖基础 4.墙体材料种类、规格：青砖砌筑、小瓦镶嵌 5.详见图纸设计 | m | 14.7
C.7 节点四
20 | 040101002004 | 挖沟槽土方 | 1.土类别：三类土 2.挖土深度：2m | m3 | 11.14
21 | 010102007004 | 回填方 | 1.材料品种：挖方利用 2.密实度：满足设计要求、余土就地平整 | m3 | 11.14
22 | 050307009005 | 景墙 | 1.墙体尺寸：矮墙 2.垫层材料种类：100mm厚C20混凝土 3.墙体材料种类、规格：片石景墙 4.饰面材料种类：200×200×5镀锌方管(两根对焊)、20×20镀锌方管造型、不锈钢包边字 5.详见图纸设计 | m | 14.5
C.7 节点五
23 | 040101002005 | 挖沟槽土方 | 1.土类别：三类土 2.挖土深度：2m | m3 | 2.81
24 | 010102007005 | 回填方 | 1.材料品种：挖方利用 2.密实度：满足设计要求、余土就地平整 | m3 | 2.81
本页小计
表E.2.1 分部分项工程项目清单计价表
工程名称：句容市后白镇徐巷村宜居宜业和美乡村建设项目-景观部分 |  |  |  | 标段： |  |  | 第4页 共6页
序号 | 项目编码 | 项目名称 | 项目特征描述 | 计量 单位 | 工程量 | 金额（元）
[6 empty] | 综合单价 | 合价 | 其中
材料暂估价
25 | 050307009006 | 景墙 | 1.墙体尺寸：矮墙 2.垫层材料种类：100mm厚C20混凝土 3.墙体材料种类、规格：青砖砌筑、小瓦镶嵌 4.饰面材料种类：不锈钢包边字、柱子造型立柱 5.详见图纸设计 | m | 14.03
C.7 节点六
26 | 040101002006 | 挖沟槽土方 | 1.土类别：三类土 2.挖土深度：2m | m3 | 12.31
27 | 010102007006 | 回填方 | 1.材料品种：挖方利用 2.密实度：满足设计要求、余土就地平整 | m3 | 12.31
28 | 050307009007 | 景墙 | 1.墙体尺寸：矮墙 2.垫层材料种类：100mm厚C20混凝土 3.墙体材料种类、规格：片石景墙 4.饰面材料种类：锈蚀钢板造型、20mm厚PVC雕刻字、不锈钢包边字 5.详见图纸设计 | m | 17.1
C.7 节点七
29 | 010102001002 | 挖基坑土方 | 1.土类别：三类土 2.开挖深度：2m | m3 | 2.55
30 | 010102007007 | 回填方 | 1.材料品种：挖方利用 2.密实度：满足设计要求、余土就地平整 | m3 | 2.55
31 | 010501001002 | 基础垫层 | 1.基础形式：条形 2.厚度：100mm 3.材料品种、强度要求、配比：碎石 | m3 | 0.12
32 | 050201016002 | 基础 | 1.基础类型：C30混凝土基础（配筋详见图纸设计） | m3 | 0.32
本页小计
表E.2.1 分部分项工程项目清单计价表
工程名称：句容市后白镇徐巷村宜居宜业和美乡村建设项目-景观部分 |  |  |  | 标段： |  |  | 第5页 共6页
序号 | 项目编码 | 项目名称 | 项目特征描述 | 计量 单位 | 工程量 | 金额（元）
[6 empty] | 综合单价 | 合价 | 其中
材料暂估价
33 | 020414018002 | 金属件、预埋铁件 | 1.铁件种类、规格：镀锌钢板制作 | t | 0.021
34 | 010608001002 | 钢构件制作 | 40*40*2.5镀锌钢骨架做法详见图纸大样 | t | 0.491
35 | 050307020002 | 其他景观小摆设 | 1.名称及材质：详见图纸大样 2.底座：镀锌钢板制作(黑色) 3.面层：镀锌钢板制作(砖纹理、白色) 4.表层：20mm厚PVC雕刻字 | 个 | 1
C.7 节点八
36 | 040101001002 | 挖一般土方 | 1.土类别：综合 2.挖土深度：0.3m内 | m3 | 0.65
37 | 010102007008 | 回填方 | 1.材料品种：挖方利用 2.密实度：满足设计要求、余土就地平整 | m3 | 0.15
38 | 050307009008 | 景墙 | 1.墙体尺寸：矮墙 2.垫层材料种类：100mm厚C20混凝土 3.墙体材料种类、规格：青砖砌筑、小瓦镶嵌 4.饰面材料种类：字、陶罐等 5.详见图纸设计 | m | 7.35
C.7 节点九
39 | 040101003001 | 挖基坑土方 | 1.土类别：综合 2.挖土深度：1m内 | m3 | 0.21
40 | 010102007009 | 回填方 | 1.材料品种：挖方利用 2.密实度：满足设计要求、余土就地平整 | m3 | 0.21
41 | 050307008001 | 标志牌 | 1.村名标志牌 2.基础材料种类、规格：700*500*600独立基础内配钢筋，见图纸大样 3.饰面材料种类：不锈钢包边字、柱子造型立柱 4.详见图纸设计做法 | 个 | 1
本页小计
表E.2.1 分部分项工程项目清单计价表
工程名称：句容市后白镇徐巷村宜居宜业和美乡村建设项目-景观部分 |  |  |  | 标段： |  |  | 第6页 共6页
序号 | 项目编码 | 项目名称 | 项目特征描述 | 计量 单位 | 工程量 | 金额（元）
[6 empty] | 综合单价 | 合价 | 其中
材料暂估价
保护村庄文化
C.7 银杏树节点
42 | 050201001001 | 园路垫层 | 1.垫层材料种类：素土夯实、50mm厚碎石垫层 2.垫层厚度：100mm厚C30混凝土 | m2 | 240
43 | 050201003001 | 园路面层 | 1.结合层厚度、材料种类：30干硬性水泥砂浆 2.面层材料种类、规格：25厚花岗岩（火烧板） | m2 | 240
44 | 050103015001 | 铺种草皮 | 1.草皮种类：草坪 2.铺种方式：满铺，三级养护一年 | m2 | 315
45 | 040308002001 | 石材栏杆 | 1.材料品种、规格：混凝土预制栏杆,内置5mm螺纹钢,使用龙骨扣双向定位,作为骨架,避免露筋生锈 2.工艺要求：表面采用水泥专用仿木漆处理,木纹纹理 3.含预埋件及固定件 | m | 60
46 | 020110012001 | 字碑 | 1.砖品种、规格：文物碑、汉白玉石材 2.构件规格尺寸：详见图纸设计 3.雕刻形式：机雕字填金漆 | 座 | 1
47 | 020110012002 | 介绍碑 | 1.土方开挖及回填 2.基础品种、规格：素土夯实、100mm厚碎石垫层、C30混凝土基础（尺寸详见图纸设计） 3.构件规格尺寸：50×100镀锌钢管制作骨架、镀锌钢板制作(1.5mm)；20mm厚PVC雕刻字；15×15镀锌钢管制作金属花格（尺寸及大样详见图纸设计） 4.铁件种类、规格：预埋件（与基础钢筋连接） | 座 | 1
本页小计
合 计

## 表E.2.3 材料暂估单价及调整表【句容市后白镇徐巷村4.3
表E.2.3 材料暂估单价及调整表
工程名称：句容市后白镇徐巷村宜居宜业和美乡村建设项目-景观部分 | [5 empty] | 标段： |  |  |  | 第1页 共1页
序号 | 材料名称 | 规格型号 | 计量 单位 | 暂估 |  |  | 确认 |  |  | 调整金额(元) | 备注
|  |  |  | 数量 | 单价(元) | 合价(元) | 数量 | 单价(元) | 合价(元)
|  |  |  | A₁ | B₁ | C₁ | A₂ | B₂ | C₂ | D=C₂-C₁
本页小计 | [6 empty] | - | - |  |  | -
合 计 | [6 empty] | - | - |  |  | -
注：本表可由招标人填写“暂估单价”栏，并在备注栏说明拟用暂估价材料的清单项目，投标人应将上述材料暂估单价计入工程量清单综合单价。

## 表E.3.1 措施项目清单计价表【句容市后白镇徐巷村宜4.4
表E.3.1 措施项目清单计价表
工程名称：句容市后白镇徐巷村宜居宜业和美乡村建设项目-景观部分 |  |  | 标段： | 第1页 共1页
序号 | 项目编码 | 项目名称 | 工作内容 | 价格(元) | 备注
通用措施项目
1 | 050406004001 | 安全生产
2 | 050406002001 | 文明施工
3 | 050406003001 | 环境保护
4 | 050406001001 | 临时设施
5 | 050406005001 | 冬雨季施工
6 | 050406006001 | 夜间施工
7 | 050406007001 | 特殊地区施工增加
8 | 050406008001 | 二次搬运
9 | 050406009001 | 已完工程及设备保护
10 | 050406010001 | 既有建(构)筑物、设施保护
11 | 050406011001 | 按质论价
12 | 050406012001 | 建筑工人实名制
13 | 050406013001 | 特殊施工降效
14 | 050406014001 | 协管
专业措施项目
15 | 050404002001 | 大型机械进出场及安拆
本页小计 |  |  |  |  | -
合 计 |  |  |  |  | -
注：措施项目清单费用构成详见本标准表E.3.2，大型机械进出场及安拆费用组成见本标准表E.3.4。

## 表E.3.2 措施项目清单构成明细分析表（选用）【句容4.5
表E.3.2 措施项目清单构成明细分析表
工程名称：句容市后白镇徐巷村宜居宜业和美乡村建设项目-景观部分 | [5 empty] | 标段： |  |  |  | 第1页 共2页
序号 | 项目 编码 | 措施项目名称 | 计算 基础 | 费率 （%） | 价格 （元） | 价格构成明细（元） |  |  |  |  | 备注
[6 empty] | 人工费 | 材料费 | 施工机具 使用费 | 管理费 | 利润
通用措施项目
1 | 050406004001 | 安全生产 |  | 0.9 | [6 empty] | 安全生产不得低于《江苏省建设工程费用参考》的参考费率
2 | 050406002001 | 文明施工 |  | 0.5 | [6 empty] | 最高投标限价按此费率计取，投标人可自主报价
3 | 050406003001 | 环境保护 |  | 0.6 | [6 empty] | 最高投标限价按此费率计取，投标人可自主报价
4 | 050406001001 | 临时设施 |  | 0.55 | [6 empty] | 最高投标限价按此费率计取，投标人可自主报价
5 | 050406005001 | 冬雨季施工 |  | 0.125 | [6 empty] | 最高投标限价按此费率计取，投标人可自主报价
6 | 050406006001 | 夜间施工 | [8 empty] | 投标人可自主报价
7 | 050406007001 | 特殊地区施工增加 | [8 empty] | 投标人可自主报价
8 | 050406008001 | 二次搬运 | [8 empty] | 投标人可自主报价
9 | 050406009001 | 已完工程及设备保护 | [8 empty] | 投标人可自主报价
10 | 050406010001 | 既有建(构)筑物、设施保护 | [8 empty] | 投标人可自主报价
11 | 050406011001 | 按质论价 | [8 empty] | 投标人可自主报价
注:采用费率计价方式的，应分别填写“计算基础”“费率”“价格”列数值；采用总价计价方式的，可只填“价格”列数值。
表E.3.2 措施项目清单构成明细分析表
工程名称：句容市后白镇徐巷村宜居宜业和美乡村建设项目-景观部分 | [5 empty] | 标段： |  |  |  | 第2页 共2页
序号 | 项目 编码 | 措施项目名称 | 计算 基础 | 费率 （%） | 价格 （元） | 价格构成明细（元） |  |  |  |  | 备注
[6 empty] | 人工费 | 材料费 | 施工机具 使用费 | 管理费 | 利润
12 | 050406012001 | 建筑工人实名制 | [8 empty] | 投标人可自主报价
13 | 050406013001 | 特殊施工降效 | [8 empty] | 投标人可自主报价
14 | 050406014001 | 协管 | [8 empty] | 投标人可自主报价
专业措施项目
15 | 050404002001 | 大型机械进出场及安拆 | [8 empty] | 投标人可自主报价
合计 | [10 empty] | -
注:采用费率计价方式的，应分别填写“计算基础”“费率”“价格”列数值；采用总价计价方式的，可只填“价格”列数值。

## 表E.4.1 其他项目清单计价表【句容市后白镇徐巷村宜4.6
表E.4.1 其他项目清单计价表
工程名称：句容市后白镇徐巷村宜居宜业和美乡村建设项目-景观部分 |  |  | 标段： |  | 第1页 共1页
序号 | 项目名称 | 暂估(暂定) 金额(元) | 结算(确定) 金额(元) | 调整金额± (元) | 备注
1 | 暂列金额 |  |  |  | 详见本标准表E.4.2
2 | 专业工程暂估价 |  |  |  | 详见本标准表E.4.3
3 | 计日工 |  |  |  | 详见本标准表E.4.4
4 | 总承包服务费 |  |  |  | 详见本标准表E.4.5
5 | 合同中约定的其他项目
合 计 |  |  |  |  | -

## 表E.4.2 暂列金额明细表【句容市后白镇徐巷村宜居宜4.7
表E.4.2 暂列金额明细表
工程名称：句容市后白镇徐巷村宜居宜业和美乡村建设项目-景观部分 |  |  |  | 标段： |  |  | 第1页 共1页
序号 | 项目名称 | 计算基础 | 费率(%) | 暂定金额(元) | 确定金额(元) | 调整金额±(元) | 备注
1 | 合同价格调整暂列金额
2 | 未确定工程暂列金额
3 | 未确定服务暂列金额
4 | 未确定其他暂列金额
本页小计 |  | - | - |  |  |  | -
合 计 |  | - | - |  |  |  | -
注：1 本表由招标人填写“暂定金额”总额，采用费率计价方式计算暂定金额的，应分别填写“计算基础”“费率”，并计算填写“暂定金额”；采用总价计价方式计算暂定金额的，可直接填写“暂定金额”； 2 投标人应将上述暂定金额填写并计入投标总价； 3 结算时应按合同约定计算并填写“确定金额”。

## 表E.4.3 专业工程暂估价明细表【句容市后白镇徐巷村4.8
表E.4.3 专业工程暂估价明细表
工程名称：句容市后白镇徐巷村宜居宜业和美乡村建设项目-景观部分 |  |  |  |  | 标段： |  |  | 第1页 共1页
序号 | 专业工程名称 | 暂估金额(元) |  |  | 确认金额(元) |  |  | 调整金额± (元) | 备注
|  | 不含税价格 | 增值税 | 含税价格 | 不含税价格 | 增值税 | 含税价格
|  | A₁ | B₁ | C₁ | A₂ | B₂ | C₂ | D=C₂-C₁
本页小计 | [8 empty] | -
合 计 | [8 empty] | -
注：本表“暂估金额”由招标人填写，投标人应将“暂估金额”填写并计入投标总价。结算时应按合同约定的价格填写“确认金额”。

## 表E.4.4 计日工表【句容市后白镇徐巷村宜居宜业和美4.9
表E.4.4 计日工表
工程名称：句容市后白镇徐巷村宜居宜业和美乡村建设项目-景观部分 |  |  |  | 标段： |  | 第1页 共1页
编号 | 计日工名称 | 单位 | 暂定数量 | 实际数量 | 综合单价 （元） | 合价（元） |  | 调整金额± (元)
[6 empty] | 暂定 | 实际
[6 empty] | A₁ | A₂ | B=A₂-A₁
一 | 人工
人工小计
二 | 材料
材料小计
三 | 施工机具
施工机具小计
总计
注：1 本表计日工名称、暂定数量应由招标人填写。编制最高投标限价时，单价应由招标人按有关计价规定确定；编制投标报价时，单价应由投标人自主报价，并按暂定数量计算合价计入投标总价中。 2 工程结算时，应按发承包双方确认的实际数量计量合价。发承包双方确认的实际数量详见本标准表E.8.2。

## 表E.4.5 总承包服务费计价表【句容市后白镇徐巷村4.10
表E.4.5 总承包服务费计价表
工程名称：句容市后白镇徐巷村宜居宜业和美乡村建设项目-景观部分 |  |  |  | 标段： |  |  | 第1页 共1页
序号 | 项目名称 | 计算基础 | 费率 (%) | 金额 (元) | 确认 计算基础 | 结算金额 (元) | 调整金额± (元) | 备注
|  | A₁ | B | C₁ | A₂ | C₂ | D=C₂-C₁
1 | 发包人提供材料 | [6 empty] | 详见本标准表G.1.1
2 | 专业分包工程 | [6 empty] | 详见本标准表E.4.3
3 | 直接发包的专业工程 | [6 empty] | 详见本标准表E.4.6
本页小计 |  | - | - |  | - |  |  | -
合 计 |  | - | - |  | - |  |  | -
注：1 本表项目名称、服务内容应由招标人填写； 2 编制最高投标限价及投标报价时，采用费率计价方式计算总承包服务费的，应分别填写“计算基础A₁”“费率B”，并计算填写“金额C₁”，C₁=A₁×B；采用总价计价方式计算总承包服务费的，可直接填写“金额C₁”； 3 编制结算时，采用费率计价方式计算总承包服务费的，应填写“确认计算基础A₂”，并计算填写“结算金额C₂”，C₂=A₂×B；采用总价计价方式计算总承包服务费的，可直接填写“结算金额C₂”。

## 表E.4.6 直接发包的专业工程明细表【句容市后白镇4.11
表E.4.6 直接发包的专业工程明细表
工程名称：句容市后白镇徐巷村宜居宜业和美乡村建设项目-景观部分 | 标段： | 第1页 共1页
序号 | 直接发包的专业工程名称 | 备注
注：本表应由招标人填写，用于计算直接发包的专业工程总承包服务费。

## 表E.5.1 增值税计价表【句容市后白镇徐巷村宜居宜4.12
表E.5.1 增值税计价表
工程名称：句容市后白镇徐巷村宜居宜业和美乡村建设项目-景观部分 |  |  | 标段： |  | 第1页 共1页
序号 | 项目名称 | 计算基础说明 | 计算基础 | 税率(%) | 金额（元）
1 | 增值税 | 分部分项工程+措施项目+其他项目-专业工程暂估价-除税甲供材料和甲供设备费 |  | 9
合计

## 表G.1.1 发包人提供材料一览表【句容市后白镇徐巷4.13
表G.1.1 发包人提供材料一览表
工程名称：句容市后白镇徐巷村宜居宜业和美乡村建设项目-景观部分 |  |  |  | 标段： |  | 第1页 共1页
序号 | 材料名称、规格、型号 | 单位 | 数量 | 单价(元) | 合价(元) | 有效损耗率 (%) | 备注
本页小计 | [5 empty] | - | -
合 计 | [5 empty] | - | -