## 1.1封-1 招标工程量清单封面
| 山畔派出所搬迁维修改造项目施工 |  | 工程
招标工程量清单
招 标 人：
（单位盖章）
造价咨询人：
（单位盖章）
2026年09月30日
封-1

## 1.2扉-1 招标工程量清单扉页
| 山畔派出所搬迁维修改造项目施工 |  |  | 工程
招标工程量清单
招 标 人： |  |  | 造价咨询人：
|  | （单位盖章） |  | （单位资质专用章）
法定代表人 或其授权人： |  |  | 法定代表人 或其授权人：
|  | （签字或盖章） |  | （签字或盖章）
编 制 人： |  |  | 复 核 人：
|  | （造价人员签字盖专用章） |  | （造价工程师签字盖专用章）
编制时间： |  | 2026年09月30日 | 复核时间： | 2026年09月30日
扉-1

## 3.1表-08 分部分项工程和单价措施项目清单与计价表
分部分项工程和单价措施项目清单与计价表
工程名称：室外拆除 |  |  |  | 标段： |  |  | 第1页 共2页
序 号 | 项目编码 | 项目名称 | 项目特征描述 |  | 计量 单位 | 工程量 | 金 额(元)
[7 empty] | 综合单价 | 合价 | 其中
暂估价
|  | A.16 拆除工程 |  |  |  | 1
1 | 010607003001 | 拆除电瓶车棚 | 1、拆除电瓶车棚 2、拆除内容包含棚顶、立柱、矮墙等所有内容，拆除部位断面修补平整 4、清单工程量为水平投影面积 5、投标人自行现场踏勘后报价，报价考虑残值回收费用 6、包含拆除、拆除后分类堆放整齐，垃圾清理归堆、外运等费用 |  | m2 | 31.35
2 | 011601001001 | 砖砌体拆除 | 1、花池、围墙、门墩、台阶等砖砌体（含内部二次结构）及墙面附着装饰拆除 2、墙体拆除后，拆除部位墙体断面修补平整 3、包含拆除、拆除后分类堆放整齐，垃圾清理归堆等费用 4、其他：详见图纸、图集、答疑、招标文件、政府相关文件、规范等其他资料，满足验收规范 |  | m3 | 15.03
3 | 011602001001 | 混凝土构件拆除 | 1、混凝土构件拆除 2、包含拆除、拆除后分类堆放整齐，垃圾清理归堆等费用 3、报价考虑残值回收费用 4、其他：详见图纸、图集、答疑、招标文件、政府相关文件、规范等其他资料，满足验收规范 |  | m3 | 0.38
4 | 011604002001 | 立面抹灰层拆除 | 1、立面抹灰层拆除 2、包含拆除、拆除后分类堆放整齐，垃圾清理归堆等费用 3、其他：详见图纸、图集、答疑、招标文件、政府相关文件、规范等其他资料，满足验收规范 |  | m2 | 12.77
5 | 011608002001 | 铲除涂料面 | 1、铲除涂料面 2、包含拆除、拆除后分类堆放整齐，垃圾清理归堆等费用 3、其他：详见图纸、图集、答疑、招标文件、政府相关文件、规范等其他资料，满足验收规范 |  | m2 | 136.38
6 | 041001001001 | 拆除沥青路面 | 1、拆除沥青路面 2、包含拆除、拆除后分类堆放整齐，垃圾清理归堆等费用 3、其他：详见图纸、图集、答疑、招标文件、政府相关文件、规范等其他资料，满足验收规范 |  | m2 | 29.98
7 | 041001001002 | 拆除停车位 | 1、拆除现有植草砖/面包砖停车位 2、包含拆除、拆除后分类堆放整齐，垃圾清理归堆等费用 3、其他：详见图纸、图集、答疑、招标文件、政府相关文件、规范等其他资料，满足验收规范 |  | m2 | 20
8 | 041001005001 | 拆除侧、平（缘）石 | 1、拆除现有侧石 2、包含拆除、拆除后分类堆放整齐，垃圾清理归堆等费用 3、其他：详见图纸、图集、答疑、招标文件、政府相关文件、规范等其他资料，满足验收规范 |  | m | 10
本页小计
分部分项工程和单价措施项目清单与计价表
工程名称：室外拆除 |  |  |  | 标段： |  |  | 第2页 共2页
序 号 | 项目编码 | 项目名称 | 项目特征描述 |  | 计量 单位 | 工程量 | 金 额(元)
[7 empty] | 综合单价 | 合价 | 其中
暂估价
9 | 050101007001 | 清除植物 | 1、场地杂草清理、花池及自行车棚处苗木挖除 2、包含挖除、清理归堆、外运等费用 3、报价考虑残值回收费用 4、其他：详见图纸、图集、答疑、招标文件、政府相关文件、规范等其他资料，满足验收规范 |  | 项 | 1
10 | 010103002001 | 拆除垃圾外运弃置 | 1、所有拆除废弃物需由集中堆放点外运费用 2、垃圾外运费用包干使用，包含但不限于拆除产生的所有废弃物运至场外可能发生的运费、垃圾处理费、保洁费、消纳费等所有费用 3.投标单位根据现场拆除情况自行报价，结算时不予调整 |  | 项 | 1
11 | 011605002001 | 立面块料拆除 | 1、墙面瓷砖拆除 2、包含拆除面层及基层、拆除后分类堆放整齐，垃圾清理归堆等费用 3、其他：详见图纸、图集、答疑、招标文件、政府相关文件、规范等其他资料，满足验收规范 |  | m2 | 30
分部分项合计
本页小计
合 计

## 3.2表-11 总价措施项目清单与计价表
总价措施项目清单与计价表
工程名称：室外拆除 |  |  |  | 标段： |  |  | 第1页 共3页
序号 | 项目编码 | 项 目 名 称 | 计算基础 | 费率(%) | 金额(元) | 调整 费率(%) |  | 调整后 金额(元) | 备注
1 | 011707001001 | 安全文明施工
1.1 | 1.1 | 基本费 | 分部分项清单合价+单价措施清单合价-分部分项除税工程设备费-单价措施除税工程设备费 | 1.5 |  |  |  |  | 不取费时将“费率”置0；
1.2 | 1.2 | 增加费 | 分部分项清单合价+单价措施清单合价-分部分项除税工程设备费-单价措施除税工程设备费 | 0 |  |  |  |  | 不取费时将“费率”置0；
1.3 | 1.3 | 扬尘污染防治增加费 | 分部分项清单合价+单价措施清单合价-分部分项除税工程设备费-单价措施除税工程设备费 | 0.21
2 | 011707002001 | 夜间施工 | 分部分项清单合价+单价措施清单合价-分部分项除税工程设备费-单价措施除税工程设备费 | [5 empty] | 0～0.1%
3 | 011707003001 | 非夜间施工照明 | 分部分项清单合价+单价措施清单合价-分部分项除税工程设备费-单价措施除税工程设备费 | [5 empty] | 0.20%
4 | 011707004001 | 二次搬运 | 分部分项清单合价+单价措施清单合价-分部分项除税工程设备费-单价措施除税工程设备费
5 | 011707005001 | 冬雨季施工 | 分部分项清单合价+单价措施清单合价-分部分项除税工程设备费-单价措施除税工程设备费 | [5 empty] | 0.05～0.2%
总价措施项目清单与计价表
工程名称：室外拆除 |  |  |  | 标段： |  |  | 第2页 共3页
序号 | 项目编码 | 项 目 名 称 | 计算基础 | 费率(%) | 金额(元) | 调整 费率(%) |  | 调整后 金额(元) | 备注
6 | 011707006001 | 地上、地下设施、建筑物的临时保护设施 | 分部分项清单合价+单价措施清单合价-分部分项除税工程设备费-单价措施除税工程设备费
7 | 011707007001 | 已完成工程及设备保护 | 分部分项清单合价+单价措施清单合价-分部分项除税工程设备费-单价措施除税工程设备费 | [5 empty] | 0～0.05%
8 | 011707008001 | 临时设施 | 分部分项清单合价+单价措施清单合价-分部分项除税工程设备费-单价措施除税工程设备费 | [5 empty] | 1.1～2.1%
9 | 011707009001 | 赶工措施 | 分部分项清单合价+单价措施清单合价-分部分项除税工程设备费-单价措施除税工程设备费 | [5 empty] | 0.5～2.1%
10 | 011707010001 | 工程按质论价 | 分部分项清单合价+单价措施清单合价-分部分项除税工程设备费-单价措施除税工程设备费 | 0 |  |  |  |  | 市优0.8%/省优1.1%/国优专业1.2%/国优1.3%
11 | 011707012001 | 建筑工人实名制费用 | 分部分项清单合价+单价措施清单合价-分部分项除税工程设备费-单价措施除税工程设备费 | [5 empty] | 0.05%
12 | 011707015001 | 智慧工地费用 | 分部分项清单合价+单价措施清单合价-分部分项除税工程设备费-单价措施除税工程设备费 | [5 empty] | 0.05～0.1%
总价措施项目清单与计价表
工程名称：室外拆除 |  |  |  | 标段： |  |  | 第3页 共3页
序号 | 项目编码 | 项 目 名 称 | 计算基础 | 费率(%) | 金额(元) | 调整 费率(%) |  | 调整后 金额(元) | 备注
合 计

## 3.3表-12 其他项目清单与计价汇总表
其他项目清单与计价汇总表
工程名称：室外拆除 |  | 标段： |  | 第1页 共1页
序号 | 项 目 名 称 | 金额(元) | 结算金额(元) |  | 备注
1 | 暂列金额 | 1215.69 |  |  | 明细详见表-12-1
2 | 暂估价 | 0.00
2.1 | 材料(工程设备)暂估价 | — |  |  | 明细详见表-12-2
2.2 | 专业工程暂估价 | 0.00 |  |  | 明细详见表-12-3
3 | 计日工 |  |  |  | 明细详见表-12-4
4 | 总承包服务费 |  |  |  | 明细详见表-12-5
合 计 |  |  |  |  | —

## 3.4表-12-1 暂列金额明细表
暂列金额明细表
工程名称：室外拆除 |  | 标段： |  | 第1页 共1页
序号 | 项 目 名 称 | 计量单位 | 暂定金额(元) |  | 备注
1 | 暂列金额（甲方预留金） |  | 1215.69
合 计 |  |  | 1215.69 |  | —

## 3.5表-12-3 专业工程暂估价及结算价表
专业工程暂估价及结算价表
工程名称：室外拆除 |  |  | 标段： |  | 第1页 共1页
序号 | 工程名称 | 工程内容 | 暂估金额(元) | 结算金额(元) |  | 差额±(元) | 备注
合 计 |  |  | 0.00 |  |  |  | —

## 3.6表-13 规费、税金项目计价表
规费、税金项目计价表
工程名称：室外拆除 |  |  | 标段： |  |  | 第1页 共1页
序号 | 项 目 名 称 | 计算基础 |  | 计算基数(元) | 计算费率(%) |  | 金额(元)
1 | 规费 | 分部分项工程费+措施项目费+其他项目费-除税工程设备费 |  |  | 100
1.1 | 社会保险费 |  |  |  | 3.8
1.2 | 住房公积金 |  |  |  | 0.67
1.3 | 环境保护税 |  |  |  | 0.1
2 | 税金 | 分部分项工程费+措施项目费+其他项目费+规费-(除税甲供材料费+除税甲供设备费)/1.01 |  |  | 9
合 计

## 4.1表-08 分部分项工程和单价措施项目清单与计价表
分部分项工程和单价措施项目清单与计价表
工程名称：室外改造 |  |  |  | 标段： |  |  | 第1页 共11页
序 号 | 项目编码 | 项目名称 | 项目特征描述 |  | 计量 单位 | 工程量 | 金 额(元)
[7 empty] | 综合单价 | 合价 | 其中
暂估价
|  | A.1 土石方工程 |  |  |  | 1
1 | 010101003001 | 挖土方 | 1、土壤类别：综合考虑，含建筑垃圾、淤泥、湿土处理等 2、挖土深度：详见设计图纸 3、自行考虑部分围墙支撑下挖土的不利影响，综合单价不调整 4、弃土运距:自行考虑 |  | m3 | 112.61
2 | 010103001001 | 回填方 | 1、密实度要求：满足设计要求 2、填方材料品种：满足设计要求 3、场内倒运，土方来源、运距等所有费用自行考虑 |  | m3 | 72.09
3 | 010103002002 | 余方弃置 | 1、废弃料品种：多余的土方等 2、运距：外运弃置，根据现场情况自行考虑 3、其他要求：报价中包括外运弃置运距、弃置费、消纳费、保洁费等所有费用 |  | m3 | 29.71
|  | A.4 砌筑工程 |  |  |  | 1
4 | 010401001001 | 砖基础 | 1、砌块品种、规格、强度等级：MU15混凝土普通砖 2、墙体类型：外墙 3、墙体厚度：240mm 4、砂浆强度等级：M10水泥砂浆砌筑 5、其他：详见图纸、图集、答疑、招标文件、政府相关文件、规范等其他资料，满足验收规范 |  | m3 | 1.46
5 | 010401004001 | 多孔砖墙 | 1、烧结煤矸石多孔砖，厚度240mm 1、砌块品种、规格、强度等级：烧结煤矸石多孔砖 2、墙体类型：外墙 3、墙体厚度：240mm 4、砂浆强度等级：M10水泥砂浆砌筑 5、其他：详见图纸、图集、答疑、招标文件、政府相关文件、规范等其他资料，满足验收规范 |  | m3 | 8.4
6 | 010401004002 | 多孔砖墙 | 1、烧结煤矸石多孔砖，厚度100mm 1、砌块品种、规格、强度等级：烧结煤矸石多孔砖 2、墙体类型：内墙 3、墙体厚度：100mm 4、砂浆强度等级：M10水泥砂浆砌筑 5、其他：详见图纸、图集、答疑、招标文件、政府相关文件、规范等其他资料，满足验收规范 |  | m3 | 1.79
7 | 010401012001 | 零星砌砖 | 1、零星砌砖，含砖砌蹲坑、台阶 2、其他：详见图纸、图集、答疑、招标文件、政府相关文件、规范等其他资料，满足验收规范 |  | m3 | 2.15
|  | A.5 混凝土及钢筋混凝土工程 |  |  |  | 1
本页小计
分部分项工程和单价措施项目清单与计价表
工程名称：室外改造 |  |  |  | 标段： |  |  | 第2页 共11页
序 号 | 项目编码 | 项目名称 | 项目特征描述 |  | 计量 单位 | 工程量 | 金 额(元)
[7 empty] | 综合单价 | 合价 | 其中
暂估价
8 | 010501001001 | 垫层 | 1、混凝土种类:预拌混凝土，是否泵送投标人自行考虑 2、混凝土强度等级:C20 3、其他：详见图纸、图集、答疑、招标文件、政府相关文件、规范等其他资料，满足验收规范 |  | m3 | 2.19
9 | 010501002001 | 带形基础 | 1、混凝土种类:预拌混凝土，是否泵送投标人自行考虑 2、混凝土强度等级:C25 3、条形基础含基础梁 4、其他：详见图纸、图集、答疑、招标文件、政府相关文件、规范等其他资料，满足验收规范 |  | m3 | 5.75
10 | 010502002001 | 构造柱 | 1、混凝土种类：预拌混凝土，是否泵送投标人自行考虑 2、混凝土强度等级：C25，综合考虑不同规格构造柱、高度等 3、其他：详见图纸、图集、答疑、招标文件、政府相关文件、规范等其他资料，满足验收规范 |  | m3 | 2.07
11 | 010502002005 | 抱框柱 | 1、混凝土种类：预拌混凝土，是否泵送投标人自行考虑 2、混凝土强度等级：C25，综合考虑不同规格构造柱、高度等 3、其他：详见图纸、图集、答疑、招标文件、政府相关文件、规范等其他资料，满足验收规范 |  | m3 | 0.36
12 | 010503004001 | 圈梁 | 1、混凝土种类：预拌混凝土，是否泵送投标人自行考虑 2、混凝土强度等级：C25 3、其他：详见图纸、图集、答疑、招标文件、政府相关文件、规范等其他资料，满足验收规范 |  | m3 | 0.31
13 | 010503004002 | 窗台梁 | 1、混凝土种类：预拌混凝土，是否泵送投标人自行考虑 2、混凝土强度等级：C25 3、其他：详见图纸、图集、答疑、招标文件、政府相关文件、规范等其他资料，满足验收规范 |  | m3 | 0.34
14 | 010503004003 | 止水坎 | 1、混凝土种类：预拌混凝土，是否泵送投标人自行考虑 2、混凝土强度等级：C25 3、其他：详见图纸、图集、答疑、招标文件、政府相关文件、规范等其他资料，满足验收规范 |  | m3 | 0.78
15 | 010503005001 | 过梁 | 1、混凝土种类：预拌混凝土，是否泵送投标人自行考虑 2、混凝土强度等级：C25 3、其他：详见图纸、图集、答疑、招标文件、政府相关文件、规范等其他资料，满足验收规范 |  | m3 | 0.06
本页小计
分部分项工程和单价措施项目清单与计价表
工程名称：室外改造 |  |  |  | 标段： |  |  | 第3页 共11页
序 号 | 项目编码 | 项目名称 | 项目特征描述 |  | 计量 单位 | 工程量 | 金 额(元)
[7 empty] | 综合单价 | 合价 | 其中
暂估价
16 | 010504001001 | 直形墙 | 1、混凝土种类：预拌混凝土，是否泵送投标人自行考虑 2、混凝土强度等级：C25 3、女儿墙，厚度200mm 4、其他：详见图纸、图集、答疑、招标文件、政府相关文件、规范等其他资料，满足验收规范 |  | m3 | 1.94
17 | 010505001001 | 有梁板 | 1、混凝土种类:预拌混凝土，是否泵送投标人自行考虑 2、混凝土强度等级:C25 3、板类型、板厚:有梁板≤200mm 4、其他：详见图纸、图集、答疑、招标文件、政府相关文件、规范等其他资料，满足验收规范 |  | m3 | 4.82
18 | 010515001007 | 砌体拉结筋 | 1、砌体内加固钢筋绑扎 2、其他：详见图纸、图集、答疑、招标文件、政府相关文件、规范等其他资料，满足验收规范 |  | t | 0.132
19 | 010515001008 | 现浇构件钢筋Φ≤12 | 1、钢筋种类、规格：HPB300，Φ≤12 2、其他：详见图纸、图集、答疑、招标文件、政府相关文件、规范等其他资料，满足验收规范 |  | t | 0.019
20 | 010515001009 | 现浇构件钢筋Φ≤12 | 1、钢筋种类、规格：HRB400，Φ≤12 2、其他：详见图纸、图集、答疑、招标文件、政府相关文件、规范等其他资料，满足验收规范 |  | t | 1.638
21 | 010515001010 | 现浇构件钢筋Φ≤12 | 1、钢筋种类、规格：HRB400E，Φ≤12 2、其他：详见图纸、图集、答疑、招标文件、政府相关文件、规范等其他资料，满足验收规范 |  | t | 0.184
22 | 010515001011 | 现浇构件钢筋Φ≤25 | 1、钢筋种类、规格：HRB400，Φ≤25 2、其他：详见图纸、图集、答疑、招标文件、政府相关文件、规范等其他资料，满足验收规范 |  | t | 0.201
23 | 011810001001 | 植筋 | 1、植筋Φ6 2、其他：详见图纸、图集、答疑、招标文件、政府相关文件、规范等其他资料，满足验收规范 |  | 根 | 280
|  | A.6 金属结构工程 |  |  |  | 1
24 | 010607005001 | 砌块墙钢丝网加固 | 1、镀锌钢丝网 2、不同墙体材料交接处 3、其他：详见图纸、图集、答疑、招标文件、政府相关文件、规范等其他资料，满足验收规范 |  | m2 | 30
|  | A.8 门窗工程 |  |  |  | 1
本页小计
分部分项工程和单价措施项目清单与计价表
工程名称：室外改造 |  |  |  | 标段： |  |  | 第4页 共11页
序 号 | 项目编码 | 项目名称 | 项目特征描述 |  | 计量 单位 | 工程量 | 金 额(元)
[7 empty] | 综合单价 | 合价 | 其中
暂估价
25 | 010801001001 | 木质门 | 1、普通门，成品平开木门 2、洞口尺寸：900*2400mm 3、含成品门及门套制作、运输、安装、面漆及所有配套五金等,并满足设计及规范要求 4、安装包含洞口边塞缝处理 5、含不锈钢五金，包括锁具、合页、门吸等，均采用优质产品 6、其他：详见图纸、图集、答疑、招标文件、政府相关文件、规范等其他资料，满足验收规范 |  | m2 | 4.32
26 | 010807001001 | 金属（塑钢、断桥）窗 | 1、铝合金断桥隔热外开窗 2、6Low-E+12A+6mm中空均质钢化玻璃 3、铝合金窗90系列，型材壁厚不得小于1.4mm，综合考虑附框设置 4、其他：详见图纸、图集、答疑、招标文件、政府相关文件、规范等其他资料，满足验收规范 |  | m2 | 1.92
|  | A.9 屋面及防水工程 |  |  |  | 1
27 | 010902001001 | 屋面卷材防水 | 1、1.5厚CPS反应粘结型高分子湿铺防水卷材（含翻边），立墙泛水综合考虑报价 2、其他：详见图纸、图集、答疑、招标文件、政府相关文件、规范等其他资料，满足验收规范 |  | m2 | 31.11
28 | 010902002001 | 屋面涂膜防水 | 1、1.5厚JS防水涂料防水层（含翻边） 2、其他：详见图纸、图集、答疑、招标文件、政府相关文件、规范等其他资料，满足验收规范 |  | m2 | 31.11
29 | 010902003001 | 屋面刚性层 | 1、25厚1:2.5水泥砂浆找平层 2、无纺布隔离层 3、干铺50厚挤塑聚苯保温板(燃烧性能B1级)（另列清单） 4、1.5厚CPS反应粘结型高分子湿铺防水卷材（另列清单） 5、1.5-2.5厚水泥凝胶 6、20厚1:2.5水泥砂浆找平层 7、最薄处30厚泡沫混凝土（容重700）找坡层（找坡2%） 8、1.5厚JS防水涂料防水层（另列清单） 9、其他：详见图纸、图集、答疑、招标文件、政府相关文件、规范等其他资料，满足验收规范 |  | m2 | 26.01
30 | 010903003001 | 墙面砂浆防水（防潮） | 1、防水砂浆防潮层，1:2水泥砂浆掺5%防水剂20厚 2、其他：详见图纸、图集、答疑、招标文件、政府相关文件、规范等其他资料，满足验收规范 |  | m2 | 5.98
31 | 010904002001 | 楼（地）面涂膜防水 | 1、1.5厚JS防水涂料防水层（含翻边） 2、其他：详见图纸、图集、答疑、招标文件、政府相关文件、规范等其他资料，满足验收规范 |  | m2 | 45.14
本页小计
分部分项工程和单价措施项目清单与计价表
工程名称：室外改造 |  |  |  | 标段： |  |  | 第5页 共11页
序 号 | 项目编码 | 项目名称 | 项目特征描述 |  | 计量 单位 | 工程量 | 金 额(元)
[7 empty] | 综合单价 | 合价 | 其中
暂估价
|  | A.10 保温、隔热、防腐工程 |  |  |  | 1
32 | 011001001001 | 挤塑保温板屋面 | 1、干铺50厚挤塑聚苯保温板(燃烧性能B1级) 2、其他：详见图纸、图集、答疑、招标文件、政府相关文件、规范等其他资料，满足验收规范 |  | m2 | 26.01
|  | A.11 楼地面装饰工程 |  |  |  | 1
33 | 011102003001 | 块料地面 | 1、10厚防滑地砖（600*600），美缝处理 2、20厚1:2干硬性水泥砂浆结合层 3、刷素水泥浆1道 4、最薄处30厚C25细石混凝土1%找坡层，表面抹平压光 5、JS防水涂料1.5厚，上翻至完成面300，门口处外铺500，宽出门边200（另列清单） 6、60厚C20混凝土（随捣随抹），机械抹光 7、210厚碎石夯实 8、原混凝土地面 9、综合考虑墙下无基础处混凝土地面加厚加宽节点，详见结施01-图一 10、其他：详见图纸、图集、答疑、招标文件、政府相关文件、规范等其他资料，满足验收规范 |  | m2 | 17.86
34 | 011107002001 | 块料台阶面 | 台阶 1、20厚花岗岩 2、20厚1:2干硬性水泥砂浆结合层 3、刷素水泥浆1道 |  | m2 | 0.3
|  | A.12 墙、柱面装饰与隔断、幕墙工程 |  |  |  | 1
35 | 011201001001 | 墙面一般抹灰 | 外墙抹灰，含女儿墙内侧 1、8厚1:2聚合物水泥砂浆罩面压实抹光 2、12厚1:3聚合物防水水泥砂浆找平 3、刷界面剂一道 4、其他：详见图纸、图集、答疑、招标文件、政府相关文件、规范等其他资料，满足验收规范 |  | m2 | 76.67
36 | 011204003001 | 块料墙面 | 1、10厚300*600墙面砖,专用勾缝剂勾缝 2、粘贴面砖,(粘贴前面砖充分浸湿)(在粘贴面涂专用强力建筑胶后粘贴) 3、6厚1:2.5水泥砂浆压实抹平 4、1.5厚聚合物水泥基防水涂料(淋浴区上翻不低于2000mm,非淋浴区不低于1200mm)（另列清单） 5、9厚1:3水泥砂浆打底扫毛 6、界面剂一道 7、其他：详见图纸、图集、答疑、招标文件、政府相关文件、规范等其他资料，满足验收规范 |  | m2 | 89.03
本页小计
分部分项工程和单价措施项目清单与计价表
工程名称：室外改造 |  |  |  | 标段： |  |  | 第6页 共11页
序 号 | 项目编码 | 项目名称 | 项目特征描述 |  | 计量 单位 | 工程量 | 金 额(元)
[7 empty] | 综合单价 | 合价 | 其中
暂估价
37 | 011210005001 | 成品隔断 | 1、二代12mm厚抗倍特板卫生间隔断，高度2m，含配套五金配件 2、其他：详见图纸、图集、答疑、招标文件、政府相关文件、规范等其他资料，满足验收规范 |  | 间 | 3
|  | A.13 天棚工程 |  |  |  | 1
38 | 011302001001 | 吊顶天棚 | 石膏板吊顶(燃烧性能A级) 1、钢筋混凝土板内预留Ø10钢筋吊环(勾),中距横向≤1200,纵向≤1100 2、Ø10钢筋吊杆,中距横向≤1200纵向≤1100,吊杆上部与预留钢筋吊环固定 3、U型轻钢主龙骨CB50×20(或CB60×27),中距≤1200;U型轻钢次龙骨CB60×27(或CB50×20)中距429 4、U型轻钢龙骨横撑CB60×27(或CB50×20)中距1200 5、9.5厚双层防水纸面石膏板,用自攻螺钉与龙骨固定 6、其他：详见图纸、图集、答疑、招标文件、政府相关文件、规范等其他资料，满足验收规范 |  | m2 | 24.52
|  | A.14 油漆、涂料、裱糊工程 |  |  |  | 1
39 | 011407001001 | 墙面喷刷涂料 | 外墙真石漆 1、面层涂料1道，主层涂料1道，底层涂料1道(抗碱封闭底漆) 2、刮涂耐水腻子3遍，干燥后打磨平整 3、其他颜色及使用部位见立面 4、其他：详见图纸、图集、答疑、招标文件、政府相关文件、规范等其他资料，满足验收规范 |  | m2 | 74.43
40 | 011407002001 | 天棚喷刷涂料 | 1、喷涂无机干粉涂料(两遍) 2、满刮白色腻子两遍 3、其他：详见图纸、图集、答疑、招标文件、政府相关文件、规范等其他资料，满足验收规范 |  | m2 | 24.52
|  | A.15 其他装饰工程 |  |  |  | 1
41 | 011304002001 | 天棚开孔 | 1、天棚开孔； 2、孔洞大小自行考虑，综合报价； 3、其他：详见图纸、图集、答疑、招标文件、政府相关文件、规范等其他资料，满足验收规范。 |  | 个 | 13
42 | 011505001001 | 洗漱台 | 1、石材洗漱台 2、台面及骨架、含台面挡水条以及侧板 3、磨边、开孔综合考虑 4、其他：详见图纸、图集、答疑、招标文件、政府相关文件、规范等其他资料，满足验收规范 |  | m2 | 1.47
本页小计
分部分项工程和单价措施项目清单与计价表
工程名称：室外改造 |  |  |  | 标段： |  |  | 第7页 共11页
序 号 | 项目编码 | 项目名称 | 项目特征描述 |  | 计量 单位 | 工程量 | 金 额(元)
[7 empty] | 综合单价 | 合价 | 其中
暂估价
43 | 011505007001 | 不锈钢挂钩 | 1、不锈钢挂钩 2、其他：详见图纸、图集、答疑、招标文件、政府相关文件、规范等其他资料，满足验收规范 |  | 个 | 3
44 | 011505008001 | 卫生纸盒 | 1、不锈钢卫生纸盒 2、其他：详见图纸、图集、答疑、招标文件、政府相关文件、规范等其他资料，满足验收规范 |  | 个 | 3
45 | 011505010001 | 镜面玻璃 | 1、6mm成品车边银镜 2、其他：详见图纸、图集、答疑、招标文件、政府相关文件、规范等其他资料，满足验收规范 |  | m2 | 2.46
|  | A 门墩 |  |  |  | 1
46 | 010401004003 | 多孔砖墙 | 1、烧结煤矸石多孔砖 1、砌块品种、规格、强度等级：烧结煤矸石多孔砖 2、墙体类型：内、外墙 3、墙体厚度：综合 4、砂浆强度等级：M7.5水泥砂浆砌筑 5、其他：详见图纸、图集、答疑、招标文件、政府相关文件、规范等其他资料，满足验收规范 |  | m3 | 2.78
47 | 010401004004 | 多孔砖墙 | 1、烧结煤矸石多孔砖 1、砌块品种、规格、强度等级：烧结煤矸石多孔砖 2、墙体类型：内、外墙 3、墙体厚度：240 4、砂浆强度等级：M10水泥砂浆砌筑 5、其他：详见图纸、图集、答疑、招标文件、政府相关文件、规范等其他资料，满足验收规范 |  | m3 | 9.83
48 | 010401004007 | 多孔砖墙 | 1、烧结煤矸石多孔砖 1、砌块品种、规格、强度等级：烧结煤矸石多孔砖 2、墙体类型：内、外墙 3、墙体厚度：100 4、砂浆强度等级：M10水泥砂浆砌筑 5、其他：详见图纸、图集、答疑、招标文件、政府相关文件、规范等其他资料，满足验收规范 |  | m3 | 9.83
49 | 010501002002 | 带形基础 | 1、混凝土种类:预拌混凝土，是否泵送投标人自行考虑 2、混凝土强度等级:C25 3、其他：详见图纸、图集、答疑、招标文件、政府相关文件、规范等其他资料，满足验收规范 |  | m3 | 4.19
50 | 010502002003 | 构造柱 | 1、混凝土种类：预拌混凝土，是否泵送投标人自行考虑 2、混凝土强度等级：C25，综合考虑不同规格构造柱、高度等 3、其他：详见图纸、图集、答疑、招标文件、政府相关文件、规范等其他资料，满足验收规范 |  | m3 | 1.03
本页小计
分部分项工程和单价措施项目清单与计价表
工程名称：室外改造 |  |  |  | 标段： |  |  | 第8页 共11页
序 号 | 项目编码 | 项目名称 | 项目特征描述 |  | 计量 单位 | 工程量 | 金 额(元)
[7 empty] | 综合单价 | 合价 | 其中
暂估价
51 | 010503004004 | 圈梁 | 1、混凝土种类：预拌混凝土，是否泵送投标人自行考虑 2、混凝土强度等级：C25 3、其他：详见图纸、图集、答疑、招标文件、政府相关文件、规范等其他资料，满足验收规范 |  | m3 | 0.83
52 | 010505001002 | 有梁板 | 1、混凝土种类:预拌混凝土，是否泵送投标人自行考虑 2、混凝土强度等级:C25 3、板类型、板厚:有梁板≤200mm 4、其他：详见图纸、图集、答疑、招标文件、政府相关文件、规范等其他资料，满足验收规范 |  | m3 | 0.44
53 | 011201001003 | 墙面一般抹灰 | 外墙抹灰 1、8厚1:2聚合物水泥砂浆罩面压实抹光 2、12厚1:3聚合物防水水泥砂浆找平 3、刷界面剂一道 4、其他：详见图纸、图集、答疑、招标文件、政府相关文件、规范等其他资料，满足验收规范 |  | m2 | 80.78
54 | 011101003003 | 混凝土地面 | 1、室外混凝土地面 2、100厚C20混凝土（随捣随抹），机械抹光 3、100厚碎石或碎砖夯实 4、其他：详见图纸、图集、答疑、招标文件、政府相关文件、规范等其他资料，满足验收规范 |  | m2 | 5
55 | 011204001001 | 石材墙面 | 石材 1、20mm厚黑色石英砖 2、40*60钢架、涂防锈漆，主龙骨间距≤1000mm，副龙骨间距≤800mm 3、综合考虑干挂深化费用 4、其他：详见图纸、图集、答疑、招标文件、政府相关文件、规范等其他资料，满足验收规范 |  | m2 | 42.09
56 | 011204001002 | 石材墙面 | 外墙石材墙面更换 1、25mm厚灰麻石材 2、综合考虑干挂及骨架损坏修复费用 3、其他：详见图纸、图集、答疑、招标文件、政府相关文件、规范等其他资料，满足验收规范 |  | m2 | 30
|  | A 车棚、停车场 |  |  |  | 1
57 | 010401004005 | 多孔砖墙 | 1、烧结煤矸石多孔砖 1、砌块品种、规格、强度等级：烧结煤矸石多孔砖 2、墙体类型：外墙 3、墙体厚度：综合 4、砂浆强度等级：M10水泥砂浆砌筑 5、其他：详见图纸、图集、答疑、招标文件、政府相关文件、规范等其他资料，满足验收规范 |  | m3 | 5.5
本页小计
分部分项工程和单价措施项目清单与计价表
工程名称：室外改造 |  |  |  | 标段： |  |  | 第9页 共11页
序 号 | 项目编码 | 项目名称 | 项目特征描述 |  | 计量 单位 | 工程量 | 金 额(元)
[7 empty] | 综合单价 | 合价 | 其中
暂估价
58 | 010401004006 | 多孔砖墙 | 1、烧结煤矸石多孔砖 1、砌块品种、规格、强度等级：烧结煤矸石多孔砖 2、墙体类型：外墙 3、墙体厚度：综合 4、砂浆强度等级：M7.5水泥砂浆砌筑 5、其他：详见图纸、图集、答疑、招标文件、政府相关文件、规范等其他资料，满足验收规范 |  | m3 | 1.97
59 | 010502002004 | 构造柱 | 1、混凝土种类：预拌混凝土，是否泵送投标人自行考虑 2、混凝土强度等级：C25，综合考虑不同规格构造柱、高度等 3、其他：详见图纸、图集、答疑、招标文件、政府相关文件、规范等其他资料，满足验收规范 |  | m3 | 0.86
60 | 010507001001 | 坡道 | 无障碍坡道 1、300*300*30厚荔枝面芝麻灰花岗岩，对缝铺，含侧面 2、30厚1:3水泥砂浆 3、100厚C20混凝土垫层 4、150厚碎石垫层 5、素土夯实，压实系数>93% 6、侧面挡墙100厚C20混凝土垫层、M7.5水泥砂浆砌筑MU10非黏土砖 6、其他：详见图纸、图集、答疑、招标文件、政府相关文件、规范等其他资料，满足验收规范 |  | m2 | 4.26
61 | 010607003001 | 电瓶车棚出新 | 1、原棚顶（含下挂）更换为50mm厚A级彩钢夹芯板,上板0.5MM，下板0.3MM；柱子氟碳漆出新； 2、清单工程量为水平投影面积； 3、投标人自行现场踏勘后报价，报价考虑残值回收费用； 4、其他：详见图纸、图集、答疑、招标文件、政府相关文件、规范等其他资料，满足验收规范。 |  | m2 | 60.09
62 | 011101003001 | 混凝土地面 | 1、室外混凝土地面 2、100厚C20混凝土（随捣随抹），机械抹光 3、100厚碎石夯实 4、其他：详见图纸、图集、答疑、招标文件、政府相关文件、规范等其他资料，满足验收规范 |  | m2 | 15
63 | 011101003002 | 沥青地面修补 | 1、沥青修补原地面 2、60厚细粒式沥青修补地面 3、100厚C20混凝土（随捣随抹），机械抹光 4、100厚碎石夯实 5、其他：详见图纸、图集、答疑、招标文件、政府相关文件、规范等其他资料，满足验收规范 |  | m2 | 26.5
本页小计
分部分项工程和单价措施项目清单与计价表
工程名称：室外改造 |  |  |  | 标段： |  |  | 第10页 共11页
序 号 | 项目编码 | 项目名称 | 项目特征描述 |  | 计量 单位 | 工程量 | 金 额(元)
[7 empty] | 综合单价 | 合价 | 其中
暂估价
64 | 011201001004 | 墙面一般抹灰 | 外墙抹灰 1、8厚1:2聚合物水泥砂浆罩面压实抹光 2、12厚1:3聚合物防水水泥砂浆找平 3、刷界面剂一道 4、其他：详见图纸、图集、答疑、招标文件、政府相关文件、规范等其他资料，满足验收规范 |  | m2 | 106.78
65 | 011407001003 | 墙面喷刷涂料 | 外墙真石漆 1、面层涂料1道，主层涂料1道，底层涂料1道(抗碱封闭底漆) 2、刮涂耐水腻子3遍，干燥后打磨平整 3、其他颜色及使用部位见立面 4、其他：详见图纸、图集、答疑、招标文件、政府相关文件、规范等其他资料，满足验收规范 |  | m2 | 240.33
66 | 011503001001 | 金属栏杆 | 1、无障碍坡道栏杆 2、横杆1.5厚Φ50不锈钢管、1.5厚Φ20不锈钢管 3、含预埋铁件 4、其他：详见图纸、图集、答疑、招标文件、政府相关文件、规范等其他资料，满足验收规范 |  | m | 6.95
67 | 050102012001 | 铺种草皮 | 1、绿化草皮修补原地面 2、其他：详见图纸、图集、答疑、招标文件、政府相关文件、规范等其他资料，满足验收规范 |  | m2 | 50
分部分项合计
68 | 011701002001 | 脚手架 | 1.结构形式：砖混结构 2.搭设方式:钢管或盘扣式、碗扣式脚手架等，投标人自行考虑，满足施工、规范及相关主管部门制度规定要求 3.搭设高度:详见图纸 4.防护材质:铝制安全网等自行考虑，结算不调整 5.投标报价含本项目施工所需砌筑、浇捣、抹灰、涂料、防水等所有脚手架，包括脚手架搭设、拆除、运输等全部工序 6.外墙饰面若采用吊篮等施工，设备安装、检测、使用、拆除等全部费用自行考虑计入报价。 7.危大工程，投标人应依据国家现行相关标准规范，由项目技术负责人组织相关专业技术人员，结合设计图纸以及工程实际，编制高大模板支撑系统、深基坑等施工专项方案，超过一定规模的危险性较大的分部分项工程需要组织专家进行论证。 8.包干使用，其他详见图纸 |  | 项 | 1
本页小计
分部分项工程和单价措施项目清单与计价表
工程名称：室外改造 |  |  |  | 标段： |  |  | 第11页 共11页
序 号 | 项目编码 | 项目名称 | 项目特征描述 |  | 计量 单位 | 工程量 | 金 额(元)
[7 empty] | 综合单价 | 合价 | 其中
暂估价
69 | 011702001001 | 基础 | 1.各类垫层、基础、坡道等模板 2.报价包括模板制作、安装、拆除，清理杂物、刷隔离剂、整理堆放、场内外运输等所有费用 3.模板搭拆高度、截面尺寸等详见设计图纸 |  | m2 | 19.81
70 | 011702003001 | 构造柱 | 1.构造柱模板 2.报价包括模板制作、安装、拆除，清理杂物、刷隔离剂、整理堆放、场内外运输等所有费用 3.模板搭拆高度、截面尺寸等详见设计图纸 |  | m2 | 49.02
71 | 011702008001 | 圈梁 | 1.圈梁模板 2.报价包括模板制作、安装、拆除，清理杂物、刷隔离剂、整理堆放、场内外运输等所有费用 3.模板搭拆高度详见设计图纸 |  | m2 | 21.24
72 | 011702009001 | 过梁 | 1.过梁模板 2.报价包括模板制作、安装、拆除，清理杂物、刷隔离剂、整理堆放、场内外运输等所有费用 3.模板搭拆高度详见设计图纸 |  | m2 | 1.24
73 | 011702011001 | 直形墙 | 1.直形墙模板 2.报价包括模板制作、安装、拆除，清理杂物、刷隔离剂、整理堆放、场内外运输等所有费用 3.模板搭拆高度、墙体厚度等详见设计图纸。 |  | m2 | 19.66
74 | 011702014001 | 有梁板 | 1.有梁板模板 2.报价包括模板制作、安装、拆除，清理杂物、刷隔离剂、整理堆放、场内外运输等所有费用 3.模板搭拆高度、板厚详见设计图纸 4.梁加腋 |  | m2 | 53.17
75 | 011703001001 | 垂直运输 | 1、垂直运输费 2、其他由投标人自行考虑，包干使用 |  | 项 | 1
76 | 011705001001 | 大型机械设备进出场及安拆 | 1.机械设备名称:自行考虑 2.机械设备规格型号:自行考虑 |  | 项 | 1
单价措施合计
本页小计
合 计

## 4.2表-11 总价措施项目清单与计价表
总价措施项目清单与计价表
工程名称：室外改造 |  |  |  | 标段： |  |  | 第1页 共3页
序号 | 项目编码 | 项 目 名 称 | 计算基础 | 费率(%) | 金额(元) | 调整 费率(%) |  | 调整后 金额(元) | 备注
1 | 011707001001 | 安全文明施工
1.1 | 1.1 | 基本费 | 分部分项清单合价+单价措施清单合价-分部分项除税工程设备费-单价措施除税工程设备费 | 3.1 |  |  |  |  | 不取费时将“费率”置0；
1.2 | 1.2 | 增加费 | 分部分项清单合价+单价措施清单合价-分部分项除税工程设备费-单价措施除税工程设备费 | 0 |  |  |  |  | 1星0.7%/2星0.77%/3星0.84%
1.3 | 1.3 | 扬尘污染防治增加费 | 分部分项清单合价+单价措施清单合价-分部分项除税工程设备费-单价措施除税工程设备费 | 0.31
2 | 011707002001 | 夜间施工 | 分部分项清单合价+单价措施清单合价-分部分项除税工程设备费-单价措施除税工程设备费 | [5 empty] | 0～0.1%
3 | 011707003001 | 非夜间施工照明 | 分部分项清单合价+单价措施清单合价-分部分项除税工程设备费-单价措施除税工程设备费 | [5 empty] | 0.2%
4 | 011707004001 | 二次搬运 | 分部分项清单合价+单价措施清单合价-分部分项除税工程设备费-单价措施除税工程设备费
5 | 011707005001 | 冬雨季施工 | 分部分项清单合价+单价措施清单合价-分部分项除税工程设备费-单价措施除税工程设备费 | [5 empty] | 0.05～0.2%
总价措施项目清单与计价表
工程名称：室外改造 |  |  |  | 标段： |  |  | 第2页 共3页
序号 | 项目编码 | 项 目 名 称 | 计算基础 | 费率(%) | 金额(元) | 调整 费率(%) |  | 调整后 金额(元) | 备注
6 | 011707006001 | 地上、地下设施、建筑物的临时保护设施 | 分部分项清单合价+单价措施清单合价-分部分项除税工程设备费-单价措施除税工程设备费
7 | 011707007001 | 已完成工程及设备保护 | 分部分项清单合价+单价措施清单合价-分部分项除税工程设备费-单价措施除税工程设备费 | [5 empty] | 0～0.05%
8 | 011707008001 | 临时设施 | 分部分项清单合价+单价措施清单合价-分部分项除税工程设备费-单价措施除税工程设备费 | [5 empty] | 1～2.3%
9 | 011707009001 | 赶工措施 | 分部分项清单合价+单价措施清单合价-分部分项除税工程设备费-单价措施除税工程设备费 | [5 empty] | 0.5～2.1%
10 | 011707010001 | 工程按质论价 | 分部分项清单合价+单价措施清单合价-分部分项除税工程设备费-单价措施除税工程设备费 | 0 |  |  |  |  | 市优结构0.7%/市优0.9%/省优1.3%/国优专业1.4%/国优1.6%
11 | 011707011001 | 住宅分户验收 | 分部分项清单合价+单价措施清单合价-分部分项除税工程设备费-单价措施除税工程设备费 | [5 empty] | 0.4%
总价措施项目清单与计价表
工程名称：室外改造 |  |  |  | 标段： |  |  | 第3页 共3页
序号 | 项目编码 | 项 目 名 称 | 计算基础 | 费率(%) | 金额(元) | 调整 费率(%) |  | 调整后 金额(元) | 备注
12 | 011707012001 | 建筑工人实名制费用 | 分部分项清单合价+单价措施清单合价-分部分项除税工程设备费-单价措施除税工程设备费 | [5 empty] | 0.05%
13 | 011707015001 | 智慧工地费用 | 分部分项清单合价+单价措施清单合价-分部分项除税工程设备费-单价措施除税工程设备费 | [5 empty] | 0.08～0.15%
合 计

## 4.3表-12 其他项目清单与计价汇总表
其他项目清单与计价汇总表
工程名称：室外改造 |  | 标段： |  | 第1页 共1页
序号 | 项 目 名 称 | 金额(元) | 结算金额(元) |  | 备注
1 | 暂列金额 | 20426.17 |  |  | 明细详见表-12-1
2 | 暂估价 | 0.00
2.1 | 材料(工程设备)暂估价 | — |  |  | 明细详见表-12-2
2.2 | 专业工程暂估价 | 0.00 |  |  | 明细详见表-12-3
3 | 计日工 |  |  |  | 明细详见表-12-4
4 | 总承包服务费 |  |  |  | 明细详见表-12-5
合 计 |  |  |  |  | —

## 4.4表-12-1 暂列金额明细表
暂列金额明细表
工程名称：室外改造 |  | 标段： |  | 第1页 共1页
序号 | 项 目 名 称 | 计量单位 | 暂定金额(元) |  | 备注
1 | 暂列金额（甲方预留金） |  | 20426.17
合 计 |  |  | 20426.17 |  | —

## 4.5表-12-3 专业工程暂估价及结算价表
专业工程暂估价及结算价表
工程名称：室外改造 |  |  | 标段： |  | 第1页 共1页
序号 | 工程名称 | 工程内容 | 暂估金额(元) | 结算金额(元) |  | 差额±(元) | 备注
合 计 |  |  | 0.00 |  |  |  | —

## 4.6表-13 规费、税金项目计价表
规费、税金项目计价表
工程名称：室外改造 |  |  | 标段： |  |  | 第1页 共1页
序号 | 项 目 名 称 | 计算基础 |  | 计算基数(元) | 计算费率(%) |  | 金额(元)
1 | 规费 | 分部分项工程费+措施项目费+其他项目费-除税工程设备费 |  |  | 100
1.1 | 社会保险费 |  |  |  | 3.2
1.2 | 住房公积金 |  |  |  | 0.53
1.3 | 环境保护税 |  |  |  | 0.1
2 | 税金 | 分部分项工程费+措施项目费+其他项目费+规费-(除税甲供材料费+除税甲供设备费)/1.01 |  |  | 9
合 计

## 5.1表-08 分部分项工程和单价措施项目清单与计价表
分部分项工程和单价措施项目清单与计价表
工程名称：前后楼拆除 |  |  |  | 标段： |  |  | 第1页 共3页
序 号 | 项目编码 | 项目名称 | 项目特征描述 |  | 计量 单位 | 工程量 | 金 额(元)
[7 empty] | 综合单价 | 合价 | 其中
暂估价
|  | A.16 拆除工程 |  |  |  | 1
1 | 011601001001 | 砖砌体拆除 | 1、砖砌体（含内部二次结构）及墙面附着装饰拆除 2、墙体拆除后，拆除部位墙体断面修补平整 3、包含拆除、拆除后分类堆放整齐，垃圾清理归堆等费用 4、其他：详见图纸、图集、答疑、招标文件、政府相关文件、规范等其他资料，满足验收规范 |  | m3 | 49.25
2 | 011601001002 | 砖砌体拆除 | 1、窗改门洞、开门洞及墙面附着装饰拆除 2、墙体拆除（含内部二次结构），拆除部位墙体断面修补平整 3、包含拆除、拆除后分类堆放整齐，垃圾清理归堆等费用 4、垂直投影面积 5、其他：详见图纸、图集、答疑、招标文件、政府相关文件、规范等其他资料，满足验收规范 |  | m2 | 68.68
3 | 011602001001 | 混凝土构件拆除 | 1、混凝土构件拆除 2、包含拆除、拆除后分类堆放整齐，垃圾清理归堆等费用 3、报价考虑残值回收费用 4、其他：详见图纸、图集、答疑、招标文件、政府相关文件、规范等其他资料，满足验收规范 |  | m3 | 1
4 | 011602001002 | 混凝土构件拆除 | 1、地面抬高拆除 2、包含拆除、拆除后分类堆放整齐，垃圾清理归堆等费用 3、其他：详见图纸、图集、答疑、招标文件、政府相关文件、规范等其他资料，满足验收规范 |  | m3 | 8.89
5 | 011605001001 | 平面块料拆除 | 1、地砖拆除 2、包含拆除面层及基层、拆除后分类堆放整齐，垃圾清理归堆等费用 3、其他：详见图纸、图集、答疑、招标文件、政府相关文件、规范等其他资料，满足验收规范 |  | m2 | 9.84
6 | 011605002001 | 立面块料拆除 | 1、墙面瓷砖拆除 2、包含拆除面层及基层、拆除后分类堆放整齐，垃圾清理归堆等费用 3、其他：详见图纸、图集、答疑、招标文件、政府相关文件、规范等其他资料，满足验收规范 |  | m2 | 286.97
7 | 011606001001 | 楼地面龙骨及饰面拆除 | 1、地面地板拆除 2、包含拆除面层及基层、拆除后分类堆放整齐，垃圾清理归堆等费用 3、其他：详见图纸、图集、答疑、招标文件、政府相关文件、规范等其他资料，满足验收规范 |  | m2 | 355.45
本页小计
分部分项工程和单价措施项目清单与计价表
工程名称：前后楼拆除 |  |  |  | 标段： |  |  | 第2页 共3页
序 号 | 项目编码 | 项目名称 | 项目特征描述 |  | 计量 单位 | 工程量 | 金 额(元)
[7 empty] | 综合单价 | 合价 | 其中
暂估价
8 | 011606001002 | 楼地面龙骨及饰面拆除 | 1、抗静电地板拆除 2、包含拆除面层及基层、拆除后分类堆放整齐，垃圾清理归堆等费用，投标人自行现场踏勘后报价，报价考虑残值回收费用 3、其他：详见图纸、图集、答疑、招标文件、政府相关文件、规范等其他资料，满足验收规范 |  | m2 | 19.44
9 | 011606002001 | 墙柱面龙骨及饰面拆除 | 1、拆石材背景墙 2、拆除龙骨、基层板、饰面板、隔墙门窗、隔墙上方封板等全部内容 3、包含拆除、拆除后分类堆放整齐，垃圾清理归堆等费用 4、其他：详见图纸、图集、答疑、招标文件、政府相关文件、规范等其他资料，满足验收规范 |  | m2 | 10.2
10 | 011606002002 | 拆除踢脚线 | 1、拆除踢脚线及基层板 2、包含拆除面层及基层、拆除后分类堆放整齐，垃圾清理归堆等费用 3、其他：详见图纸、图集、答疑、招标文件、政府相关文件、规范等其他资料，满足验收规范 |  | m | 100
11 | 011606002003 | 墙柱面龙骨及饰面拆除 | 1、墙面石材拆除 2、包含拆除面层及基层、拆除后分类堆放整齐，垃圾清理归堆等费用 3、其他：详见图纸、图集、答疑、招标文件、政府相关文件、规范等其他资料，满足验收规范 |  | m2 | 10.8
12 | 011606003001 | 天棚面龙骨及饰面拆除 | 1、石膏板、洁净板、矿棉板吊顶拆除 2、拆除内容包含龙骨、基层板、饰面板、跌级、封边等所有内容 3、清单工程量为水平投影面积 4、包含拆除、拆除后分类堆放整齐，垃圾清理归堆等费用，投标人自行现场踏勘后报价，报价考虑残值回收费用 5、其他：详见图纸、图集、答疑、招标文件、政府相关文件、规范等其他资料，满足验收规范 |  | m2 | 922.06
13 | 011608002001 | 铲除涂料面 | 1、铲除涂料面 2、包含拆除、拆除后分类堆放整齐，垃圾清理归堆等费用 3、其他：详见图纸、图集、答疑、招标文件、政府相关文件、规范等其他资料，满足验收规范 |  | m2 | 3074.12
14 | 011610001001 | 单开木门拆除 | 1、单开木门拆除 2、包含拆除、拆除后分类堆放整齐，垃圾清理归堆等费用 3、其他：详见图纸、图集、答疑、招标文件、政府相关文件、规范等其他资料，满足验收规范 |  | 樘 | 21
本页小计
分部分项工程和单价措施项目清单与计价表
工程名称：前后楼拆除 |  |  |  | 标段： |  |  | 第3页 共3页
序 号 | 项目编码 | 项目名称 | 项目特征描述 |  | 计量 单位 | 工程量 | 金 额(元)
[7 empty] | 综合单价 | 合价 | 其中
暂估价
15 | 011610001002 | 双开木门拆除 | 1、双开木门拆除 2、包含拆除、拆除后分类堆放整齐，垃圾清理归堆等费用 3、其他：详见图纸、图集、答疑、招标文件、政府相关文件、规范等其他资料，满足验收规范 |  | 樘 | 1
16 | 011610002001 | 金属门窗拆除 | 1、玻璃门拆除 2、包含拆除、拆除后分类堆放整齐，垃圾清理归堆等费用，投标人自行现场踏勘后报价，报价考虑残值回收费用 3、其他：详见图纸、图集、答疑、招标文件、政府相关文件、规范等其他资料，满足验收规范 |  | 樘 | 5
17 | 011610002003 | 金属门窗拆除 | 1、金属窗拆除 2、包含拆除、拆除后分类堆放整齐，垃圾清理归堆等费用，投标人自行现场踏勘后报价，报价考虑残值回收费用 3、其他：详见图纸、图集、答疑、招标文件、政府相关文件、规范等其他资料，满足验收规范 |  | 樘 | 4
18 | 011610002002 | 金属门窗拆除 | 1、玻璃隔断拆除 2、包含拆除、拆除后分类堆放整齐，垃圾清理归堆等费用，投标人自行现场踏勘后报价，报价考虑残值回收费用 3、其他：详见图纸、图集、答疑、招标文件、政府相关文件、规范等其他资料，满足验收规范 |  | m2 | 9.39
19 | 011614003001 | 洗手台拆除 | 1、洗手台拆除 2、包含拆除、拆除后分类堆放整齐，垃圾清理归堆等费用，投标人自行现场踏勘后报价，报价考虑残值回收费用 3、其他：详见图纸、图集、答疑、招标文件、政府相关文件、规范等其他资料，满足验收规范 |  | m2 | 10
20 | 010103002001 | 拆除垃圾外运弃置 | 1、所有拆除废弃物（综合考虑残值）需由集中堆放点外运费用 2、垃圾外运费用包干使用，包含但不限于拆除产生的所有废弃物运至场外可能发生的运费、垃圾处理费、保洁费、消纳费等所有费用 3.投标单位根据现场拆除情况自行报价，结算时不予调整 |  | 项 | 1
分部分项合计
本页小计
合 计

## 5.2表-11 总价措施项目清单与计价表
总价措施项目清单与计价表
工程名称：前后楼拆除 |  |  |  | 标段： |  |  | 第1页 共3页
序号 | 项目编码 | 项 目 名 称 | 计算基础 | 费率(%) | 金额(元) | 调整 费率(%) |  | 调整后 金额(元) | 备注
1 | 011707001001 | 安全文明施工
1.1 | 1.1 | 基本费 | 分部分项清单合价+单价措施清单合价-分部分项除税工程设备费-单价措施除税工程设备费 | 1.5 |  |  |  |  | 不取费时将“费率”置0；
1.2 | 1.2 | 增加费 | 分部分项清单合价+单价措施清单合价-分部分项除税工程设备费-单价措施除税工程设备费 | 0 |  |  |  |  | 不取费时将“费率”置0；
1.3 | 1.3 | 扬尘污染防治增加费 | 分部分项清单合价+单价措施清单合价-分部分项除税工程设备费-单价措施除税工程设备费 | 0.21
2 | 011707002001 | 夜间施工 | 分部分项清单合价+单价措施清单合价-分部分项除税工程设备费-单价措施除税工程设备费 | [5 empty] | 0～0.1%
3 | 011707003001 | 非夜间施工照明 | 分部分项清单合价+单价措施清单合价-分部分项除税工程设备费-单价措施除税工程设备费 | [5 empty] | 0.20%
4 | 011707004001 | 二次搬运 | 分部分项清单合价+单价措施清单合价-分部分项除税工程设备费-单价措施除税工程设备费
5 | 011707005001 | 冬雨季施工 | 分部分项清单合价+单价措施清单合价-分部分项除税工程设备费-单价措施除税工程设备费 | [5 empty] | 0.05～0.2%
总价措施项目清单与计价表
工程名称：前后楼拆除 |  |  |  | 标段： |  |  | 第2页 共3页
序号 | 项目编码 | 项 目 名 称 | 计算基础 | 费率(%) | 金额(元) | 调整 费率(%) |  | 调整后 金额(元) | 备注
6 | 011707006001 | 地上、地下设施、建筑物的临时保护设施 | 分部分项清单合价+单价措施清单合价-分部分项除税工程设备费-单价措施除税工程设备费
7 | 011707007001 | 已完成工程及设备保护 | 分部分项清单合价+单价措施清单合价-分部分项除税工程设备费-单价措施除税工程设备费 | [5 empty] | 0～0.05%
8 | 011707008001 | 临时设施 | 分部分项清单合价+单价措施清单合价-分部分项除税工程设备费-单价措施除税工程设备费 | [5 empty] | 1.1～2.1%
9 | 011707009001 | 赶工措施 | 分部分项清单合价+单价措施清单合价-分部分项除税工程设备费-单价措施除税工程设备费 | [5 empty] | 0.5～2.1%
10 | 011707010001 | 工程按质论价 | 分部分项清单合价+单价措施清单合价-分部分项除税工程设备费-单价措施除税工程设备费 | 0 |  |  |  |  | 市优0.8%/省优1.1%/国优专业1.2%/国优1.3%
11 | 011707012001 | 建筑工人实名制费用 | 分部分项清单合价+单价措施清单合价-分部分项除税工程设备费-单价措施除税工程设备费 | [5 empty] | 0.05%
12 | 011707015001 | 智慧工地费用 | 分部分项清单合价+单价措施清单合价-分部分项除税工程设备费-单价措施除税工程设备费 | [5 empty] | 0.05～0.1%
总价措施项目清单与计价表
工程名称：前后楼拆除 |  |  |  | 标段： |  |  | 第3页 共3页
序号 | 项目编码 | 项 目 名 称 | 计算基础 | 费率(%) | 金额(元) | 调整 费率(%) |  | 调整后 金额(元) | 备注
合 计

## 5.3表-12 其他项目清单与计价汇总表
其他项目清单与计价汇总表
工程名称：前后楼拆除 |  | 标段： |  | 第1页 共1页
序号 | 项 目 名 称 | 金额(元) | 结算金额(元) |  | 备注
1 | 暂列金额 | 8484.06 |  |  | 明细详见表-12-1
2 | 暂估价 | 0.00
2.1 | 材料(工程设备)暂估价 | — |  |  | 明细详见表-12-2
2.2 | 专业工程暂估价 | 0.00 |  |  | 明细详见表-12-3
3 | 计日工 |  |  |  | 明细详见表-12-4
4 | 总承包服务费 |  |  |  | 明细详见表-12-5
合 计 |  |  |  |  | —

## 5.4表-12-1 暂列金额明细表
暂列金额明细表
工程名称：前后楼拆除 |  | 标段： |  | 第1页 共1页
序号 | 项 目 名 称 | 计量单位 | 暂定金额(元) |  | 备注
1 | 暂列金额（甲方预留金） |  | 8484.06
合 计 |  |  | 8484.06 |  | —

## 5.5表-12-3 专业工程暂估价及结算价表
专业工程暂估价及结算价表
工程名称：前后楼拆除 |  |  | 标段： |  | 第1页 共1页
序号 | 工程名称 | 工程内容 | 暂估金额(元) | 结算金额(元) |  | 差额±(元) | 备注
合 计 |  |  | 0.00 |  |  |  | —

## 5.6表-13 规费、税金项目计价表
规费、税金项目计价表
工程名称：前后楼拆除 |  |  | 标段： |  |  | 第1页 共1页
序号 | 项 目 名 称 | 计算基础 |  | 计算基数(元) | 计算费率(%) |  | 金额(元)
1 | 规费 | 分部分项工程费+措施项目费+其他项目费-除税工程设备费 |  |  | 100
1.1 | 社会保险费 |  |  |  | 3.8
1.2 | 住房公积金 |  |  |  | 0.67
1.3 | 环境保护税 |  |  |  | 0.1
2 | 税金 | 分部分项工程费+措施项目费+其他项目费+规费-(除税甲供材料费+除税甲供设备费)/1.01 |  |  | 9
合 计

## 6.1表-08 分部分项工程和单价措施项目清单与计价表
分部分项工程和单价措施项目清单与计价表
工程名称：前后楼改造 |  |  |  | 标段： |  |  | 第1页 共11页
序 号 | 项目编码 | 项目名称 | 项目特征描述 |  | 计量 单位 | 工程量 | 金 额(元)
[7 empty] | 综合单价 | 合价 | 其中
暂估价
|  | A.4 砌筑工程 |  |  |  | 1
1 | 010401004001 | 多孔砖墙 | 1、烧结煤矸石多孔砖，厚度240mm 1、砌块品种、规格、强度等级：烧结煤矸石多孔砖 2、墙体类型：内墙 3、墙体厚度：≤240mm 4、砂浆强度等级：M10水泥砂浆砌筑 5、其他：详见图纸、图集、答疑、招标文件、政府相关文件、规范等其他资料，满足验收规范 |  | m3 | 11.21
2 | 010401004002 | 多孔砖墙 | 1、烧结煤矸石多孔砖，厚度100mm 1、砌块品种、规格、强度等级：烧结煤矸石多孔砖 2、墙体类型：内墙 3、墙体厚度：100mm 4、砂浆强度等级：M10水泥砂浆砌筑 5、其他：详见图纸、图集、答疑、招标文件、政府相关文件、规范等其他资料，满足验收规范 |  | m3 | 4.43
3 | 010401012001 | 零星砌砖 | 1、零星砌砖，含砖砌蹲坑、台阶 2、其他：详见图纸、图集、答疑、招标文件、政府相关文件、规范等其他资料，满足验收规范 |  | m3 | 1.77
|  | A.5 混凝土及钢筋混凝土工程 |  |  |  | 1
4 | 010502002001 | 构造柱 | 1、混凝土种类：预拌混凝土，是否泵送投标人自行考虑 2、混凝土强度等级：C25，综合考虑不同规格构造柱、高度等 3、其他：详见图纸、图集、答疑、招标文件、政府相关文件、规范等其他资料，满足验收规范 |  | m3 | 2
5 | 010503004001 | 圈梁 | 1、混凝土种类：预拌混凝土，是否泵送投标人自行考虑 2、混凝土强度等级：C25 3、其他：详见图纸、图集、答疑、招标文件、政府相关文件、规范等其他资料，满足验收规范 |  | m3 | 2
6 | 010503005001 | 过梁 | 1、混凝土种类：预拌混凝土，是否泵送投标人自行考虑 2、混凝土强度等级：C25 3、其他：详见图纸、图集、答疑、招标文件、政府相关文件、规范等其他资料，满足验收规范 |  | m3 | 3
7 | 010515001001 | 砌体拉结筋 | 1、砌体内加固钢筋绑扎 2、其他：详见图纸、图集、答疑、招标文件、政府相关文件、规范等其他资料，满足验收规范 |  | t | 0.071
8 | 010515001003 | 现浇构件钢筋Φ≤12 | 1、钢筋种类、规格：HRB400，Φ≤12 2、其他：详见图纸、图集、答疑、招标文件、政府相关文件、规范等其他资料，满足验收规范 |  | t | 0.086
本页小计
分部分项工程和单价措施项目清单与计价表
工程名称：前后楼改造 |  |  |  | 标段： |  |  | 第2页 共11页
序 号 | 项目编码 | 项目名称 | 项目特征描述 |  | 计量 单位 | 工程量 | 金 额(元)
[7 empty] | 综合单价 | 合价 | 其中
暂估价
9 | 011810001001 | 植筋 | 1、植筋Φ6 2、其他：详见图纸、图集、答疑、招标文件、政府相关文件、规范等其他资料，满足验收规范 |  | 根 | 432
10 | 011810001002 | 植筋 | 1、植筋Φ8 2、其他：详见图纸、图集、答疑、招标文件、政府相关文件、规范等其他资料，满足验收规范 |  | 根 | 30
11 | 011810001003 | 植筋 | 1、植筋Φ12 2、其他：详见图纸、图集、答疑、招标文件、政府相关文件、规范等其他资料，满足验收规范 |  | 根 | 200
|  | A.6 金属结构工程 |  |  |  | 1
12 | 010607005001 | 砌块墙钢丝网加固 | 1、镀锌钢丝网 2、不同墙体材料交接处 3、其他：详见图纸、图集、答疑、招标文件、政府相关文件、规范等其他资料，满足验收规范 |  | m2 | 200
|  | A.8 门窗工程 |  |  |  | 1
13 | 010801001001 | 木质门 | 1、普通门，成品平开木门 2、洞口尺寸：900*2400mm等 3、含成品门及门套制作、运输、安装、面漆及所有配套五金等,并满足设计及规范要求 4、安装包含洞口边塞缝处理 5、含不锈钢五金，包括锁具、合页、门吸等，均采用优质产品 6、其他：详见图纸、图集、答疑、招标文件、政府相关文件、规范等其他资料，满足验收规范 |  | m2 | 70.35
14 | 010808004001 | 不锈钢门套 | 1、不锈钢门套 2、1.2厚黑钛拉丝不锈钢 3、18厚阻燃版基层 4、其他：详见图纸、图集、答疑、招标文件、政府相关文件、规范等其他资料，满足验收规范 |  | m2 | 15.87
15 | 010808005001 | 石材门窗套 | 1、大厅窗口窗台，磨边、开孔、挂角综合考虑 2、20厚石材面层 3、18厚阻燃版基层 4、其他：详见图纸、图集、答疑、招标文件、政府相关文件、规范等其他资料，满足验收规范 |  | m2 | 1.05
16 | 010810003001 | 窗帘盒 | 1、阻燃龙骨 2、16mm厚A1级防火石膏纤维板 3、单层9.5mm厚纸面石膏板 4、其他：详见图纸、图集、答疑、招标文件、政府相关文件、规范等其他资料，满足验收规范 |  | m | 112.47
|  | A.9 屋面及防水工程 |  |  |  | 1
17 | 010904002001 | 楼（地）面涂膜防水 | 1、1.5mm厚聚合物水泥基防水涂料（含翻边） 2、其他：详见图纸、图集、答疑、招标文件、政府相关文件、规范等其他资料，满足验收规范 |  | m2 | 290.59
本页小计
分部分项工程和单价措施项目清单与计价表
工程名称：前后楼改造 |  |  |  | 标段： |  |  | 第3页 共11页
序 号 | 项目编码 | 项目名称 | 项目特征描述 |  | 计量 单位 | 工程量 | 金 额(元)
[7 empty] | 综合单价 | 合价 | 其中
暂估价
18 | 010904002002 | 楼（地）面涂膜防水 | 1、1.5mm厚聚合物水泥基防水涂料（含翻边） 2、其他：详见图纸、图集、答疑、招标文件、政府相关文件、规范等其他资料，满足验收规范 |  | m2 | 290.59
|  | A.11 楼地面装饰工程 |  |  |  | 1
19 | 011102001001 | 门槛石 | 1、20mm中国黑石材门槛石，含倒角（地面高差） 2、其他：详见图纸、图集、答疑、招标文件、政府相关文件、规范等其他资料，满足验收规范 |  | m2 | 10.51
20 | 011102003001 | 块料地面 | 1、10厚防滑地砖（300*300），专业勾缝剂勾缝 2、30厚1:3干硬性水泥砂浆结合兼照片层，表面撒水泥粉 3、刷素水泥浆界面剂1道（内掺建筑胶） 4、1.5mm厚聚合物水泥基防水涂料(上翻1200高,淋浴区上翻至完成面2000)（另列清单） 5、1.5mm厚聚合物水泥基防水涂料(上翻1200高,淋浴区上翻至完成面2000)（另列清单） 6、最薄处30厚C25细石混凝土1%找坡层，表面抹平压光 7、地漏(地沟)1米范围内,1%坡向地漏(地沟) 8、钢筋混凝土楼板,清理打扫干净 9、其他：详见图纸、图集、答疑、招标文件、政府相关文件、规范等其他资料，满足验收规范 |  | m2 | 92.23
21 | 011102003002 | 块料地面 | 1、10厚防滑地砖（600*600），专业勾缝剂勾缝 2、30厚1:3干硬性水泥砂浆结合兼照片层，表面撒水泥粉 3、刷素水泥浆界面剂1道（内掺建筑胶） 4、钢筋混凝土楼板,清理打扫干净 5、其他：详见图纸、图集、答疑、招标文件、政府相关文件、规范等其他资料，满足验收规范 |  | m2 | 3.6
22 | 011104002001 | 石塑地板 | 石塑地板地面(燃烧性能B1级) 1、4mmspc石塑地板 2、3mm水泥自流平 3、原地面 4、其他：详见图纸、图集、答疑、招标文件、政府相关文件、规范等其他资料，满足验收规范 |  | m2 | 367.13
23 | 011104004001 | 防静电活动地板地面 | 1、600×600×35mm全钢防静电架空活动地板，HPL防静电三聚氰胺，15cm高 2、其他：详见图纸、图集、答疑、招标文件、政府相关文件、规范等其他资料，满足验收规范 |  | m2 | 30.25
本页小计
分部分项工程和单价措施项目清单与计价表
工程名称：前后楼改造 |  |  |  | 标段： |  |  | 第4页 共11页
序 号 | 项目编码 | 项目名称 | 项目特征描述 |  | 计量 单位 | 工程量 | 金 额(元)
[7 empty] | 综合单价 | 合价 | 其中
暂估价
24 | 011105006001 | 金属踢脚线 | 不锈钢板踢脚(50mm高,燃烧性能A级) 1、板缝处理 2、1.2厚不锈钢板胶粘固定在基层板上 3、12厘板基层刷三度防火涂料 4、其他：详见图纸、图集、答疑、招标文件、政府相关文件、规范等其他资料，满足验收规范 |  | m | 424.57
25 | 011108001001 | 石材挡水坎 | 1、石材挡水坎 2、6mm植筋（与横向圆钢焊接） 3、原始地坪凿毛（涂刷素水泥一道） 4、其他：详见图纸、图集、答疑、招标文件、政府相关文件、规范等其他资料，满足验收规范 |  | m | 1.95
|  | A.12 墙、柱面装饰与隔断、幕墙工程 |  |  |  | 1
26 | 011201001001 | 墙面一般抹灰 | 内墙抹灰 1、6厚1:0.5:2.5水泥石灰膏砂浆抹平 2、9厚1:1:6水泥石灰膏砂浆打底扫毛或划出纹道 3、外加剂专用砂浆打抹基底或界面剂一道甩毛 4、喷湿墙面 5、其他：详见图纸、图集、答疑、招标文件、政府相关文件、规范等其他资料，满足验收规范 |  | m2 | 97.54
27 | 011204003001 | 块料墙面 | 瓷砖防水墙面 1、10厚300*600墙面砖,专用勾缝剂勾缝 2、粘贴面砖,(粘贴前面砖充分浸湿)(在粘贴面涂专用强力建筑胶后粘贴) 3、6厚1:2.5水泥砂浆压实抹平 4、1.5厚聚合物水泥基防水涂料(淋浴区上翻不低于2000mm,非淋浴区不低于1200mm)（另列清单） 5、9厚1:3水泥砂浆打底扫毛 6、界面剂一道 7、其他：详见图纸、图集、答疑、招标文件、政府相关文件、规范等其他资料，满足验收规范 |  | m2 | 308.73
28 | 011207001001 | 墙面装饰板 | PVC成品墙板(燃烧性能A级) 1、5mm成品墙板 2、12厚A1级防火石膏纤维板,用自攻螺钉与龙骨固定 3、加气块专用尼龙膨胀管6×40mm配套自攻螺丝，ST4.8*50自攻钉U型安装夹50覆面龙骨@400固定到墙上,综合考虑房间预留电视处龙骨骨架施工 4、其他：详见图纸、图集、答疑、招标文件、政府相关文件、规范等其他资料，满足验收规范 |  | m2 | 64.1
本页小计
分部分项工程和单价措施项目清单与计价表
工程名称：前后楼改造 |  |  |  | 标段： |  |  | 第5页 共11页
序 号 | 项目编码 | 项目名称 | 项目特征描述 |  | 计量 单位 | 工程量 | 金 额(元)
[7 empty] | 综合单价 | 合价 | 其中
暂估价
29 | 011207001002 | 墙面装饰板 | 警蓝色烤漆钢化玻璃 1、10mm警蓝色烤漆钢化玻璃 2、12厚A1级防火石膏纤维板,用自攻螺钉与龙骨固定 3、加气块专用尼龙膨胀管6×40mm配套自攻螺丝，ST4.8*50自攻钉U型安装夹50覆面龙骨@400固定到墙上 4、其他：详见图纸、图集、答疑、招标文件、政府相关文件、规范等其他资料，满足验收规范 |  | m2 | 19.33
30 | 011207001003 | 墙面装饰板 | 碳晶板 1、5mm碳晶板直接胶粘于原瓷砖墙面 2、其他：详见图纸、图集、答疑、招标文件、政府相关文件、规范等其他资料，满足验收规范 |  | m2 | 54.22
31 | 011207001004 | 墙面装饰板 | 金属复合板 1、4mm金属复合板 2、12厚A1级防火石膏纤维板,用自攻螺钉与龙骨固定 3、加气块专用尼龙膨胀管6×40mm配套自攻螺丝，ST4.8*50自攻钉U型安装夹50覆面龙骨@400固定到墙上,考虑部分房间预留电视施工 4、其他：详见图纸、图集、答疑、招标文件、政府相关文件、规范等其他资料，满足验收规范 |  | m2 | 75.3
32 | 011207001005 | 墙面装饰板 | 黑钛拉丝不锈钢墙面 1、1.2厚黑钛拉丝不锈钢 2、12厚A1级防火石膏纤维板,用自攻螺钉与龙骨固定 3、加气块专用尼龙膨胀管6×40mm配套自攻螺丝，ST4.8*50自攻钉U型安装夹50覆面龙骨@400固定到墙上 4、其他：详见图纸、图集、答疑、招标文件、政府相关文件、规范等其他资料，满足验收规范 |  | m2 | 3.91
33 | 011210005001 | 成品隔断 | 1、12mm厚抗倍特板卫生间、淋浴隔断，高度2m，含配套五金配件 2、其他：详见图纸、图集、答疑、招标文件、政府相关文件、规范等其他资料，满足验收规范 |  | 间 | 12
34 | 011210005002 | 成品隔断 | 1、12mm厚抗倍特板小便斗隔断，含配套五金配件 2、其他：详见图纸、图集、答疑、招标文件、政府相关文件、规范等其他资料，满足验收规范 |  | 块 | 8
本页小计
分部分项工程和单价措施项目清单与计价表
工程名称：前后楼改造 |  |  |  | 标段： |  |  | 第6页 共11页
序 号 | 项目编码 | 项目名称 | 项目特征描述 |  | 计量 单位 | 工程量 | 金 额(元)
[7 empty] | 综合单价 | 合价 | 其中
暂估价
35 | 011210006001 | 新建轻钢龙骨石膏板隔墙 | 轻钢龙骨石膏板墙体（燃烧性能A级) 1、单层12纸面石膏板,用自攻螺钉与龙骨固定;接缝贴嵌缝带，填钉眼 2、中填隔音玻璃棉(50厚,容重80KG/立方米) 3、38穿心龙骨400~600mm 4、将C型75系列竖向龙骨卡入沿顶、沿地龙骨槽内,竖向龙骨中距≤400 5、其他：详见图纸、图集、答疑、招标文件、政府相关文件、规范等其他资料，满足验收规范 |  | m2 | 239.65
36 | 011210006002 | 新建隔墙 | 有水房间墙板隔墙(钢架墙体;燃烧性能A级) 1、10mm厚水泥压力板用沉头高强螺丝安装固定在钢架基层上 2、40*80mm热镀锌方管顶地固定竖向@1200,横向40*40mm热镀锌方管横向固定@400 3、适用范围:卫生间、茶水间隔墙 4、其他：详见图纸、图集、答疑、招标文件、政府相关文件、规范等其他资料，满足验收规范 |  | m2 | 42.06
37 | 011210006003 | 石膏板包管 | 石膏板包管 1、双层9.5纸面石膏板,用自攻螺钉与龙骨固定;接缝贴嵌缝带，填钉眼 2、C型50轻钢龙骨@400 3、其他：详见图纸、图集、答疑、招标文件、政府相关文件、规范等其他资料，满足验收规范 |  | m2 | 50
|  | A.13 天棚工程 |  |  |  | 1
38 | 011302001001 | 吊顶天棚 | 石膏板吊顶(燃烧性能A级) 1、钢筋混凝土板内预留Ø10钢筋吊环(勾),中距横向≤1200,纵向≤1100 2、Ø10钢筋吊杆,中距横向≤1200纵向≤1100,吊杆上部与预留钢筋吊环固定 3、U型轻钢主龙骨CB50×20(或CB60×27),中距≤1200;U型轻钢次龙骨CB60×27(或CB50×20)中距429 4、U型轻钢龙骨横撑CB60×27(或CB50×20)中距1200 5、9.5厚双层纸面石膏板,用自攻螺钉与龙骨固定，接缝贴嵌缝带，填钉眼 6、烤漆铝封边条伸缩缝综合考虑 7、其他：详见图纸、图集、答疑、招标文件、政府相关文件、规范等其他资料，满足验收规范 |  | m2 | 425.23
本页小计
分部分项工程和单价措施项目清单与计价表
工程名称：前后楼改造 |  |  |  | 标段： |  |  | 第7页 共11页
序 号 | 项目编码 | 项目名称 | 项目特征描述 |  | 计量 单位 | 工程量 | 金 额(元)
[7 empty] | 综合单价 | 合价 | 其中
暂估价
39 | 011302001002 | 吊顶天棚 | 黑钛拉丝不锈钢 1、1.2厚黑钛拉丝不锈钢 2、12厚A1级防火石膏纤维板,用自攻螺钉与龙骨固定 3、灯槽位置，综合考虑不同宽度展开系数 4、其他：详见图纸、图集、答疑、招标文件、政府相关文件、规范等其他资料，满足验收规范 |  | m2 | 2.71
40 | 011302001003 | 吊顶天棚 | 300*300*0.8铝扣板吊顶 1、钢筋混凝土板内预留Ø10钢筋吊环(勾),中距横向≤1200,纵向≤1100; 2、Ø10钢筋吊杆,中距横向≤1200纵向≤1100,吊杆上部与预留钢筋吊环固定; 3、配套龙骨 4、300*300*0.8铝扣板 5、其他：详见图纸、图集、答疑、招标文件、政府相关文件、规范等其他资料，满足验收规范 |  | m2 | 118.62
41 | 011302001004 | 吊顶天棚 | 600*600矿棉板吊顶(燃烧性能A级) 1、钢筋混凝土板内预留Ø10钢筋吊环(勾),中距横向≤1200,纵向≤1100; 2、Ø10钢筋吊杆,中距横向≤1200纵向≤1100,吊杆上部与预留钢筋吊环固定; 3、矿棉板配套龙骨,间距≤1100 4、矿棉板固定到龙骨上 5、其他：详见图纸、图集、答疑、招标文件、政府相关文件、规范等其他资料，满足验收规范 |  | m2 | 274.64
42 | 011302001005 | 吊顶天棚 | 车槽矿棉板吊顶(燃烧性能A级) 1、钢筋混凝土板内预留Ø10钢筋吊环(勾),中距横向≤1200,纵向≤1100; 2、Ø10钢筋吊杆,中距横向≤1200纵向≤1100,吊杆上部与预留钢筋吊环固定; 3、矿棉板配套龙骨,间距≤1100 4、矿棉板固定到龙骨上 5、其他：详见图纸、图集、答疑、招标文件、政府相关文件、规范等其他资料，满足验收规范 |  | m2 | 190.27
43 | 011304002001 | 送风口、回风口 | 1、空调风口； 2、大小自行考虑，综合报价； 3、其他：详见图纸、图集、答疑、招标文件、政府相关文件、规范等其他资料，满足验收规范。 |  | 个 | 62
44 | 011304002002 | 天棚开孔 | 1、天棚开孔； 2、孔洞大小自行考虑，综合报价； 3、其他：详见图纸、图集、答疑、招标文件、政府相关文件、规范等其他资料，满足验收规范。 |  | 个 | 224
本页小计
分部分项工程和单价措施项目清单与计价表
工程名称：前后楼改造 |  |  |  | 标段： |  |  | 第8页 共11页
序 号 | 项目编码 | 项目名称 | 项目特征描述 |  | 计量 单位 | 工程量 | 金 额(元)
[7 empty] | 综合单价 | 合价 | 其中
暂估价
45 | 011304002003 | 成品石膏检修口 | 1、成品石膏检修口 2、大小自行考虑，综合报价； 3、其他：详见图纸、图集、答疑、招标文件、政府相关文件、规范等其他资料，满足验收规范 |  | 个 | 20
|  | A.14 油漆、涂料、裱糊工程 |  |  |  | 1
46 | 011407001001 | 墙面喷刷涂料 | 无机涂料墙面 1、喷涂无机干粉涂料(两遍)(防火防霉,无甲醛,无VOC,燃烧性能等级为A级) 2、2厚耐水腻子分遍刮平两遍(干燥后再做面漆) 3、其他：详见图纸、图集、答疑、招标文件、政府相关文件、规范等其他资料，满足验收规范 |  | m2 | 3171.66
47 | 011407002001 | 天棚喷刷涂料 | 无机涂料天棚 1、喷涂无机干粉涂料(两遍)(防火防霉,无甲醛,无VOC,燃烧性能等级为A级) 2、2厚耐水腻子分遍刮平两遍(干燥后再做面漆) 3、清扫基层墙板,接缝贴嵌缝带，填钉眼 4、其他：详见图纸、图集、答疑、招标文件、政府相关文件、规范等其他资料，满足验收规范 |  | m2 | 490.85
48 | 011408001001 | 玻璃贴膜 | 1、磨砂纸玻璃贴膜 2、其他：详见图纸、图集、答疑、招标文件、政府相关文件、规范等其他资料，满足验收规范 |  | m2 | 7.25
|  | A.15 其他装饰工程 |  |  |  | 1
49 | 011501001001 | 接待前台 | 1、接待前台 2、台面及骨架、柜体，详见DT-05 3、磨边、开孔、深化综合考虑 4、其他：详见图纸、图集、答疑、招标文件、政府相关文件、规范等其他资料，满足验收规范 |  | m | 4.15
50 | 011501001002 | 茶水柜 | 1、茶水柜 2、台面及骨架、柜体，详见DT-05 3、磨边、开孔、深化综合考虑 4、其他：详见图纸、图集、答疑、招标文件、政府相关文件、规范等其他资料，满足验收规范 |  | m | 2.5
51 | 011505001001 | 洗漱台 | 1、石材洗漱台 2、台面及骨架、含台面挡水条以及侧板 3、磨边、开孔、深化综合考虑 4、其他：详见图纸、图集、答疑、招标文件、政府相关文件、规范等其他资料，满足验收规范 |  | m2 | 7.25
52 | 011505001002 | 洗漱台 | 1、盥洗室成品不锈钢洗漱台， 2、综合考虑选型、深化、折边、开孔相关费用 3、其他：详见图纸、图集、答疑、招标文件、政府相关文件、规范等其他资料，满足验收规范 |  | m2 | 7.12
本页小计
分部分项工程和单价措施项目清单与计价表
工程名称：前后楼改造 |  |  |  | 标段： |  |  | 第9页 共11页
序 号 | 项目编码 | 项目名称 | 项目特征描述 |  | 计量 单位 | 工程量 | 金 额(元)
[7 empty] | 综合单价 | 合价 | 其中
暂估价
53 | 011505003001 | 不锈钢三角置物架 | 1、不锈钢三角置物架 2、其他：详见图纸、图集、答疑、招标文件、政府相关文件、规范等其他资料，满足验收规范 |  | 个 | 5
54 | 011505007001 | 不锈钢挂钩 | 1、不锈钢挂钩 2、其他：详见图纸、图集、答疑、招标文件、政府相关文件、规范等其他资料，满足验收规范 |  | 个 | 10
55 | 011505008001 | 卫生纸盒 | 1、不锈钢卫生纸盒 2、其他：详见图纸、图集、答疑、招标文件、政府相关文件、规范等其他资料，满足验收规范 |  | 个 | 10
56 | 011505010001 | 淋浴拉帘 | 1、淋浴拉帘，不锈钢拉杆 2、垂直投影面积 3、其他：详见图纸、图集、答疑、招标文件、政府相关文件、规范等其他资料，满足验收规范 |  | m2 | 9
|  | A 出新 |  |  |  | 1
57 | 011407001002 | 裂缝维修出新 | 裂缝维修出新 1、铲除原墙面腻子及粉刷层对裂缝、砂眼进行修补(可使用水泥砂浆或抗裂宝) 2、2厚耐水腻子分遍刮平两遍(干燥后再做面漆) 3、喷涂无机干粉涂料(两遍)(防火防霉,无甲醛,无VOC,燃烧性能等级为A级) 4、其他：详见图纸、图集、答疑、招标文件、政府相关文件、规范等其他资料，满足验收规范 |  | m2 | 200
58 | 011407001003 | 受潮维修出新 | 受潮维修出新 1、铲除原墙面腻子及粉刷层对防水进行修补(渗漏处防水砂浆/防水涂料修补) 2、2厚耐水腻子分遍刮平两遍(干燥后再做面漆) 3、喷涂无机干粉涂料(两遍)(防火防霉,无甲醛,无VOC,燃烧性能等级为A级) 4、其他：详见图纸、图集、答疑、招标文件、政府相关文件、规范等其他资料，满足验收规范 |  | m2 | 300
59 | 011407001004 | 设备/暖气片拆除墙面出新 | 设备/暖气片拆除墙面出新 1、对设备安装/暖气位置拆除后进行修补(可使用水泥砂浆或抗裂宝) 2、2厚耐水腻子分遍刮平两遍(干燥后再做面漆) 3、喷涂无机干粉涂料(两遍)(防火防霉,无甲醛,无VOC,燃烧性能等级为A级) 4、其他：详见图纸、图集、答疑、招标文件、政府相关文件、规范等其他资料，满足验收规范 |  | m2 | 300
本页小计
分部分项工程和单价措施项目清单与计价表
工程名称：前后楼改造 |  |  |  | 标段： |  |  | 第10页 共11页
序 号 | 项目编码 | 项目名称 | 项目特征描述 |  | 计量 单位 | 工程量 | 金 额(元)
[7 empty] | 综合单价 | 合价 | 其中
暂估价
60 | 011407001005 | 无机涂料出新 | 无机涂料出新 1、对裂缝、砂眼进行修补(可使用水泥砂浆或抗裂宝) 2、2厚耐水腻子分遍刮平两遍(干燥后再做面漆) 3、喷涂无机干粉涂料(两遍)(防火防霉,无甲醛,无VOC,燃烧性能等级为A级) 4、其他：详见图纸、图集、答疑、招标文件、政府相关文件、规范等其他资料，满足验收规范 |  | m2 | 2000
61 | 011407002002 | 裂缝/脱落维修出新(石膏板吊顶) | 裂缝/脱落维修出新(石膏板吊顶) 1、铲除原石膏板顶面腻子及粉刷层对裂缝进行修补(可使用网格布/绷带) 2、2厚耐水腻子分遍刮平两遍(干燥后再做面漆) 3、喷涂无机干粉涂料(两遍)(防火防霉,无甲醛,无VOC,燃烧性能等级为A级) 4、其他：详见图纸、图集、答疑、招标文件、政府相关文件、规范等其他资料，满足验收规范 |  | m2 | 200
62 | 011407002003 | 受潮维修出新(石膏板吊顶) | 受潮维修出新(石膏板吊顶) 1、铲除原石膏板顶面腻子及粉刷层对漏水位置进行修补(渗漏处防水涂料修补) 2、2厚耐水腻子分遍刮平两遍(干燥后再做面漆) 3、喷涂无机干粉涂料(两遍)(防火防霉,无甲醛,无VOC,燃烧性能等级为A级) 4、其他：详见图纸、图集、答疑、招标文件、政府相关文件、规范等其他资料，满足验收规范 |  | m2 | 100
63 | 011407002004 | 设备拆除出新(石膏板吊顶) | 设备拆除出新(石膏板吊顶) 1、对设备拆除后进行修补(可使用石膏板、网格布/绷带) 2、2厚耐水腻子分遍刮平两遍(干燥后再做面漆) 3、喷涂无机干粉涂料(两遍)(防火防霉,无甲醛,无VOC,燃烧性能等级为A级) 4、其他：详见图纸、图集、答疑、招标文件、政府相关文件、规范等其他资料，满足验收规范 |  | m2 | 100
64 | 011302001006 | 矿棉板吊顶保护性拆装 | 矿棉板吊顶保护性拆装 1、前楼走廊处矿棉板吊顶配合安装布线保护性拆卸、利旧安装 2、矿棉板固定到龙骨上，综合考虑施工中龙骨、矿棉损坏导致的更换 3、其他：详见图纸、图集、答疑、招标文件、政府相关文件、规范等其他资料，满足验收规范 |  | m2 | 333.63
分部分项合计
本页小计
分部分项工程和单价措施项目清单与计价表
工程名称：前后楼改造 |  |  |  | 标段： |  |  | 第11页 共11页
序 号 | 项目编码 | 项目名称 | 项目特征描述 |  | 计量 单位 | 工程量 | 金 额(元)
[7 empty] | 综合单价 | 合价 | 其中
暂估价
65 | 011703001001 | 垂直运输 | 1、垂直运输费 2、含垂直运输机械设备基础等 3、含机械进退场费 4、其他由投标人自行考虑，包干使用 |  | 项 | 1
66 | 011701001001 | 装饰综合脚手架 | 1.搭设方式:投标单位自行确定 2.搭设高度:按照图纸自行考虑 3.脚手架材质种类:自行考虑 4.工程量计算方式按照吊顶改造区域水平投影面积计量 |  | 项 | 1
67 | 011702003001 | 构造柱 | 1.构造柱模板 2.报价包括模板制作、安装、拆除，清理杂物、刷隔离剂、整理堆放、场内外运输等所有费用 3.模板搭拆高度、截面尺寸等详见设计图纸 |  | m2 | 24.61
68 | 011702009001 | 过梁 | 1.过梁模板 2.报价包括模板制作、安装、拆除，清理杂物、刷隔离剂、整理堆放、场内外运输等所有费用 3.模板搭拆高度详见设计图纸 |  | m2 | 58.46
69 | 011702008001 | 圈梁 | 1.圈梁模板 2.报价包括模板制作、安装、拆除，清理杂物、刷隔离剂、整理堆放、场内外运输等所有费用 3.模板搭拆高度详见设计图纸 |  | m2 | 9.9
单价措施合计
本页小计
合 计

## 6.2表-11 总价措施项目清单与计价表
总价措施项目清单与计价表
工程名称：前后楼改造 |  |  |  | 标段： |  |  | 第1页 共3页
序号 | 项目编码 | 项 目 名 称 | 计算基础 | 费率(%) | 金额(元) | 调整 费率(%) |  | 调整后 金额(元) | 备注
1 | 011707001001 | 安全文明施工
1.1 | 1.1 | 基本费 | 分部分项清单合价+单价措施清单合价-分部分项除税工程设备费-单价措施除税工程设备费 | 1.7 |  |  |  |  | 不取费时将“费率”置0；
1.2 | 1.2 | 增加费 | 分部分项清单合价+单价措施清单合价-分部分项除税工程设备费-单价措施除税工程设备费 | 0 |  |  |  |  | 1星0.4%/2星0.44%/3星0.48%
1.3 | 1.3 | 扬尘污染防治增加费 | 分部分项清单合价+单价措施清单合价-分部分项除税工程设备费-单价措施除税工程设备费 | 0.22
2 | 011707002001 | 夜间施工 | 分部分项清单合价+单价措施清单合价-分部分项除税工程设备费-单价措施除税工程设备费 | [5 empty] | 0～0.1%
3 | 011707003001 | 非夜间施工照明 | 分部分项清单合价+单价措施清单合价-分部分项除税工程设备费-单价措施除税工程设备费 | [5 empty] | 0.2%
4 | 011707004001 | 二次搬运 | 分部分项清单合价+单价措施清单合价-分部分项除税工程设备费-单价措施除税工程设备费
5 | 011707005001 | 冬雨季施工 | 分部分项清单合价+单价措施清单合价-分部分项除税工程设备费-单价措施除税工程设备费 | [5 empty] | 0.05～0.1%
总价措施项目清单与计价表
工程名称：前后楼改造 |  |  |  | 标段： |  |  | 第2页 共3页
序号 | 项目编码 | 项 目 名 称 | 计算基础 | 费率(%) | 金额(元) | 调整 费率(%) |  | 调整后 金额(元) | 备注
6 | 011707006001 | 地上、地下设施、建筑物的临时保护设施 | 分部分项清单合价+单价措施清单合价-分部分项除税工程设备费-单价措施除税工程设备费
7 | 011707007001 | 已完成工程及设备保护 | 分部分项清单合价+单价措施清单合价-分部分项除税工程设备费-单价措施除税工程设备费 | [5 empty] | 0～0.1%
8 | 011707008001 | 临时设施 | 分部分项清单合价+单价措施清单合价-分部分项除税工程设备费-单价措施除税工程设备费 | [5 empty] | 0.3～1.3%
9 | 011707009001 | 赶工措施 | 分部分项清单合价+单价措施清单合价-分部分项除税工程设备费-单价措施除税工程设备费 | [5 empty] | 0.5～2.2%
10 | 011707010001 | 工程按质论价 | 分部分项清单合价+单价措施清单合价-分部分项除税工程设备费-单价措施除税工程设备费 | 0 |  |  |  |  | 市优0.8%/省优1.1%/国优专业1.2%/国优1.3%
11 | 011707011001 | 住宅分户验收 | 分部分项清单合价+单价措施清单合价-分部分项除税工程设备费-单价措施除税工程设备费 | [5 empty] | 0.1%
12 | 011707012001 | 建筑工人实名制费用 | 分部分项清单合价+单价措施清单合价-分部分项除税工程设备费-单价措施除税工程设备费 | [5 empty] | 0.03%
总价措施项目清单与计价表
工程名称：前后楼改造 |  |  |  | 标段： |  |  | 第3页 共3页
序号 | 项目编码 | 项 目 名 称 | 计算基础 | 费率(%) | 金额(元) | 调整 费率(%) |  | 调整后 金额(元) | 备注
13 | 011707015001 | 智慧工地费用 | 分部分项清单合价+单价措施清单合价-分部分项除税工程设备费-单价措施除税工程设备费 | [5 empty] | 0.04～0.08%
合 计

## 6.3表-12 其他项目清单与计价汇总表
其他项目清单与计价汇总表
工程名称：前后楼改造 |  | 标段： |  | 第1页 共1页
序号 | 项 目 名 称 | 金额(元) | 结算金额(元) |  | 备注
1 | 暂列金额 | 93753.08 |  |  | 明细详见表-12-1
2 | 暂估价 | 160000.00
2.1 | 材料(工程设备)暂估价 | — |  |  | 明细详见表-12-2
2.2 | 专业工程暂估价 | 160000.00 |  |  | 明细详见表-12-3
3 | 计日工 |  |  |  | 明细详见表-12-4
4 | 总承包服务费 |  |  |  | 明细详见表-12-5
合 计 |  |  |  |  | —

## 6.4表-12-1 暂列金额明细表
暂列金额明细表
工程名称：前后楼改造 |  | 标段： |  | 第1页 共1页
序号 | 项 目 名 称 | 计量单位 | 暂定金额(元) |  | 备注
1 | 暂列金额（甲方预留金） |  | 93753.08
合 计 |  |  | 93753.08 |  | —

## 6.5表-12-3 专业工程暂估价及结算价表
专业工程暂估价及结算价表
工程名称：前后楼改造 |  |  | 标段： |  | 第1页 共1页
序号 | 工程名称 | 工程内容 | 暂估金额(元) | 结算金额(元) |  | 差额±(元) | 备注
1 | 一层门厅门头改造 | 根据建设单位实际需求进行门头改造工作 | 20000.00
2 | 标牌标识 | 根据建设单位实际需求进行标识标牌工作 | 80000.00
3 | 候问室专业装修 | 根据建设单位实际需求进行专业装修工作 | 60000.00
合 计 |  |  | 160000.00 |  |  |  | —

## 6.6表-13 规费、税金项目计价表
规费、税金项目计价表
工程名称：前后楼改造 |  |  | 标段： |  |  | 第1页 共1页
序号 | 项 目 名 称 | 计算基础 |  | 计算基数(元) | 计算费率(%) |  | 金额(元)
1 | 规费 | 分部分项工程费+措施项目费+其他项目费-除税工程设备费 |  |  | 100
1.1 | 社会保险费 |  |  |  | 2.4
1.2 | 住房公积金 |  |  |  | 0.42
1.3 | 环境保护税 |  |  |  | 0.1
2 | 税金 | 分部分项工程费+措施项目费+其他项目费+规费-(除税甲供材料费+除税甲供设备费)/1.01 |  |  | 9
合 计

## 8.1表-08 分部分项工程和单价措施项目清单与计价表
分部分项工程和单价措施项目清单与计价表
工程名称：电气工程 |  |  |  | 标段： |  |  | 第1页 共4页
序 号 | 项目编码 | 项目名称 | 项目特征描述 |  | 计量 单位 | 工程量 | 金 额(元)
[7 empty] | 综合单价 | 合价 | 其中
暂估价
|  | A 后楼部分 |  |  |  | 1
1 | 030412004001 | 300*1200格栅灯 | 1.名称:300*1200格栅灯 2.型号、规格:24W，6000K 3.安装形式:满足图纸及设计要求 |  | 套 | 58
2 | 030412004002 | LED嵌入式单头射灯 | 1.名称:LED嵌入式单头射灯 2.型号:8W，4000K 2.安装形式:满足图纸及设计要求 |  | 套 | 108
3 | 030412004003 | LED嵌入式防雾筒灯 | 1.名称:LED嵌入式防雾筒灯 2.型号:12W，4000K 2.安装形式:满足图纸及设计要求 |  | 套 | 32
4 | 030404035001 | 单相二、三极暗插座 | 1.名称:单相二、三极暗插座 2.规格:AC220V,10A 3.安装方式:嵌墙安装底边距地0.3米（除标注外） |  | 个 | 203
5 | 030404035002 | 防溅水型插座（安全型） | 1.名称:防溅水型插座（安全型） 2.规格:AC220V,10A 3.安装方式:嵌墙安装底边距地1.2米（除标注外） |  | 个 | 13
6 | 031004008001 | 风暖一体机 | 1.名称:风暖一体机 2.型号、规格:300*600mm,电源：AC220V/50Hz,加热方式：PTC陶瓷发热,取暖功率：2400W 3.含照明、排气、风暖、风冷等功能及控制面板开关配套安装 4.其他:满足图纸及设计要求 |  | 套 | 5
7 | 030404034001 | 暗装单控单极开关 | 1.名称:暗装单控单极开关 2.型号、规格:AC220V,10A 3.安装方式:嵌墙安装底边距地1.3米(除标注外) |  | 个 | 9
8 | 030404034002 | 暗装单控双极开关 | 1.名称:暗装单控双极开关 2.型号、规格:AC220V,10A 3.安装方式:嵌墙安装底边距地1.3米(除标注外) |  | 个 | 15
9 | 030411006001 | 接线盒 | 1.名称:接线盒 2.材质:钢质 3.安装形式:综合考虑 |  | 个 | 203
10 | 030411006002 | 开关（插座）盒 | 1.名称:开关（插座）盒 2.材质:钢质 3.安装形式:综合考虑 |  | 个 | 240
11 | 030411001001 | 配管 | 1.名称:电气配管 2.材质、规格:JDG20 3.配置形式:吊顶内敷设 |  | m | 788.65
12 | 030411001002 | 配管 | 1.名称:电气配管 2.材质、规格:JDG20 3.配置形式:暗配 4.其他:包括凿槽、刨沟及修复等内容 |  | m | 556.58
13 | 030413001004 | 支吊架制安 | 1.名称:支吊架制安 2.材质、规格:型钢，综合考虑 3.防腐:除锈、防锈漆两道,再刷调和漆两道 |  | kg | 157.73
本页小计
分部分项工程和单价措施项目清单与计价表
工程名称：电气工程 |  |  |  | 标段： |  |  | 第2页 共4页
序 号 | 项目编码 | 项目名称 | 项目特征描述 |  | 计量 单位 | 工程量 | 金 额(元)
[7 empty] | 综合单价 | 合价 | 其中
暂估价
14 | 030411004001 | WDZ-BYJ-2.5 | 1.名称:电气配线 2.规格:WDZ-BYJ-2.5 3.敷设方式:管内及线槽穿线 4.其他:符合设计和规范要求 |  | m | 4439.26
|  | A 前楼部分 |  |  |  | 1
15 | 030412004004 | 300*1200格栅灯 | 1.名称:300*1200格栅灯 2.型号、规格:24W，6000K 3.安装形式:满足图纸及设计要求 |  | 套 | 28
16 | 030412004007 | 200*1200mmLED长条灯 | 1.名称200*1200mmLED长条灯 2.型号、规格:24W，6000K 3.安装形式:满足图纸及设计要求 |  | 套 | 6
17 | 030412004005 | LED嵌入式单头射灯 | 1.名称:LED嵌入式单头射灯 2.型号:12W，4000K 2.安装形式:满足图纸及设计要求 |  | 套 | 39
18 | 030412004006 | LED嵌入式防雾筒灯 | 1.名称:LED嵌入式防雾筒灯 2.型号:12W，4000K 2.安装形式:满足图纸及设计要求 |  | 套 | 17
19 | 030412004008 | LED嵌入式筒灯 | 1.名称:LED嵌入式筒灯 2.型号:12W，4000K 2.安装形式:满足图纸及设计要求 |  | 套 | 4
20 | 030404035003 | 单相二、三极暗插座 | 1.名称:单相二、三极暗插座 2.规格:AC220V,10A 3.安装方式:嵌墙安装底边距地0.3米（除标注外） |  | 个 | 44
21 | 030404035004 | 防溅水型插座（安全型） | 1.名称:防溅水型插座（安全型） 2.规格:AC220V,10A 3.安装方式:嵌墙安装底边距地1.2米（除标注外） |  | 个 | 7
22 | 031004008002 | 排风扇 | 1.名称:排风扇 2.型号、规格:300*300mm,功率40~60W,风量≥110m³/和，风压60pa,配置：全铜滚珠电机、自带自垂止回阀、管道接口Φ100mm 3.其他:满足图纸及设计要求 |  | 套 | 4
23 | 030404034003 | 暗装单控单极开关 | 1.名称:暗装单控单极开关 2.型号、规格:AC220V,10A 3.安装方式:嵌墙安装底边距地1.3米(除标注外) |  | 个 | 13
24 | 030404034004 | 暗装单控双极开关 | 1.名称:暗装单控双极开关 2.型号、规格:AC220V,10A 3.安装方式:嵌墙安装底边距地1.3米(除标注外) |  | 个 | 4
25 | 030404034005 | 暗装单控三极开关 | 1.名称:暗装单控三极开关 2.型号、规格:AC220V,10A 3.安装方式:嵌墙安装底边距地1.3米(除标注外) |  | 个 | 4
26 | 030404034006 | 暗装单联双控开关 | 1.名称:暗装单联双控开关 2.型号、规格:AC220V,10A 3.安装方式:嵌墙安装底边距地1.3米(除标注外) |  | 个 | 1
27 | 031101001001 | 小便斗感应电源 | 1.名称:小便斗感应电源 2.型号、规格:24V 3.其他:满足图纸及设计要求 |  | 套 | 4
本页小计
分部分项工程和单价措施项目清单与计价表
工程名称：电气工程 |  |  |  | 标段： |  |  | 第3页 共4页
序 号 | 项目编码 | 项目名称 | 项目特征描述 |  | 计量 单位 | 工程量 | 金 额(元)
[7 empty] | 综合单价 | 合价 | 其中
暂估价
28 | 030411006003 | 接线盒 | 1.名称:接线盒 2.材质:钢质 3.安装形式:综合考虑 |  | 个 | 94
29 | 030411006004 | 开关（插座）盒 | 1.名称:开关（插座）盒 2.材质:钢质 3.安装形式:综合考虑 |  | 个 | 81
30 | 030411001003 | 配管 | 1.名称:电气配管 2.材质、规格:JDG20 3.配置形式:吊顶内敷设 |  | m | 251.88
31 | 030411001004 | 配管 | 1.名称:电气配管 2.材质、规格:JDG20 3.配置形式:暗配 4.其他:包括凿槽、刨沟及修复等内容 |  | m | 103.45
32 | 030413001003 | 支吊架制安 | 1.名称:支吊架制安 2.材质、规格:型钢，综合考虑 3.防腐:除锈、防锈漆两道,再刷调和漆两道 |  | kg | 60.38
33 | 030411004002 | WDZ-BYJ-2.5 | 1.名称:电气配线 2.规格:WDZ-BYJ-2.5 3.敷设方式:管内及线槽穿线 4.其他:满足图纸及设计要求 |  | m | 1200.64
|  | A 室外电气部分 |  |  |  | 1
34 | 030404017001 | 配电箱 | 1.名称:KQ-AP配电箱 2.型号:XL-10 3.规格:箱体配置 详见系统图 4.安装方式:距地1.5m挂墙明装 5.含接地、成套元器件供应及安装 |  | 台 | 1
35 | 030402002002 | 断路器 | 1.名称:断路器 2.型号、规格:NSX100/3P-63A 3.其他:满足图纸及设计要求 |  | 套 | 1
36 | 030402002001 | 漏电保护开关 | 1.名称:漏电保护开关 2.型号、规格:20A 3.其他:满足图纸及设计要求 |  | 套 | 2
37 | 030411001005 | 配管 | 1.名称:电气配管 2.材质:焊接钢管 3.规格:DN20 4.配置形式:埋地 |  | m | 55.28
38 | 030411001006 | 配管 | 1.名称:电气配管 2.材质:焊接钢管 3.规格:DN50 4.配置形式:埋地 |  | m | 22.98
39 | 030408001001 | 电力电缆 | 1.名称:电力电缆 2.规格:ZR-YJV-4x25+1x16 3.敷设方式:管内及线槽穿线 4.其他:符合设计和规范要求 |  | m | 23.55
40 | 030408006001 | 电力电缆头 | 1.名称:电力电缆头 2.规格:ZR-YJV-4x25+1x16 |  | 个 | 2
41 | 030411004003 | ZR-BV-4 | 1.名称:电气配线 2.规格:ZR-BV-4 3.敷设方式:管内及线槽穿线 4.其他:符合设计和规范要求 |  | m | 182.42
本页小计
分部分项工程和单价措施项目清单与计价表
工程名称：电气工程 |  |  |  | 标段： |  |  | 第4页 共4页
序 号 | 项目编码 | 项目名称 | 项目特征描述 |  | 计量 单位 | 工程量 | 金 额(元)
[7 empty] | 综合单价 | 合价 | 其中
暂估价
42 | 030414002003 | 送配电装置系统 | 1.名称:送配电装置系统 2.型号、规格:综合考虑 |  | 系统 | 1
43 | 030409002001 | 接地母线 | 1.名称：接地母线 2.材质：镀锌扁钢 3.规格：40*4 |  | m | 45.08
44 | 030414011001 | 接地装置 | 1.名称:防雷接地调试 2.型号、规格:综合考虑 |  | 系统 | 1
45 | 040101002001 | 挖沟槽土方 | 1.土壤类别:自行勘察现场 2.挖土深度:投标人结合图纸自行考虑 |  | m3 | 25.04
46 | 040103001002 | 回填方(原土） | 1.密实度要求:符合设计要求 2.填方粒径要求:符合设计要求 |  | m3 | 25.04
分部分项合计
47 | 031301017001 | 脚手架搭拆 | 1.名称:脚手架搭拆（电气部分） 2型号、规格:综合考虑 |  | 项 | 1
单价措施合计
本页小计
合 计

## 8.2表-11 总价措施项目清单与计价表
总价措施项目清单与计价表
工程名称：电气工程 |  |  |  | 标段： |  |  | 第1页 共3页
序号 | 项目编码 | 项 目 名 称 | 计算基础 | 费率(%) | 金额(元) | 调整 费率(%) |  | 调整后 金额(元) | 备注
1 | 031302001001 | 安全文明施工
1.1 | 1.1 | 基本费 | 分部分项清单合价+单价措施清单合价-分部分项除税工程设备费-单价措施除税工程设备费 | 1.5 |  |  |  |  | 不取费时将“费率”置0；
1.2 | 1.2 | 增加费 | 分部分项清单合价+单价措施清单合价-分部分项除税工程设备费-单价措施除税工程设备费 | 0 |  |  |  |  | 1星0.3%/2星0.33%/3星0.36%
1.3 | 1.3 | 扬尘污染防治增加费 | 分部分项清单合价+单价措施清单合价-分部分项除税工程设备费-单价措施除税工程设备费 | 0.21
2 | 031302002001 | 夜间施工 | 分部分项清单合价+单价措施清单合价-分部分项除税工程设备费-单价措施除税工程设备费 | [5 empty] | 0～0.1%
3 | 031302003001 | 非夜间施工照明 | 分部分项清单合价+单价措施清单合价-分部分项除税工程设备费-单价措施除税工程设备费 | [5 empty] | 0.30%
4 | 031302004001 | 二次搬运 | 分部分项清单合价+单价措施清单合价-分部分项除税工程设备费-单价措施除税工程设备费
5 | 031302005001 | 冬雨季施工 | 分部分项清单合价+单价措施清单合价-分部分项除税工程设备费-单价措施除税工程设备费 | [5 empty] | 0.05～0.1%
总价措施项目清单与计价表
工程名称：电气工程 |  |  |  | 标段： |  |  | 第2页 共3页
序号 | 项目编码 | 项 目 名 称 | 计算基础 | 费率(%) | 金额(元) | 调整 费率(%) |  | 调整后 金额(元) | 备注
6 | 031302006001 | 已完成工程及设备保护 | 分部分项清单合价+单价措施清单合价-分部分项除税工程设备费-单价措施除税工程设备费 | [5 empty] | 0～0.05%
7 | 031302008001 | 临时设施 | 分部分项清单合价+单价措施清单合价-分部分项除税工程设备费-单价措施除税工程设备费 | [5 empty] | 0.6～1.6%
8 | 031302009001 | 赶工措施 | 分部分项清单合价+单价措施清单合价-分部分项除税工程设备费-单价措施除税工程设备费 | [5 empty] | 0.5～2.1%
9 | 031302010001 | 工程按质论价 | 分部分项清单合价+单价措施清单合价-分部分项除税工程设备费-单价措施除税工程设备费 | 0 |  |  |  |  | 市优0.8%/省优1.1%/国优专业1.2%/国优1.3%
10 | 031302011001 | 住宅分户验收 | 分部分项清单合价+单价措施清单合价-分部分项除税工程设备费-单价措施除税工程设备费 | [5 empty] | 0.10%
11 | 031302012001 | 建筑工人实名制费用 | 分部分项清单合价+单价措施清单合价-分部分项除税工程设备费-单价措施除税工程设备费 | [5 empty] | 0.03%
12 | 031302015001 | 智慧工地费用 | 分部分项清单合价+单价措施清单合价-分部分项除税工程设备费-单价措施除税工程设备费 | [5 empty] | 0.04～0.08%
总价措施项目清单与计价表
工程名称：电气工程 |  |  |  | 标段： |  |  | 第3页 共3页
序号 | 项目编码 | 项 目 名 称 | 计算基础 | 费率(%) | 金额(元) | 调整 费率(%) |  | 调整后 金额(元) | 备注
合 计

## 8.3表-12 其他项目清单与计价汇总表
其他项目清单与计价汇总表
工程名称：电气工程 |  | 标段： |  | 第1页 共1页
序号 | 项 目 名 称 | 金额(元) | 结算金额(元) |  | 备注
1 | 暂列金额 | 14176.70 |  |  | 明细详见表-12-1
2 | 暂估价 | 40000.00
2.1 | 材料(工程设备)暂估价 | — |  |  | 明细详见表-12-2
2.2 | 专业工程暂估价 | 40000.00 |  |  | 明细详见表-12-3
3 | 计日工 |  |  |  | 明细详见表-12-4
4 | 总承包服务费 |  |  |  | 明细详见表-12-5
合 计 |  |  |  |  | —

## 8.4表-12-1 暂列金额明细表
暂列金额明细表
工程名称：电气工程 |  | 标段： |  | 第1页 共1页
序号 | 项 目 名 称 | 计量单位 | 暂定金额(元) |  | 备注
1 | 暂列金额（甲方预留金） |  | 14176.70
合 计 |  |  | 14176.70 |  | —

## 8.5表-12-3 专业工程暂估价及结算价表
专业工程暂估价及结算价表
工程名称：电气工程 |  |  | 标段： |  | 第1页 共1页
序号 | 工程名称 | 工程内容 | 暂估金额(元) | 结算金额(元) |  | 差额±(元) | 备注
1 | 强电线路维修改造 | 根据建设单位实际需求进行强电线路维修改造工作 | 40000.00
合 计 |  |  | 40000.00 |  |  |  | —

## 8.6表-13 规费、税金项目计价表
规费、税金项目计价表
工程名称：电气工程 |  |  | 标段： |  |  | 第1页 共1页
序号 | 项 目 名 称 | 计算基础 |  | 计算基数(元) | 计算费率(%) |  | 金额(元)
1 | 规费 | 分部分项工程费+措施项目费+其他项目费-除税工程设备费 |  |  | 100
1.1 | 社会保险费 |  |  |  | 2.4
1.2 | 住房公积金 |  |  |  | 0.42
1.3 | 环境保护税 |  |  |  | 0.1
2 | 税金 | 分部分项工程费+措施项目费+其他项目费+规费-(除税甲供材料费+除税甲供设备费)/1.01 |  |  | 9
合 计

## 9.1表-08 分部分项工程和单价措施项目清单与计价表
分部分项工程和单价措施项目清单与计价表
工程名称：给排水工程 |  |  |  | 标段： |  |  | 第1页 共9页
序 号 | 项目编码 | 项目名称 | 项目特征描述 |  | 计量 单位 | 工程量 | 金 额(元)
[7 empty] | 综合单价 | 合价 | 其中
暂估价
|  | A 前楼部分 |  |  |  | 1
|  | A 给水系统 |  |  |  | 1
1 | 031001006001 | 塑料管 | 1.安装部位:室内 2.介质:冷水 3.材质:PP-R管S4系列（含管件） 4.规格:DN25 5.连接形式:热熔连接 6.压力试验及吹、洗设计要求：符合设计及验收规范要求 |  | m | 6.38
2 | 031001006002 | 塑料管 | 1.安装部位:室内 2.介质:冷水 3.材质:PP-R管S4系列（含管件） 4.规格:DN20 5.连接形式:热熔连接 6.压力试验及吹、洗设计要求：符合设计及验收规范要求 |  | m | 1.43
3 | 031001006003 | 塑料管 | 1.安装部位:室内 2.介质:冷水 3.材质:PP-R管S4系列（含管件） 4.规格:DN15 5.连接形式:热熔连接 6.压力试验及吹、洗设计要求：符合设计及验收规范要求 |  | m | 39.29
4 | 031002003001 | 套管 | 1.名称:一般钢套管 2.规格:DN50 3.穿越防火隔墙、楼板、防火墙处的洞口间隙、套管间隙、孔隙应采用防火封堵材料封堵 |  | 个 | 2
5 | 031002003002 | 套管 | 1.名称:一般钢套管 2.规格:DN40 3.穿越防火隔墙、楼板、防火墙处的洞口间隙、套管间隙、孔隙应采用防火封堵材料封堵 |  | 个 | 3
6 | 031002003003 | 套管 | 1.名称:一般钢套管 2.规格:DN32 3.穿越防火隔墙、楼板、防火墙处的洞口间隙、套管间隙、孔隙应采用防火封堵材料封堵 |  | 个 | 3
7 | 030413001004 | 支吊架制安 | 1.名称:支吊架制安 2.材质、规格:型钢，综合考虑 3.防腐:除锈、防锈漆两道,再刷调和漆两道 |  | kg | 19.5
8 | 031001003004 | 水管开槽 | 1.名称:水管开槽 2.规格:DN32-DN25 3.含刨沟、清理、填补 |  | m | 5.25
9 | 031001003005 | 水管开槽 | 1.名称:水管开槽 2.规格:DN20及DN20以内 3.含刨沟、清理、填补 |  | m | 32.65
|  | A 排水系统 |  |  |  | 1
本页小计
分部分项工程和单价措施项目清单与计价表
工程名称：给排水工程 |  |  |  | 标段： |  |  | 第2页 共9页
序 号 | 项目编码 | 项目名称 | 项目特征描述 |  | 计量 单位 | 工程量 | 金 额(元)
[7 empty] | 综合单价 | 合价 | 其中
暂估价
10 | 031001006004 | 塑料管 | 1.安装部位:室内 2.介质:排水 3.材质:PVC-U（含管件） 4.规格:De110 5.连接形式:粘结 6.压力试验及吹、洗设计要求：符合设计及验收规范要求 |  | m | 3.23
11 | 031001006005 | 塑料管 | 1.安装部位:室内 2.介质:排水 3.材质:PVC-U（含管件） 4.规格:De50 5.连接形式:粘结 6.压力试验及吹、洗设计要求：符合设计及验收规范要求 |  | m | 18.78
12 | 031002003004 | 套管 | 1.名称:一般钢套管 2.规格:DN150 3.穿越防火隔墙、楼板、防火墙处的洞口间隙、套管间隙、孔隙应采用防火封堵材料封堵 |  | 个 | 2
13 | 031002003005 | 套管 | 1.名称:一般钢套管 2.规格:DN80 3.穿越防火隔墙、楼板、防火墙处的洞口间隙、套管间隙、孔隙应采用防火封堵材料封堵 |  | 个 | 4
14 | 031004014001 | 地漏 | 1.名称:地漏 2.型号、规格:DN50 |  | 个 | 6
15 | 031004014005 | 水龙头 | 1.名称:水龙头 2.型号、规格:DN15 |  | 个 | 2
|  | A 卫生洁具部分 |  |  |  | 1
16 | 031004004001 | 拖把池 | 1.名称:拖把池 2.附件名称、数量:含水龙头、角阀、存水弯、金属软管等五金配件 3.满足图纸及设计要求 |  | 组 | 2
17 | 031004003001 | 洗手盆 | 1.名称:洗手盆 2.附件名称、数量:含感应式龙头或延时自闭式龙头、角阀、存水弯、金属软管等五金配件 3.满足图纸及设计要求 |  | 组 | 2
18 | 031004006001 | 坐便器（甲供） | 1.名称:坐便器（主材甲供） 2.附件名称、数量:冲洗阀、角阀、存水弯、金属软管等五金配件 3.满足图纸及设计要求 |  | 组 | 2
|  | A 后楼部分 |  |  |  | 1
|  | A 给水系统 |  |  |  | 1
19 | 031001006006 | 塑料管 | 1.安装部位:室内 2.介质:冷水 3.材质:PP-R管S4系列（含管件） 4.规格:DN65 5.连接形式:热熔连接 6.压力试验及吹、洗设计要求：符合设计及验收规范要求 |  | m | 2.48
本页小计
分部分项工程和单价措施项目清单与计价表
工程名称：给排水工程 |  |  |  | 标段： |  |  | 第3页 共9页
序 号 | 项目编码 | 项目名称 | 项目特征描述 |  | 计量 单位 | 工程量 | 金 额(元)
[7 empty] | 综合单价 | 合价 | 其中
暂估价
20 | 031001006012 | 塑料管 | 1.安装部位:室内 2.介质:冷水 3.材质:PP-R管S4系列（含管件） 4.规格:DN50 5.连接形式:热熔连接 6.压力试验及吹、洗设计要求：符合设计及验收规范要求 |  | m | 6.37
21 | 031001006013 | 塑料管 | 1.安装部位:室内 2.介质:冷水 3.材质:PP-R管S4系列（含管件） 4.规格:DN40 5.连接形式:热熔连接 6.压力试验及吹、洗设计要求：符合设计及验收规范要求 |  | m | 11.95
22 | 031001006014 | 塑料管 | 1.安装部位:室内 2.介质:冷水 3.材质:PP-R管S4系列（含管件） 4.规格:DN32 5.连接形式:热熔连接 6.压力试验及吹、洗设计要求：符合设计及验收规范要求 |  | m | 10.15
23 | 031001006011 | 塑料管 | 1.安装部位:室内 2.介质:冷水 3.材质:PP-R管S4系列（含管件） 4.规格:DN25 5.连接形式:热熔连接 6.压力试验及吹、洗设计要求：符合设计及验收规范要求 |  | m | 26.79
24 | 031001006007 | 塑料管 | 1.安装部位:室内 2.介质:冷水 3.材质:PP-R管S4系列（含管件） 4.规格:DN20 5.连接形式:热熔连接 6.压力试验及吹、洗设计要求：符合设计及验收规范要求 |  | m | 8.84
25 | 031001006008 | 塑料管 | 1.安装部位:室内 2.介质:冷水 3.材质:PP-R管S4系列（含管件） 4.规格:DN15 5.连接形式:热熔连接 6.压力试验及吹、洗设计要求：符合设计及验收规范要求 |  | m | 118.05
26 | 031001006028 | 塑料管 | 1.安装部位:室内 2.介质:热水 3.材质:PP-R管S3.2系列（含管件） 4.规格:DN50 5.连接形式:热熔连接 6.压力试验及吹、洗设计要求：符合设计及验收规范要求 |  | m | 32.23
本页小计
分部分项工程和单价措施项目清单与计价表
工程名称：给排水工程 |  |  |  | 标段： |  |  | 第4页 共9页
序 号 | 项目编码 | 项目名称 | 项目特征描述 |  | 计量 单位 | 工程量 | 金 额(元)
[7 empty] | 综合单价 | 合价 | 其中
暂估价
27 | 031001006029 | 塑料管 | 1.安装部位:室内 2.介质:热水 3.材质:PP-R管S3.2系列（含管件） 4.规格:DN40 5.连接形式:热熔连接 6.压力试验及吹、洗设计要求：符合设计及验收规范要求 |  | m | 2.81
28 | 031001006030 | 塑料管 | 1.安装部位:室内 2.介质:热水 3.材质:PP-R管S3.2系列（含管件） 4.规格:DN32 5.连接形式:热熔连接 6.压力试验及吹、洗设计要求：符合设计及验收规范要求 |  | m | 22.85
29 | 031001006015 | 塑料管 | 1.安装部位:室内 2.介质:热水 3.材质:PP-R管S3.2系列（含管件） 4.规格:DN25 5.连接形式:热熔连接 6.压力试验及吹、洗设计要求：符合设计及验收规范要求 |  | m | 2.81
30 | 031001006016 | 塑料管 | 1.安装部位:室内 2.介质:热水 3.材质:PP-R管S3.2系列（含管件） 4.规格:DN20 5.连接形式:热熔连接 6.压力试验及吹、洗设计要求：符合设计及验收规范要求 |  | m | 36.93
31 | 031001006017 | 塑料管 | 1.安装部位:室内 2.介质:热水 3.材质:PP-R管S3.2系列（含管件） 4.规格:DN15 5.连接形式:热熔连接 6.压力试验及吹、洗设计要求：符合设计及验收规范要求 |  | m | 65.99
32 | 031001006031 | 塑料管 | 1.安装部位:室内 2.介质:回水 3.材质:PP-R管（含管件） 4.规格:DN20 5.连接形式:热熔连接 6.压力试验及吹、洗设计要求：符合设计及验收规范要求 |  | m | 96.66
33 | 031002003012 | 套管 | 1.名称:一般钢套管 2.规格:DN80 3.穿越防火隔墙、楼板、防火墙处的洞口间隙、套管间隙、孔隙应采用防火封堵材料封堵 |  | 个 | 5
34 | 031002003011 | 套管 | 1.名称:一般钢套管 2.规格:DN65 3.穿越防火隔墙、楼板、防火墙处的洞口间隙、套管间隙、孔隙应采用防火封堵材料封堵 |  | 个 | 6
本页小计
分部分项工程和单价措施项目清单与计价表
工程名称：给排水工程 |  |  |  | 标段： |  |  | 第5页 共9页
序 号 | 项目编码 | 项目名称 | 项目特征描述 |  | 计量 单位 | 工程量 | 金 额(元)
[7 empty] | 综合单价 | 合价 | 其中
暂估价
35 | 031002003006 | 套管 | 1.名称:一般钢套管 2.规格:DN50 3.穿越防火隔墙、楼板、防火墙处的洞口间隙、套管间隙、孔隙应采用防火封堵材料封堵 |  | 个 | 1
36 | 031002003018 | 套管 | 1.名称:一般钢套管 2.规格:DN40 3.穿越防火隔墙、楼板、防火墙处的洞口间隙、套管间隙、孔隙应采用防火封堵材料封堵 |  | 个 | 5
37 | 031002003019 | 套管 | 1.名称:刚性防水套管 2.规格:DN80 3.穿越防火隔墙、楼板、防火墙处的洞口间隙、套管间隙、孔隙应采用防火封堵材料封堵 |  | 个 | 2
38 | 031002003020 | 套管 | 1.名称:刚性防水套管 2.规格:DN40 3.穿越防火隔墙、楼板、防火墙处的洞口间隙、套管间隙、孔隙应采用防火封堵材料封堵 |  | 个 | 2
39 | 030413001005 | 支吊架制安 | 1.名称:支吊架制安 2.材质、规格:型钢，综合考虑 3.防腐:除锈、防锈漆两道,再刷调和漆两道 |  | kg | 118.5
40 | 031003001005 | 自动排气阀 | 1.名称:自动排气阀（配套截止阀） 2.规格:DN20 3.连接方式:螺纹连接 |  | 个 | 2
41 | 031003001006 | 截止阀 | 1.名称:铜芯截止阀 2.规格:DN20 3.连接方式:螺纹连接 |  | 个 | 5
42 | 031003001001 | 截止阀 | 1.名称:铜芯截止阀 2.规格:DN32 3.连接方式:螺纹连接 |  | 个 | 3
43 | 031003001002 | 截止阀 | 1.名称:铜芯截止阀 2.规格:DN40 3.连接方式:螺纹连接 |  | 个 | 1
44 | 031003001003 | 闸阀 | 1.名称:铜芯闸阀 2.规格:DN65 3.连接方式:螺纹连接 |  | 个 | 1
45 | 031208002001 | 管道绝热 | 1.名称:B1级橡塑壳保温 2.绝热厚度:20mm 3.保温层采用双导铝箔胶带包裹 4.满足图纸及设计要求 |  | m3 | 1.49
46 | 031208002002 | 管道绝热 | 1.名称:B1级橡塑壳保温 2.绝热厚度:50mm 3.保温层采用双导铝箔胶带包裹 4.满足图纸及设计要求 |  | m3 | 1.05
47 | 031001003010 | 水管开槽 | 1.名称:水管开槽 2.规格:DN32-DN25 3.含刨沟、清理、填补 |  | m | 28.32
48 | 031001003011 | 水管开槽 | 1.名称:水管开槽 2.规格:DN20及DN20以内 3.含刨沟、清理、填补 |  | m | 209.35
本页小计
分部分项工程和单价措施项目清单与计价表
工程名称：给排水工程 |  |  |  | 标段： |  |  | 第6页 共9页
序 号 | 项目编码 | 项目名称 | 项目特征描述 |  | 计量 单位 | 工程量 | 金 额(元)
[7 empty] | 综合单价 | 合价 | 其中
暂估价
|  | A 排水系统 |  |  |  | 1
49 | 031001006009 | 塑料管 | 1.安装部位:室内 2.介质:排水 3.材质:PVC-U（含管件） 4.规格:De110 5.连接形式:粘结 6.压力试验及吹、洗设计要求：符合设计及验收规范要求 |  | m | 11.95
50 | 031001006018 | 塑料管 | 1.安装部位:室内 2.介质:排水 3.材质:PVC-U（含管件） 4.规格:De75 5.连接形式:粘结 6.压力试验及吹、洗设计要求：符合设计及验收规范要求 |  | m | 10.07
51 | 031001006010 | 塑料管 | 1.安装部位:室内 2.介质:排水 3.材质:PVC-U（含管件） 4.规格:De50 5.连接形式:粘结 6.压力试验及吹、洗设计要求：符合设计及验收规范要求 |  | m | 41.04
52 | 031002003009 | 套管 | 1.名称:一般钢套管 2.规格:DN150 3.穿越防火隔墙、楼板、防火墙处的洞口间隙、套管间隙、孔隙应采用防火封堵材料封堵 |  | 个 | 3
53 | 031002003013 | 套管 | 1.名称:一般钢套管 2.规格:DN100 3.穿越防火隔墙、楼板、防火墙处的洞口间隙、套管间隙、孔隙应采用防火封堵材料封堵 |  | 个 | 3
54 | 031002003010 | 套管 | 1.名称:一般钢套管 2.规格:DN80 3.穿越防火隔墙、楼板、防火墙处的洞口间隙、套管间隙、孔隙应采用防火封堵材料封堵 |  | 个 | 1
55 | 031004014002 | 地漏 | 1.名称:地漏 2.型号、规格:DN50 |  | 个 | 17
56 | 031004014003 | 清扫口 | 1.名称:清扫口 2.型号、规格:DN100 |  | 个 | 1
57 | 031004014006 | 水龙头 | 1.名称:水龙头 2.型号、规格:DN15 |  | 个 | 5
|  | A 卫生洁具部分 |  |  |  | 1
58 | 031004003002 | 洗手盆 | 1.名称:洗手盆 2.附件名称、数量:含感应式龙头或延时自闭式龙头、角阀、存水弯、金属软管等五金配件 3.满足图纸及设计要求 |  | 组 | 2
59 | 031004006002 | 蹲便器 | 1.名称:蹲便器 2.附件名称、数量:冲洗阀、角阀、存水弯、金属软管等五金配件 3.满足图纸及设计要求 |  | 组 | 6
本页小计
分部分项工程和单价措施项目清单与计价表
工程名称：给排水工程 |  |  |  | 标段： |  |  | 第7页 共9页
序 号 | 项目编码 | 项目名称 | 项目特征描述 |  | 计量 单位 | 工程量 | 金 额(元)
[7 empty] | 综合单价 | 合价 | 其中
暂估价
60 | 031004007001 | 小便器 | 1.名称:小便器 2.附件名称、数量:含感应式冲洗阀或延时自闭式冲洗阀、角阀、存水弯、金属软管等五金配件 3.满足图纸及设计要求 |  | 组 | 4
61 | 031004008003 | 淋浴器（甲供） | 1.名称:淋浴器（主材甲供） 2.附件名称、数量:配套角阀、存水弯、金属软管等五金配件 3.满足图纸及设计要求 |  | 组 | 5
62 | 031004003003 | 盥洗池 | 1.名称:盥洗池 2.附件名称、数量:含水龙头、角阀、存水弯、金属软管等五金配件 3.满足图纸及设计要求 |  | m | 12.79
|  | A 室外部分 |  |  |  | 1
|  | A 给水系统 |  |  |  | 1
63 | 031001006019 | 塑料管 | 1.安装部位:室内 2.介质:冷水 3.材质:PP-R管S4系列（含管件） 4.规格:DN50 5.连接形式:热熔连接 6.压力试验及吹、洗设计要求：符合设计及验收规范要求 |  | m | 3.08
64 | 031001006020 | 塑料管 | 1.安装部位:室内 2.介质:冷水 3.材质:PP-R管S4系列（含管件） 4.规格:DN40 5.连接形式:热熔连接 6.压力试验及吹、洗设计要求：符合设计及验收规范要求 |  | m | 4.43
65 | 031001006021 | 塑料管 | 1.安装部位:室内 2.介质:冷水 3.材质:PP-R管S4系列（含管件） 4.规格:DN32 5.连接形式:热熔连接 6.压力试验及吹、洗设计要求：符合设计及验收规范要求 |  | m | 0.55
66 | 031001006022 | 塑料管 | 1.安装部位:室内 2.介质:冷水 3.材质:PP-R管S4系列（含管件） 4.规格:DN25 5.连接形式:热熔连接 6.压力试验及吹、洗设计要求：符合设计及验收规范要求 |  | m | 9.41
67 | 031001006023 | 塑料管 | 1.安装部位:室内 2.介质:冷水 3.材质:PP-R管S4系列（含管件） 4.规格:DN20 5.连接形式:热熔连接 6.压力试验及吹、洗设计要求：符合设计及验收规范要求 |  | m | 0.96
本页小计
分部分项工程和单价措施项目清单与计价表
工程名称：给排水工程 |  |  |  | 标段： |  |  | 第8页 共9页
序 号 | 项目编码 | 项目名称 | 项目特征描述 |  | 计量 单位 | 工程量 | 金 额(元)
[7 empty] | 综合单价 | 合价 | 其中
暂估价
68 | 031001006024 | 塑料管 | 1.安装部位:室内 2.介质:冷水 3.材质:PP-R管S4系列（含管件） 4.规格:DN15 5.连接形式:热熔连接 6.压力试验及吹、洗设计要求：符合设计及验收规范要求 |  | m | 11.57
69 | 031002003014 | 套管 | 1.名称:刚性防水套管 2.规格:DN80 3.穿越防火隔墙、楼板、防火墙处的洞口间隙、套管间隙、孔隙应采用防火封堵材料封堵 |  | 个 | 1
70 | 031002003015 | 套管 | 1.名称:一般钢套管 2.规格:DN65 3.穿越防火隔墙、楼板、防火墙处的洞口间隙、套管间隙、孔隙应采用防火封堵材料封堵 |  | 个 | 2
71 | 030413001006 | 支吊架制安 | 1.名称:支吊架制安 2.材质、规格:型钢，综合考虑 3.防腐:除锈、防锈漆两道,再刷调和漆两道 |  | kg | 13.48
72 | 031003013001 | 水表 | 1.名称:计量水表采用数据远传功能数字式水表 2.型号、规格:DN50 3.其他:满足图纸及设计要求 |  | 组 | 1
73 | 031003001004 | 螺纹阀门 | 1.名称:铜芯闸阀 2.规格:DN50 3.连接方式:螺纹连接 |  | 个 | 1
74 | 031001003008 | 水管开槽 | 1.名称:水管开槽 2.规格:DN32-DN25 3.含刨沟、清理、填补 |  | m | 6.22
75 | 031001003009 | 水管开槽 | 1.名称:水管开槽 2.规格:DN20及DN20以内 3.含刨沟、清理、填补 |  | m | 9.57
|  | A 排水部分 |  |  |  | 1
76 | 031001006025 | 塑料管 | 1.安装部位:室内 2.介质:排水 3.材质:PVC-U（含管件） 4.规格:De110 5.连接形式:粘结 6.压力试验及吹、洗设计要求：符合设计及验收规范要求 |  | m | 14.92
77 | 031001006026 | 塑料管 | 1.安装部位:室内 2.介质:排水 3.材质:PVC-U（含管件） 4.规格:De50 5.连接形式:粘结 6.压力试验及吹、洗设计要求：符合设计及验收规范要求 |  | m | 2.75
78 | 031004014004 | 地漏 | 1.名称:地漏 2.型号、规格:DN50 |  | 个 | 2
本页小计
分部分项工程和单价措施项目清单与计价表
工程名称：给排水工程 |  |  |  | 标段： |  |  | 第9页 共9页
序 号 | 项目编码 | 项目名称 | 项目特征描述 |  | 计量 单位 | 工程量 | 金 额(元)
[7 empty] | 综合单价 | 合价 | 其中
暂估价
79 | 031002003016 | 套管 | 1.名称:刚性防水套管 2.规格:DN150 3.穿越防火隔墙、楼板、防火墙处的洞口间隙、套管间隙、孔隙应采用防火封堵材料封堵 |  | 个 | 1
80 | 031002003017 | 套管 | 1.名称:一般钢套管 2.规格:DN150 3.穿越防火隔墙、楼板、防火墙处的洞口间隙、套管间隙、孔隙应采用防火封堵材料封堵 |  | 个 | 2
|  | A 卫生洁具部分 |  |  |  | 1
81 | 031004003004 | 洗手盆 | 1.名称:洗手盆 2.附件名称、数量:含感应式龙头或延时自闭式龙头、角阀、存水弯、金属软管等五金配件 3.满足图纸及设计要求 |  | 组 | 2
82 | 031004006003 | 蹲便器 | 1.名称:蹲便器 2.附件名称、数量:冲洗阀、角阀、存水弯、金属软管等五金配件 3.满足图纸及设计要求 |  | 组 | 3
83 | 031004007002 | 小便器 | 1.名称:小便器 2.附件名称、数量:含感应式冲洗阀或延时自闭式冲洗阀、角阀、存水弯、金属软管等五金配件 3.满足图纸及设计要求 |  | 组 | 1
|  | A 雨水系统 |  |  |  | 1
84 | 031001006027 | 塑料管 | 1.介质:雨水 2.材质:紫外线UPVC管（含管件） 3.规格:De110 4.连接形式:粘结 5.压力试验及吹、洗设计要求：符合设计及验收规范要求 |  | m | 7.26
85 | 040504009001 | 侧排式雨水斗 | 1.名称:侧排式雨水斗 2.型号、规格:DN100 |  | 个 | 2
分部分项合计
86 | 031301017001 | 脚手架搭拆 | 1.名称:脚手架搭拆（给排水部分） 2型号、规格:综合考虑 |  | 项 | 1
单价措施合计
本页小计
合 计

## 9.2表-11 总价措施项目清单与计价表
总价措施项目清单与计价表
工程名称：给排水工程 |  |  |  | 标段： |  |  | 第1页 共3页
序号 | 项目编码 | 项 目 名 称 | 计算基础 | 费率(%) | 金额(元) | 调整 费率(%) |  | 调整后 金额(元) | 备注
1 | 031302001001 | 安全文明施工
1.1 | 1.1 | 基本费 | 分部分项清单合价+单价措施清单合价-分部分项除税工程设备费-单价措施除税工程设备费 | 1.5 |  |  |  |  | 不取费时将“费率”置0；
1.2 | 1.2 | 增加费 | 分部分项清单合价+单价措施清单合价-分部分项除税工程设备费-单价措施除税工程设备费 | 0 |  |  |  |  | 1星0.3%/2星0.33%/3星0.36%
1.3 | 1.3 | 扬尘污染防治增加费 | 分部分项清单合价+单价措施清单合价-分部分项除税工程设备费-单价措施除税工程设备费 | 0.21
2 | 031302002001 | 夜间施工 | 分部分项清单合价+单价措施清单合价-分部分项除税工程设备费-单价措施除税工程设备费 | [5 empty] | 0～0.1%
3 | 031302003001 | 非夜间施工照明 | 分部分项清单合价+单价措施清单合价-分部分项除税工程设备费-单价措施除税工程设备费 | [5 empty] | 0.30%
4 | 031302004001 | 二次搬运 | 分部分项清单合价+单价措施清单合价-分部分项除税工程设备费-单价措施除税工程设备费
5 | 031302005001 | 冬雨季施工 | 分部分项清单合价+单价措施清单合价-分部分项除税工程设备费-单价措施除税工程设备费 | [5 empty] | 0.05～0.1%
总价措施项目清单与计价表
工程名称：给排水工程 |  |  |  | 标段： |  |  | 第2页 共3页
序号 | 项目编码 | 项 目 名 称 | 计算基础 | 费率(%) | 金额(元) | 调整 费率(%) |  | 调整后 金额(元) | 备注
6 | 031302006001 | 已完成工程及设备保护 | 分部分项清单合价+单价措施清单合价-分部分项除税工程设备费-单价措施除税工程设备费 | [5 empty] | 0～0.05%
7 | 031302008001 | 临时设施 | 分部分项清单合价+单价措施清单合价-分部分项除税工程设备费-单价措施除税工程设备费 | [5 empty] | 0.6～1.6%
8 | 031302009001 | 赶工措施 | 分部分项清单合价+单价措施清单合价-分部分项除税工程设备费-单价措施除税工程设备费 | [5 empty] | 0.5～2.1%
9 | 031302010001 | 工程按质论价 | 分部分项清单合价+单价措施清单合价-分部分项除税工程设备费-单价措施除税工程设备费 | 0 |  |  |  |  | 市优0.8%/省优1.1%/国优专业1.2%/国优1.3%
10 | 031302011001 | 住宅分户验收 | 分部分项清单合价+单价措施清单合价-分部分项除税工程设备费-单价措施除税工程设备费 | [5 empty] | 0.10%
11 | 031302012001 | 建筑工人实名制费用 | 分部分项清单合价+单价措施清单合价-分部分项除税工程设备费-单价措施除税工程设备费 | [5 empty] | 0.03%
12 | 031302015001 | 智慧工地费用 | 分部分项清单合价+单价措施清单合价-分部分项除税工程设备费-单价措施除税工程设备费 | [5 empty] | 0.04～0.08%
总价措施项目清单与计价表
工程名称：给排水工程 |  |  |  | 标段： |  |  | 第3页 共3页
序号 | 项目编码 | 项 目 名 称 | 计算基础 | 费率(%) | 金额(元) | 调整 费率(%) |  | 调整后 金额(元) | 备注
合 计

## 9.3表-12 其他项目清单与计价汇总表
其他项目清单与计价汇总表
工程名称：给排水工程 |  | 标段： |  | 第1页 共1页
序号 | 项 目 名 称 | 金额(元) | 结算金额(元) |  | 备注
1 | 暂列金额 | 7498.98 |  |  | 明细详见表-12-1
2 | 暂估价 | 0.00
2.1 | 材料(工程设备)暂估价 | — |  |  | 明细详见表-12-2
2.2 | 专业工程暂估价 | 0.00 |  |  | 明细详见表-12-3
3 | 计日工 |  |  |  | 明细详见表-12-4
4 | 总承包服务费 |  |  |  | 明细详见表-12-5
合 计 |  |  |  |  | —

## 9.4表-12-1 暂列金额明细表
暂列金额明细表
工程名称：给排水工程 |  | 标段： |  | 第1页 共1页
序号 | 项 目 名 称 | 计量单位 | 暂定金额(元) |  | 备注
1 | 暂列金额（甲方预留金） |  | 7498.98
合 计 |  |  | 7498.98 |  | —

## 9.5表-12-3 专业工程暂估价及结算价表
专业工程暂估价及结算价表
工程名称：给排水工程 |  |  | 标段： |  | 第1页 共1页
序号 | 工程名称 | 工程内容 | 暂估金额(元) | 结算金额(元) |  | 差额±(元) | 备注
合 计 |  |  | 0.00 |  |  |  | —

## 9.6表-13 规费、税金项目计价表
规费、税金项目计价表
工程名称：给排水工程 |  |  | 标段： |  |  | 第1页 共1页
序号 | 项 目 名 称 | 计算基础 |  | 计算基数(元) | 计算费率(%) |  | 金额(元)
1 | 规费 | 分部分项工程费+措施项目费+其他项目费-除税工程设备费 |  |  | 100
1.1 | 社会保险费 |  |  |  | 2.4
1.2 | 住房公积金 |  |  |  | 0.42
1.3 | 环境保护税 |  |  |  | 0.1
2 | 税金 | 分部分项工程费+措施项目费+其他项目费+规费-(除税甲供材料费+除税甲供设备费)/1.01 |  |  | 9
合 计

## 10.1表-08 分部分项工程和单价措施项目清单与计价表
分部分项工程和单价措施项目清单与计价表
工程名称：其他工程 |  |  |  | 标段： |  |  | 第1页 共1页
序 号 | 项目编码 | 项目名称 | 项目特征描述 |  | 计量 单位 | 工程量 | 金 额(元)
[7 empty] | 综合单价 | 合价 | 其中
暂估价
|  | A 其他部分 |  |  |  | 1
1 | 030402002001 | 电气管线、给排水等拆除 | 1.名称:电气管线、给排水等拆除 2.其他:原有管、线拆除，拆至满足二次施工 3.残值投标人自行处理,综合考虑垃圾外运及弃置费 |  | 项 | 1
2 | 030402002002 | 原有灯具利旧 | 1.名称:原有灯具利旧（损坏部分灯具甲供） 2.其他:灯具保护性拆除、重新安装 |  | 项 | 1
3 | 030402002005 | 路灯拆除 | 1.名称:路灯拆除 2.其他:原有路灯及管、线拆除，拆至满足二次施工 3.残值投标人自行处理,综合考虑垃圾外运及弃置费 |  | 项 | 1
4 | 030402002007 | 暖气系统拆除 | 1.名称:暖气系统拆除（配套管道切割及洞口封堵） 2.其他:原有暖气系统配套管、线拆除，拆至满足二次施工 3.残值投标人自行处理,综合考虑垃圾外运及弃置费 |  | 项 | 1
分部分项合计
本页小计
合 计

## 10.2表-11 总价措施项目清单与计价表
总价措施项目清单与计价表
工程名称：其他工程 |  |  |  | 标段： |  |  | 第1页 共3页
序号 | 项目编码 | 项 目 名 称 | 计算基础 | 费率(%) | 金额(元) | 调整 费率(%) |  | 调整后 金额(元) | 备注
1 | 031302001001 | 安全文明施工
1.1 | 1.1 | 基本费 | 分部分项清单合价+单价措施清单合价-分部分项除税工程设备费-单价措施除税工程设备费 | 1.5 |  |  |  |  | 不取费时将“费率”置0；
1.2 | 1.2 | 增加费 | 分部分项清单合价+单价措施清单合价-分部分项除税工程设备费-单价措施除税工程设备费 | 0 |  |  |  |  | 1星0.3%/2星0.33%/3星0.36%
1.3 | 1.3 | 扬尘污染防治增加费 | 分部分项清单合价+单价措施清单合价-分部分项除税工程设备费-单价措施除税工程设备费 | 0.21
2 | 031302002001 | 夜间施工 | 分部分项清单合价+单价措施清单合价-分部分项除税工程设备费-单价措施除税工程设备费 | [5 empty] | 0～0.1%
3 | 031302003001 | 非夜间施工照明 | 分部分项清单合价+单价措施清单合价-分部分项除税工程设备费-单价措施除税工程设备费 | [5 empty] | 0.30%
4 | 031302004001 | 二次搬运 | 分部分项清单合价+单价措施清单合价-分部分项除税工程设备费-单价措施除税工程设备费
5 | 031302005001 | 冬雨季施工 | 分部分项清单合价+单价措施清单合价-分部分项除税工程设备费-单价措施除税工程设备费 | [5 empty] | 0.05～0.1%
总价措施项目清单与计价表
工程名称：其他工程 |  |  |  | 标段： |  |  | 第2页 共3页
序号 | 项目编码 | 项 目 名 称 | 计算基础 | 费率(%) | 金额(元) | 调整 费率(%) |  | 调整后 金额(元) | 备注
6 | 031302006001 | 已完成工程及设备保护 | 分部分项清单合价+单价措施清单合价-分部分项除税工程设备费-单价措施除税工程设备费 | [5 empty] | 0～0.05%
7 | 031302008001 | 临时设施 | 分部分项清单合价+单价措施清单合价-分部分项除税工程设备费-单价措施除税工程设备费 | [5 empty] | 0.6～1.6%
8 | 031302009001 | 赶工措施 | 分部分项清单合价+单价措施清单合价-分部分项除税工程设备费-单价措施除税工程设备费 | [5 empty] | 0.5～2.1%
9 | 031302010001 | 工程按质论价 | 分部分项清单合价+单价措施清单合价-分部分项除税工程设备费-单价措施除税工程设备费 | 0 |  |  |  |  | 市优0.8%/省优1.1%/国优专业1.2%/国优1.3%
10 | 031302011001 | 住宅分户验收 | 分部分项清单合价+单价措施清单合价-分部分项除税工程设备费-单价措施除税工程设备费 | [5 empty] | 0.10%
11 | 031302012001 | 建筑工人实名制费用 | 分部分项清单合价+单价措施清单合价-分部分项除税工程设备费-单价措施除税工程设备费 | [5 empty] | 0.03%
12 | 031302015001 | 智慧工地费用 | 分部分项清单合价+单价措施清单合价-分部分项除税工程设备费-单价措施除税工程设备费 | [5 empty] | 0.04～0.08%
总价措施项目清单与计价表
工程名称：其他工程 |  |  |  | 标段： |  |  | 第3页 共3页
序号 | 项目编码 | 项 目 名 称 | 计算基础 | 费率(%) | 金额(元) | 调整 费率(%) |  | 调整后 金额(元) | 备注
合 计

## 10.3表-12 其他项目清单与计价汇总表
其他项目清单与计价汇总表
工程名称：其他工程 |  | 标段： |  | 第1页 共1页
序号 | 项 目 名 称 | 金额(元) | 结算金额(元) |  | 备注
1 | 暂列金额 | 1220.00 |  |  | 明细详见表-12-1
2 | 暂估价 | 0.00
2.1 | 材料(工程设备)暂估价 | — |  |  | 明细详见表-12-2
2.2 | 专业工程暂估价 | 0.00 |  |  | 明细详见表-12-3
3 | 计日工 |  |  |  | 明细详见表-12-4
4 | 总承包服务费 |  |  |  | 明细详见表-12-5
合 计 |  |  |  |  | —

## 10.4表-12-1 暂列金额明细表
暂列金额明细表
工程名称：其他工程 |  | 标段： |  | 第1页 共1页
序号 | 项 目 名 称 | 计量单位 | 暂定金额(元) |  | 备注
1 | 暂列金额（甲方预留金） |  | 1220.00
合 计 |  |  | 1220.00 |  | —

## 10.5表-12-3 专业工程暂估价及结算价表
专业工程暂估价及结算价表
工程名称：其他工程 |  |  | 标段： |  | 第1页 共1页
序号 | 工程名称 | 工程内容 | 暂估金额(元) | 结算金额(元) |  | 差额±(元) | 备注
合 计 |  |  | 0.00 |  |  |  | —

## 10.6表-13 规费、税金项目计价表
规费、税金项目计价表
工程名称：其他工程 |  |  | 标段： |  |  | 第1页 共1页
序号 | 项 目 名 称 | 计算基础 |  | 计算基数(元) | 计算费率(%) |  | 金额(元)
1 | 规费 | 分部分项工程费+措施项目费+其他项目费-除税工程设备费 |  |  | 100
1.1 | 社会保险费 |  |  |  | 2.4
1.2 | 住房公积金 |  |  |  | 0.42
1.3 | 环境保护税 |  |  |  | 0.1
2 | 税金 | 分部分项工程费+措施项目费+其他项目费+规费-(除税甲供材料费+除税甲供设备费)/1.01 |  |  | 9
合 计